## bus_data
BUS_I | BUS_TYPE | Pd | Qd | Gs | Bs | area | Vm | Va | baseKV | zone | Vmax | Vmin
5 | 1 | 0.0022191 | 0.00055615 | 0 | 0 | 1 | 0.99408 | -0.1139 | 0.4 | 1 | 1.1 | 0.9
6 | 1 | 0.0027114 | 0.00067954 | 0 | 0 | 1 | 0.99429 | -0.1099 | 0.4 | 1 | 1.1 | 0.9
7 | 1 | 0.0018573 | 0.00046548 | 0 | 0 | 1 | 0.99399 | -0.11571 | 0.4 | 1 | 1.1 | 0.9
8 | 1 | 0 | 0 | 0 | 0 | 1 | 0.99491 | -0.097907 | 0.4 | 1 | 1.1 | 0.9
9 | 1 | 0.0013614 | 0.00034119 | 0 | 0 | 1 | 0.99391 | -0.1171 | 0.4 | 1 | 1.1 | 0.9
10 | 1 | 0 | 0 | 0 | 0 | 1 | 0.99576 | -0.081395 | 0.4 | 1 | 1.1 | 0.9
11 | 1 | 0.0011493 | 0.00028803 | 0 | 0 | 1 | 0.99471 | -0.10169 | 0.4 | 1 | 1.1 | 0.9
85 | 1 | 0.0013631 | 0.00034163 | 0 | 0 | 1 | 0.99391 | -0.11721 | 0.4 | 1 | 1.1 | 0.9
15 | 1 | 0.000871 | 0.00021829 | 0 | 0 | 1 | 0.99656 | -0.065982 | 0.4 | 1 | 1.1 | 0.9
12 | 1 | 0.0051759 | 0.0012972 | 0 | 0 | 1 | 0.99558 | -0.084928 | 0.4 | 1 | 1.1 | 0.9
153 | 1 | 0.0032698 | 0.0008195 | 0 | 0 | 1 | 0.99466 | -0.1026 | 0.4 | 1 | 1.1 | 0.9
84 | 1 | 0.0068603 | 0.0017194 | 0 | 0 | 1 | 0.99381 | -0.11919 | 0.4 | 1 | 1.1 | 0.9
48 | 1 | 0.0011272 | 0.0002825 | 0 | 0 | 1 | 0.99781 | -0.042069 | 0.4 | 1 | 1.1 | 0.9
13 | 1 | 0.0083274 | 0.002087 | 0 | 0 | 1 | 0.99545 | -0.087337 | 0.4 | 1 | 1.1 | 0.9
14 | 1 | 0.00046116 | 0.00011558 | 0 | 0 | 1 | 0.99459 | -0.10409 | 0.4 | 1 | 1.1 | 0.9
98 | 1 | 0.0031623 | 0.00079254 | 0 | 0 | 1 | 0.9941 | -0.11356 | 0.4 | 1 | 1.1 | 0.9
49 | 1 | 0.0011326 | 0.00028385 | 0 | 0 | 1 | 0.99816 | -0.035333 | 0.4 | 1 | 1.1 | 0.9
16 | 1 | 0.00047728 | 0.00011962 | 0 | 0 | 1 | 0.99957 | -0.0082254 | 0.4 | 1 | 1.1 | 0.9
17 | 1 | 0.00071568 | 0.00017937 | 0 | 0 | 1 | 0.99647 | -0.06777 | 0.4 | 1 | 1.1 | 0.9
18 | 3 | 0.00028408 | 7.1197e-05 | 0 | 0 | 1 | 1 | 0 | 0.4 | 1 | 1.1 | 0.9
19 | 1 | 0.004187 | 0.0010494 | 0 | 0 | 1 | 0.9963 | -0.071022 | 0.4 | 1 | 1.1 | 0.9
20 | 1 | 0 | 0 | 0 | 0 | 1 | 0.99906 | -0.017925 | 0.4 | 1 | 1.1 | 0.9
21 | 1 | 0.00048052 | 0.00012043 | 0 | 0 | 1 | 0.99607 | -0.075498 | 0.4 | 1 | 1.1 | 0.9
50 | 1 | 0.0006769 | 0.00016965 | 0 | 0 | 1 | 0.99896 | -0.019883 | 0.4 | 1 | 1.1 | 0.9
57 | 1 | 0.00075216 | 0.00018851 | 0 | 0 | 1 | 0.99905 | -0.018142 | 0.4 | 1 | 1.1 | 0.9
107 | 1 | 0 | 0 | 0 | 0 | 1 | 0.99562 | -0.084121 | 0.4 | 1 | 1.1 | 0.9
151 | 1 | 0.00051947 | 0.00013019 | 0 | 0 | 1 | 0.99475 | -0.1009 | 0.4 | 1 | 1.1 | 0.9
122 | 1 | 0 | 0 | 0 | 0 | 1 | 0.99466 | -0.103 | 0.4 | 1 | 1.1 | 0.9
43 | 1 | 0.0049089 | 0.0012303 | 0 | 0 | 1 | 0.99304 | -0.13397 | 0.4 | 1 | 1.1 | 0.9
44 | 1 | 0.00068255 | 0.00017106 | 0 | 0 | 1 | 0.99324 | -0.13006 | 0.4 | 1 | 1.1 | 0.9
47 | 1 | 0.00040012 | 0.00010028 | 0 | 0 | 1 | 0.99335 | -0.12797 | 0.4 | 1 | 1.1 | 0.9
59 | 1 | 0.00052607 | 0.00013185 | 0 | 0 | 1 | 0.9934 | -0.1271 | 0.4 | 1 | 1.1 | 0.9
58 | 1 | 0.00091559 | 0.00022947 | 0 | 0 | 1 | 0.9935 | -0.12503 | 0.4 | 1 | 1.1 | 0.9
60 | 1 | 0 | 0 | 0 | 0 | 1 | 0.99355 | -0.12417 | 0.4 | 1 | 1.1 | 0.9
61 | 1 | 0.00027182 | 6.8126e-05 | 0 | 0 | 1 | 0.99365 | -0.12212 | 0.4 | 1 | 1.1 | 0.9
62 | 1 | 0.00017798 | 4.4607e-05 | 0 | 0 | 1 | 0.99353 | -0.12449 | 0.4 | 1 | 1.1 | 0.9
86 | 1 | 0.00027416 | 6.8711e-05 | 0 | 0 | 1 | 0.99365 | -0.12211 | 0.4 | 1 | 1.1 | 0.9
78 | 1 | 0.00067479 | 0.00016912 | 0 | 0 | 1 | 0.99353 | -0.12459 | 0.4 | 1 | 1.1 | 0.9
79 | 1 | 0 | 0 | 0 | 0 | 1 | 0.99352 | -0.1248 | 0.4 | 1 | 1.1 | 0.9
71 | 1 | 0.0033645 | 0.00084322 | 0 | 0 | 1 | 0.98588 | -0.27322 | 0.4 | 1 | 1.1 | 0.9
72 | 1 | 0.0010181 | 0.00025517 | 0 | 0 | 1 | 0.98588 | -0.27325 | 0.4 | 1 | 1.1 | 0.9
73 | 1 | 0.00056916 | 0.00014264 | 0 | 0 | 1 | 0.98606 | -0.26977 | 0.4 | 1 | 1.1 | 0.9
74 | 1 | 0.00041677 | 0.00010445 | 0 | 0 | 1 | 0.98579 | -0.27513 | 0.4 | 1 | 1.1 | 0.9
75 | 1 | 0.0011924 | 0.00029884 | 0 | 0 | 1 | 0.98628 | -0.26539 | 0.4 | 1 | 1.1 | 0.9
77 | 1 | 0 | 0 | 0 | 0 | 1 | 0.98798 | -0.23238 | 0.4 | 1 | 1.1 | 0.9
120 | 1 | 0.00024992 | 6.2635e-05 | 0 | 0 | 1 | 0.98683 | -0.25494 | 0.4 | 1 | 1.1 | 0.9
149 | 1 | 0.00033774 | 8.4646e-05 | 0 | 0 | 1 | 0.98672 | -0.25727 | 0.4 | 1 | 1.1 | 0.9
113 | 1 | 0.00023431 | 5.8723e-05 | 0 | 0 | 1 | 0.98694 | -0.25274 | 0.4 | 1 | 1.1 | 0.9
139 | 1 | 0 | 0 | 0 | 0 | 1 | 0.99176 | -0.15872 | 0.4 | 1 | 1.1 | 0.9
133 | 1 | 0 | 0 | 0 | 0 | 1 | 0.98676 | -0.25613 | 0.4 | 1 | 1.1 | 0.9
112 | 1 | 0.00050089 | 0.00012554 | 0 | 0 | 1 | 0.98721 | -0.24739 | 0.4 | 1 | 1.1 | 0.9
108 | 1 | 0.00038207 | 9.5755e-05 | 0 | 0 | 1 | 0.98695 | -0.2526 | 0.4 | 1 | 1.1 | 0.9
109 | 1 | 0.00038227 | 9.5807e-05 | 0 | 0 | 1 | 0.98695 | -0.25261 | 0.4 | 1 | 1.1 | 0.9
110 | 1 | 0.00050098 | 0.00012556 | 0 | 0 | 1 | 0.98721 | -0.2474 | 0.4 | 1 | 1.1 | 0.9
111 | 1 | 0.00023421 | 5.8698e-05 | 0 | 0 | 1 | 0.98694 | -0.25274 | 0.4 | 1 | 1.1 | 0.9
132 | 1 | 0.00035053 | 8.7852e-05 | 0 | 0 | 1 | 0.98647 | -0.26169 | 0.4 | 1 | 1.1 | 0.9
80 | 1 | 0.00037503 | 9.3991e-05 | 0 | 0 | 1 | 0.99351 | -0.12488 | 0.4 | 1 | 1.1 | 0.9
121 | 1 | 0 | 0 | 0 | 0 | 1 | 0.99325 | -0.13041 | 0.4 | 1 | 1.1 | 0.9
114 | 1 | 0.00014738 | 3.6938e-05 | 0 | 0 | 1 | 0.9917 | -0.16084 | 0.4 | 1 | 1.1 | 0.9
115 | 1 | 0.00014765 | 3.7004e-05 | 0 | 0 | 1 | 0.9917 | -0.16084 | 0.4 | 1 | 1.1 | 0.9
116 | 1 | 0 | 0 | 0 | 0 | 1 | 0.99172 | -0.16039 | 0.4 | 1 | 1.1 | 0.9
117 | 1 | 0.00081841 | 0.00020511 | 0 | 0 | 1 | 0.99169 | -0.16092 | 0.4 | 1 | 1.1 | 0.9
118 | 1 | 0 | 0 | 0 | 0 | 1 | 0.9918 | -0.15876 | 0.4 | 1 | 1.1 | 0.9
123 | 1 | 0 | 0 | 0 | 0 | 1 | 0.9924 | -0.14711 | 0.4 | 1 | 1.1 | 0.9
156 | 1 | 0.0003374 | 8.456e-05 | 0 | 0 | 1 | 0.9924 | -0.14713 | 0.4 | 1 | 1.1 | 0.9
119 | 1 | 0.0011954 | 0.00029958 | 0 | 0 | 1 | 0.9917 | -0.16067 | 0.4 | 1 | 1.1 | 0.9
124 | 1 | 0.0017741 | 0.00044463 | 0 | 0 | 1 | 0.99229 | -0.14925 | 0.4 | 1 | 1.1 | 0.9
125 | 1 | 0.0006592 | 0.00016521 | 0 | 0 | 1 | 0.99207 | -0.15337 | 0.4 | 1 | 1.1 | 0.9
126 | 1 | 0.00065892 | 0.00016514 | 0 | 0 | 1 | 0.99207 | -0.15337 | 0.4 | 1 | 1.1 | 0.9
131 | 1 | 0.00035053 | 8.7852e-05 | 0 | 0 | 1 | 0.98647 | -0.26174 | 0.4 | 1 | 1.1 | 0.9
152 | 1 | 0.00086942 | 0.0002179 | 0 | 0 | 1 | 0.98391 | -0.31186 | 0.4 | 1 | 1.1 | 0.9
150 | 1 | 0.00099884 | 0.00025033 | 0 | 0 | 1 | 0.98262 | -0.33718 | 0.4 | 1 | 1.1 | 0.9
135 | 1 | 0.0035166 | 0.00088134 | 0 | 0 | 1 | 0.98019 | -0.385 | 0.4 | 1 | 1.1 | 0.9
148 | 1 | 0.00067069 | 0.00016809 | 0 | 0 | 1 | 0.98122 | -0.36473 | 0.4 | 1 | 1.1 | 0.9
137 | 1 | 0.00071034 | 0.00017803 | 0 | 0 | 1 | 0.98106 | -0.36786 | 0.4 | 1 | 1.1 | 0.9

## generator_data
GEN_BUS | PG | QG | QMAX | QMIN | VG | MBASE | GEN_STATUS | PMAX | PMIN
18 | 0.081502 | 0.020556 | 10 | -10 | 1 | 100 | 1 | 10 | 0

## branch_data
F_BUS | T_BUS | BR_R | BR_X | BR_B | RATE_A | RATE_B | RATE_C | TAP | SHIFT | BR_STATUS | ANGMIN | ANGMAX | P_in | Q_in | P_out | Q_out
5 | 6 | 0.77477 | 0.49585 | 1.3011e-09 | 0 | 0 | 0 | 0 | 0 | 1 | -90 | 90 | -0.022878 | -0.0057346 | 0.022882 | 0.0057373
5 | 7 | 0.38822 | 0.24846 | 6.5192e-10 | 0 | 0 | 0 | 0 | 0 | 1 | -90 | 90 | 0.020659 | 0.0051785 | -0.020657 | -0.0051774
6 | 8 | 2.0781 | 1.33 | 3.4897e-09 | 0 | 0 | 0 | 0 | 0 | 1 | -90 | 90 | -0.025593 | -0.0064168 | 0.025608 | 0.0064259
7 | 9 | 0.32842 | 0.21019 | 5.515e-10 | 0 | 0 | 0 | 0 | 0 | 1 | -90 | 90 | 0.0188 | 0.0047119 | -0.018798 | -0.0047112
8 | 10 | 2.4434 | 1.5637 | 4.1031e-09 | 0 | 0 | 0 | 0 | 0 | 1 | -90 | 90 | -0.030028 | -0.0075332 | 0.030052 | 0.0075479
8 | 11 | 3.7964 | 2.4297 | 6.3752e-09 | 0 | 0 | 0 | 0 | 0 | 1 | -90 | 90 | 0.00442 | 0.0011073 | -0.0044192 | -0.0011074
9 | 85 | 0.028076 | 0.017969 | 4.7147e-11 | 0 | 0 | 0 | 0 | 0 | 1 | -90 | 90 | 0.017437 | 0.00437 | -0.017437 | -0.0043699
10 | 15 | 1.4539 | 0.93051 | 2.4415e-09 | 0 | 0 | 0 | 0 | 0 | 1 | -90 | 90 | -0.047187 | -0.01184 | 0.047222 | 0.011862
10 | 12 | 0.91603 | 0.58626 | 1.5383e-09 | 0 | 0 | 0 | 0 | 0 | 1 | -90 | 90 | 0.017135 | 0.004292 | -0.017132 | -0.0042903
11 | 153 | 1.2344 | 0.79001 | 2.0729e-09 | 0 | 0 | 0 | 0 | 0 | 1 | -90 | 90 | 0.00327 | 0.00081939 | -0.0032698 | -0.0008195
85 | 84 | 0.54416 | 0.34826 | 9.138e-10 | 0 | 0 | 0 | 0 | 0 | 1 | -90 | 90 | 0.016074 | 0.0040283 | -0.016072 | -0.0040274
15 | 48 | 2.2194 | 1.4204 | 3.727e-09 | 0 | 0 | 0 | 0 | 0 | 1 | -90 | 90 | -0.048093 | -0.01208 | 0.048148 | 0.012115
12 | 13 | 0.89431 | 0.57236 | 1.5018e-09 | 0 | 0 | 0 | 0 | 0 | 1 | -90 | 90 | 0.011957 | 0.0029931 | -0.011955 | -0.0029923
84 | 86 | 1.4043 | 0.89873 | 2.3581e-09 | 0 | 0 | 0 | 0 | 0 | 1 | -90 | 90 | 0.0092119 | 0.0023081 | -0.0092106 | -0.0023075
48 | 49 | 0.61178 | 0.39154 | 1.0273e-09 | 0 | 0 | 0 | 0 | 0 | 1 | -90 | 90 | -0.049275 | -0.012397 | 0.049291 | 0.012407
13 | 14 | 20.461 | 13.095 | 3.4359e-08 | 0 | 0 | 0 | 0 | 0 | 1 | -90 | 90 | 0.0036278 | 0.00090528 | -0.0036249 | -0.00090683
14 | 98 | 13.2605 | 8.4867 | 2.2268e-08 | 0 | 0 | 0 | 0 | 0 | 1 | -90 | 90 | 0.0031637 | 0.00079125 | -0.0031623 | -0.00079254
49 | 50 | 1.3733 | 0.87891 | 2.3061e-09 | 0 | 0 | 0 | 0 | 0 | 1 | -90 | 90 | -0.050423 | -0.012691 | 0.050461 | 0.012715
16 | 17 | 9.2664 | 5.9305 | 1.5561e-08 | 0 | 0 | 0 | 0 | 0 | 1 | -90 | 90 | 0.02879 | 0.0072539 | -0.028708 | -0.0072032
16 | 18 | 1.2635 | 0.80862 | 2.1217e-09 | 0 | 0 | 0 | 0 | 0 | 1 | -90 | 90 | -0.029267 | -0.0073735 | 0.029279 | 0.0073807
17 | 19 | 0.51739 | 0.33113 | 8.6883e-10 | 0 | 0 | 0 | 0 | 0 | 1 | -90 | 90 | 0.027992 | 0.0070238 | -0.027988 | -0.0070211
18 | 20 | 1.5522 | 0.99341 | 2.6066e-09 | 0 | 0 | 0 | 0 | 0 | 1 | -90 | 90 | 0.051939 | 0.013104 | -0.051894 | -0.013076
19 | 21 | 0.83713 | 0.53576 | 1.4058e-09 | 0 | 0 | 0 | 0 | 0 | 1 | -90 | 90 | 0.023801 | 0.0059717 | -0.023796 | -0.0059686
20 | 50 | 0.17182 | 0.10997 | 2.8854e-10 | 0 | 0 | 0 | 0 | 0 | 1 | -90 | 90 | 0.051142 | 0.012888 | -0.051138 | -0.012885
20 | 57 | 1.2898 | 0.82545 | 2.1659e-09 | 0 | 0 | 0 | 0 | 0 | 1 | -90 | 90 | 0.00075216 | 0.0001883 | -0.00075216 | -0.00018851
21 | 107 | 1.645 | 1.0528 | 2.7624e-09 | 0 | 0 | 0 | 0 | 0 | 1 | -90 | 90 | 0.023316 | 0.0058482 | -0.023306 | -0.0058423
107 | 151 | 4.2585 | 2.7254 | 7.1512e-09 | 0 | 0 | 0 | 0 | 0 | 1 | -90 | 90 | 0.017548 | 0.0044181 | -0.017534 | -0.0044098
107 | 122 | 14.442 | 9.2429 | 2.4252e-08 | 0 | 0 | 0 | 0 | 0 | 1 | -90 | 90 | 0.0057576 | 0.0014243 | -0.0057524 | -0.0014234
151 | 139 | 15.0648 | 9.6415 | 2.5298e-08 | 0 | 0 | 0 | 0 | 0 | 1 | -90 | 90 | 0.017015 | 0.0042796 | -0.016968 | -0.0042521
122 | 121 | 20.9453 | 13.405 | 3.5173e-08 | 0 | 0 | 0 | 0 | 0 | 1 | -90 | 90 | 0.0057524 | 0.0014234 | -0.005745 | -0.0014221
43 | 44 | 3.5235 | 2.2551 | 5.9169e-09 | 0 | 0 | 0 | 0 | 0 | 1 | -90 | 90 | -0.0049089 | -0.0012303 | 0.0049099 | 0.0012303
44 | 47 | 1.6533 | 1.0581 | 2.7763e-09 | 0 | 0 | 0 | 0 | 0 | 1 | -90 | 90 | -0.0055924 | -0.0014014 | 0.005593 | 0.0014014
47 | 59 | 0.6407 | 0.41005 | 1.0759e-09 | 0 | 0 | 0 | 0 | 0 | 1 | -90 | 90 | -0.0059931 | -0.0015017 | 0.0059933 | 0.0015018
59 | 58 | 1.4067 | 0.90027 | 2.3622e-09 | 0 | 0 | 0 | 0 | 0 | 1 | -90 | 90 | -0.0065194 | -0.0016336 | 0.00652 | 0.0016338
58 | 60 | 0.51317 | 0.32843 | 8.6175e-10 | 0 | 0 | 0 | 0 | 0 | 1 | -90 | 90 | -0.0074356 | -0.0018633 | 0.0074359 | 0.0018634
60 | 61 | 1.0434 | 0.66778 | 1.7522e-09 | 0 | 0 | 0 | 0 | 0 | 1 | -90 | 90 | -0.0086638 | -0.0021703 | 0.0086646 | 0.0021707
60 | 62 | 1.1601 | 0.74249 | 1.9482e-09 | 0 | 0 | 0 | 0 | 0 | 1 | -90 | 90 | 0.0012278 | 0.00030691 | -0.0012278 | -0.00030709
61 | 86 | 0.0047404 | 0.0030338 | 7.9604e-12 | 0 | 0 | 0 | 0 | 0 | 1 | -90 | 90 | -0.0089364 | -0.0022388 | 0.0089364 | 0.0022388
62 | 78 | 0.43243 | 0.27676 | 7.2617e-10 | 0 | 0 | 0 | 0 | 0 | 1 | -90 | 90 | 0.0010498 | 0.00026248 | -0.0010498 | -0.00026255
78 | 79 | 2.4098 | 1.5422 | 4.0466e-09 | 0 | 0 | 0 | 0 | 0 | 1 | -90 | 90 | 0.00037503 | 9.3432e-05 | -0.00037503 | -9.3829e-05
79 | 80 | 0.9841 | 0.62983 | 1.6526e-09 | 0 | 0 | 0 | 0 | 0 | 1 | -90 | 90 | 0.00037503 | 9.3829e-05 | -0.00037503 | -9.3991e-05
71 | 72 | 0.077407 | 0.04954 | 1.2999e-10 | 0 | 0 | 0 | 0 | 0 | 1 | -90 | 90 | 0.0014349 | 0.00035644 | -0.0014349 | -0.00035645
71 | 73 | 3.1261 | 2.0007 | 5.2496e-09 | 0 | 0 | 0 | 0 | 0 | 1 | -90 | 90 | -0.0047994 | -0.0011997 | 0.0048002 | 0.0011997
72 | 74 | 19.5496 | 12.5117 | 3.2829e-08 | 0 | 0 | 0 | 0 | 0 | 1 | -90 | 90 | 0.0004168 | 0.00010129 | -0.00041677 | -0.00010445
73 | 75 | 3.549 | 2.2713 | 5.9597e-09 | 0 | 0 | 0 | 0 | 0 | 1 | -90 | 90 | -0.0053693 | -0.0013423 | 0.0053705 | 0.0013424
75 | 77 | 21.9262 | 14.0328 | 3.682e-08 | 0 | 0 | 0 | 0 | 0 | 1 | -90 | 90 | -0.0065629 | -0.0016413 | 0.0065732 | 0.0016443
77 | 139 | 19.0675 | 12.2032 | 3.202e-08 | 0 | 0 | 0 | 0 | 0 | 1 | -90 | 90 | -0.016909 | -0.0042173 | 0.016968 | 0.0042521
77 | 133 | 13.8 | 8.832 | 2.3174e-08 | 0 | 0 | 0 | 0 | 0 | 1 | -90 | 90 | 0.0075105 | 0.0018773 | -0.0075021 | -0.0018742
77 | 112 | 23.0123 | 14.7278 | 3.8644e-08 | 0 | 0 | 0 | 0 | 0 | 1 | -90 | 90 | 0.0028249 | 0.00069568 | -0.0028229 | -0.00069817
120 | 149 | 29.4829 | 18.869 | 4.951e-08 | 0 | 0 | 0 | 0 | 0 | 1 | -90 | 90 | 0.00033778 | 7.9849e-05 | -0.00033774 | -8.4646e-05
120 | 113 | 15.9205 | 10.1891 | 2.6735e-08 | 0 | 0 | 0 | 0 | 0 | 1 | -90 | 90 | -0.00058769 | -0.00014248 | 0.00058775 | 0.00013992
113 | 111 | 0.012274 | 0.0078552 | 2.0611e-11 | 0 | 0 | 0 | 0 | 0 | 1 | -90 | 90 | -0.00082206 | -0.00019864 | 0.00082206 | 0.00019864
133 | 132 | 3.2312 | 2.068 | 5.4261e-09 | 0 | 0 | 0 | 0 | 0 | 1 | -90 | 90 | 0.0075021 | 0.0018742 | -0.0075001 | -0.0018734
112 | 110 | 0.016232 | 0.010389 | 2.7258e-11 | 0 | 0 | 0 | 0 | 0 | 1 | -90 | 90 | 0.002322 | 0.00057264 | -0.002322 | -0.00057264
108 | 109 | 0.013296 | 0.0085094 | 2.2328e-11 | 0 | 0 | 0 | 0 | 0 | 1 | -90 | 90 | 0.0014385 | 0.00035306 | -0.0014385 | -0.00035306
108 | 110 | 12.3392 | 7.8971 | 2.0721e-08 | 0 | 0 | 0 | 0 | 0 | 1 | -90 | 90 | -0.0018206 | -0.00044881 | 0.0018211 | 0.00044708
109 | 111 | 0.54388 | 0.34808 | 9.1331e-10 | 0 | 0 | 0 | 0 | 0 | 1 | -90 | 90 | 0.0010563 | 0.00025725 | -0.0010563 | -0.00025734
132 | 131 | 0.026153 | 0.016738 | 4.3918e-11 | 0 | 0 | 0 | 0 | 0 | 1 | -90 | 90 | 0.0071495 | 0.0017856 | -0.0071495 | -0.0017856
121 | 123 | 23.7451 | 15.1968 | 3.9874e-08 | 0 | 0 | 0 | 0 | 0 | 1 | -90 | 90 | 0.0030952 | 0.00076866 | -0.0030928 | -0.00077102
121 | 156 | 27.6513 | 17.6968 | 4.6434e-08 | 0 | 0 | 0 | 0 | 0 | 1 | -90 | 90 | 0.0026498 | 0.00065346 | -0.0026477 | -0.0006567
114 | 115 | 0.010722 | 0.0068618 | 1.8004e-11 | 0 | 0 | 0 | 0 | 0 | 1 | -90 | 90 | 0.00014765 | 3.7002e-05 | -0.00014765 | -3.7004e-05
114 | 116 | 6.6986 | 4.2871 | 1.1249e-08 | 0 | 0 | 0 | 0 | 0 | 1 | -90 | 90 | -0.00029503 | -7.394e-05 | 0.00029504 | 7.2837e-05
116 | 117 | 2.8453 | 1.821 | 4.778e-09 | 0 | 0 | 0 | 0 | 0 | 1 | -90 | 90 | 0.00081843 | 0.00020466 | -0.00081841 | -0.00020511
116 | 118 | 6.4118 | 4.1035 | 1.0767e-08 | 0 | 0 | 0 | 0 | 0 | 1 | -90 | 90 | -0.0011135 | -0.00027749 | 0.0011136 | 0.00027649
118 | 119 | 7.0167 | 4.4907 | 1.1783e-08 | 0 | 0 | 0 | 0 | 0 | 1 | -90 | 90 | 0.0011955 | 0.00029849 | -0.0011953 | -0.00029958
118 | 156 | 22.095 | 14.1408 | 3.7103e-08 | 0 | 0 | 0 | 0 | 0 | 1 | -90 | 90 | -0.002309 | -0.00057498 | 0.0023103 | 0.00057215
123 | 124 | 5.3042 | 3.3947 | 8.9072e-09 | 0 | 0 | 0 | 0 | 0 | 1 | -90 | 90 | 0.0017743 | 0.00044387 | -0.0017741 | -0.00044463
123 | 125 | 20.8685 | 13.3558 | 3.5044e-08 | 0 | 0 | 0 | 0 | 0 | 1 | -90 | 90 | 0.0013185 | 0.00032715 | -0.0013181 | -0.00033035
125 | 126 | 0.040796 | 0.02611 | 6.8508e-11 | 0 | 0 | 0 | 0 | 0 | 1 | -90 | 90 | 0.00065892 | 0.00016513 | -0.00065892 | -0.00016514
131 | 152 | 32.0322 | 20.5006 | 5.3791e-08 | 0 | 0 | 0 | 0 | 0 | 1 | -90 | 90 | 0.006799 | 0.0016977 | -0.0067828 | -0.0016926
152 | 150 | 18.5055 | 11.8435 | 3.1076e-08 | 0 | 0 | 0 | 0 | 0 | 1 | -90 | 90 | 0.0059134 | 0.0014747 | -0.0059063 | -0.0014732
150 | 148 | 24.1947 | 15.4846 | 4.0629e-08 | 0 | 0 | 0 | 0 | 0 | 1 | -90 | 90 | 0.0049075 | 0.0012228 | -0.0049011 | -0.0012226
135 | 148 | 24.8114 | 15.8793 | 4.1665e-08 | 0 | 0 | 0 | 0 | 0 | 1 | -90 | 90 | -0.0035165 | -0.00088135 | 0.0035199 | 0.00087951
148 | 137 | 18.9107 | 12.1029 | 3.1756e-08 | 0 | 0 | 0 | 0 | 0 | 1 | -90 | 90 | 0.00071044 | 0.00017504 | -0.00071033 | -0.00017803