## bus_data
BUS_I | BUS_TYPE | Pd | Qd | Gs | Bs | area | Vm | Va | baseKV | zone | Vmax | Vmin
1 | 1 | 0.012088 | 0.0030294 | 0 | 0 | 1 | 0.98582 | -0.27297 | 0.4 | 1 | 1.1 | 0.9
2 | 1 | 0.053941 | 0.013519 | 0 | 0 | 1 | 0.98662 | -0.25745 | 0.4 | 1 | 1.1 | 0.9
3 | 1 | 0.052151 | 0.01307 | 0 | 0 | 1 | 0.98511 | -0.28682 | 0.4 | 1 | 1.1 | 0.9
4 | 1 | 0 | 0 | 0 | 0 | 1 | 0.98859 | -0.21919 | 0.4 | 1 | 1.1 | 0.9
6 | 1 | 0 | 0 | 0 | 0 | 1 | 0.98999 | -0.19211 | 0.4 | 1 | 1.1 | 0.9
7 | 1 | 0 | 0 | 0 | 0 | 1 | 0.98959 | -0.19987 | 0.4 | 1 | 1.1 | 0.9
42 | 1 | 0.0057046 | 0.0014297 | 0 | 0 | 1 | 0.99159 | -0.16112 | 0.4 | 1 | 1.1 | 0.9
45 | 1 | 0.017289 | 0.0043331 | 0 | 0 | 1 | 0.98952 | -0.20129 | 0.4 | 1 | 1.1 | 0.9
8 | 1 | 0.047703 | 0.011955 | 0 | 0 | 1 | 0.99099 | -0.17315 | 0.4 | 1 | 1.1 | 0.9
10 | 1 | 0.010927 | 0.0027385 | 0 | 0 | 1 | 0.99172 | -0.15895 | 0.4 | 1 | 1.1 | 0.9
43 | 1 | 0.0071168 | 0.0017837 | 0 | 0 | 1 | 0.99185 | -0.1561 | 0.4 | 1 | 1.1 | 0.9
9 | 1 | 0.020557 | 0.0051521 | 0 | 0 | 1 | 0.9934 | -0.12644 | 0.4 | 1 | 1.1 | 0.9
11 | 1 | 0 | 0 | 0 | 0 | 1 | 0.99461 | -0.10309 | 0.4 | 1 | 1.1 | 0.9
12 | 1 | 0.024418 | 0.0061198 | 0 | 0 | 1 | 0.994 | -0.11474 | 0.4 | 1 | 1.1 | 0.9
13 | 1 | 0.016178 | 0.0040546 | 0 | 0 | 1 | 0.99295 | -0.13525 | 0.4 | 1 | 1.1 | 0.9
14 | 3 | 0.00072944 | 0.00018282 | 0 | 0 | 1 | 1 | 0 | 0.4 | 1 | 1.1 | 0.9
15 | 1 | 0.0010397 | 0.00026057 | 0 | 0 | 1 | 0.99287 | -0.13654 | 0.4 | 1 | 1.1 | 0.9
16 | 1 | 0.075462 | 0.018913 | 0 | 0 | 1 | 0.9926 | -0.14187 | 0.4 | 1 | 1.1 | 0.9
17 | 1 | 0 | 0 | 0 | 0 | 1 | 0.99662 | -0.064385 | 0.4 | 1 | 1.1 | 0.9
40 | 1 | 0.018727 | 0.0046935 | 0 | 0 | 1 | 0.99261 | -0.14154 | 0.4 | 1 | 1.1 | 0.9
39 | 1 | 0.0012556 | 0.00031468 | 0 | 0 | 1 | 0.99185 | -0.15641 | 0.4 | 1 | 1.1 | 0.9
47 | 1 | 0 | 0 | 0 | 0 | 1 | 0.99583 | -0.079533 | 0.4 | 1 | 1.1 | 0.9
41 | 1 | 0.0062285 | 0.001561 | 0 | 0 | 1 | 0.99224 | -0.14859 | 0.4 | 1 | 1.1 | 0.9
38 | 1 | 0.0025203 | 0.00063166 | 0 | 0 | 1 | 0.99185 | -0.15642 | 0.4 | 1 | 1.1 | 0.9
48 | 1 | 0.0071883 | 0.0018015 | 0 | 0 | 1 | 0.99532 | -0.089327 | 0.4 | 1 | 1.1 | 0.9
46 | 1 | 0 | 0 | 0 | 0 | 1 | 0.99485 | -0.098155 | 0.4 | 1 | 1.1 | 0.9
18 | 1 | 0.0038118 | 0.00095532 | 0 | 0 | 1 | 0.98444 | -0.29938 | 0.4 | 1 | 1.1 | 0.9
19 | 1 | 0.003745 | 0.00093859 | 0 | 0 | 1 | 0.9844 | -0.30019 | 0.4 | 1 | 1.1 | 0.9
20 | 1 | 0.0021915 | 0.00054925 | 0 | 0 | 1 | 0.9845 | -0.2983 | 0.4 | 1 | 1.1 | 0.9
21 | 1 | 0 | 0 | 0 | 0 | 1 | 0.98469 | -0.29456 | 0.4 | 1 | 1.1 | 0.9
22 | 1 | 0.0098385 | 0.0024658 | 0 | 0 | 1 | 0.98461 | -0.29602 | 0.4 | 1 | 1.1 | 0.9
23 | 1 | 0 | 0 | 0 | 0 | 1 | 0.98491 | -0.29031 | 0.4 | 1 | 1.1 | 0.9
26 | 1 | 0.0038003 | 0.00095246 | 0 | 0 | 1 | 0.98498 | -0.28882 | 0.4 | 1 | 1.1 | 0.9
24 | 1 | 0.003391 | 0.00084986 | 0 | 0 | 1 | 0.98479 | -0.29254 | 0.4 | 1 | 1.1 | 0.9
27 | 1 | 0.0014005 | 0.00035101 | 0 | 0 | 1 | 0.98579 | -0.27316 | 0.4 | 1 | 1.1 | 0.9
25 | 1 | 0.00895 | 0.0022431 | 0 | 0 | 1 | 0.98432 | -0.30181 | 0.4 | 1 | 1.1 | 0.9
30 | 1 | 0 | 0 | 0 | 0 | 1 | 0.9865 | -0.2593 | 0.4 | 1 | 1.1 | 0.9
32 | 1 | 0 | 0 | 0 | 0 | 1 | 0.98956 | -0.19983 | 0.4 | 1 | 1.1 | 0.9
33 | 1 | 0.0011938 | 0.00029921 | 0 | 0 | 1 | 0.9864 | -0.26127 | 0.4 | 1 | 1.1 | 0.9
28 | 1 | 0.0076941 | 0.0019283 | 0 | 0 | 1 | 0.98512 | -0.28612 | 0.4 | 1 | 1.1 | 0.9
29 | 1 | 0.0031885 | 0.00079911 | 0 | 0 | 1 | 0.98426 | -0.30282 | 0.4 | 1 | 1.1 | 0.9
31 | 1 | 0.003178 | 0.00079648 | 0 | 0 | 1 | 0.98408 | -0.30634 | 0.4 | 1 | 1.1 | 0.9
34 | 1 | 0 | 0 | 0 | 0 | 1 | 0.98407 | -0.30671 | 0.4 | 1 | 1.1 | 0.9
35 | 1 | 0.00082797 | 0.00020751 | 0 | 0 | 1 | 0.98951 | -0.20086 | 0.4 | 1 | 1.1 | 0.9
36 | 1 | 0.008655 | 0.0021692 | 0 | 0 | 1 | 0.99244 | -0.14442 | 0.4 | 1 | 1.1 | 0.9
37 | 1 | 0.0030918 | 0.00077487 | 0 | 0 | 1 | 0.98633 | -0.2626 | 0.4 | 1 | 1.1 | 0.9
54 | 1 | 0.0024699 | 0.00061902 | 0 | 0 | 1 | 0.98396 | -0.30868 | 0.4 | 1 | 1.1 | 0.9
55 | 1 | 0.0032061 | 0.00080352 | 0 | 0 | 1 | 0.98399 | -0.30825 | 0.4 | 1 | 1.1 | 0.9
58 | 1 | 0.0024763 | 0.00062063 | 0 | 0 | 1 | 0.98394 | -0.30915 | 0.4 | 1 | 1.1 | 0.9
56 | 1 | 0 | 0 | 0 | 0 | 1 | 0.98395 | -0.3089 | 0.4 | 1 | 1.1 | 0.9
52 | 1 | 0.021766 | 0.005455 | 0 | 0 | 1 | 0.99084 | -0.17606 | 0.4 | 1 | 1.1 | 0.9
44 | 1 | 0.005813 | 0.0014569 | 0 | 0 | 1 | 0.99186 | -0.15608 | 0.4 | 1 | 1.1 | 0.9
49 | 1 | 0 | 0 | 0 | 0 | 1 | 0.99531 | -0.089426 | 0.4 | 1 | 1.1 | 0.9
50 | 1 | 0.019927 | 0.0049941 | 0 | 0 | 1 | 0.99402 | -0.11432 | 0.4 | 1 | 1.1 | 0.9
57 | 1 | 0.0032061 | 0.00080351 | 0 | 0 | 1 | 0.98389 | -0.31019 | 0.4 | 1 | 1.1 | 0.9

## generator_data
GEN_BUS | PG | QG | QMAX | QMIN | VG | MBASE | GEN_STATUS | PMAX | PMIN
14 | 0.50982 | 0.12962 | 10 | -10 | 1 | 100 | 1 | 10 | 0

## branch_data
F_BUS | T_BUS | BR_R | BR_X | BR_B | RATE_A | RATE_B | RATE_C | TAP | SHIFT | BR_STATUS | ANGMIN | ANGMAX | P_in | Q_in | P_out | Q_out
1 | 2 | 1.0535 | 0.67422 | 1.7691e-09 | 0 | 0 | 0 | 0 | 0 | 1 | -90 | 90 | -0.064273 | -0.016122 | 0.064321 | 0.016152
1 | 3 | 1.1559 | 0.73979 | 1.9411e-09 | 0 | 0 | 0 | 0 | 0 | 1 | -90 | 90 | 0.052185 | 0.013092 | -0.052151 | -0.01307
2 | 4 | 1.4152 | 0.90572 | 2.3765e-09 | 0 | 0 | 0 | 0 | 0 | 1 | -90 | 90 | -0.11826 | -0.029671 | 0.11848 | 0.029809
4 | 6 | 1.0055 | 0.6435 | 1.6885e-09 | 0 | 0 | 0 | 0 | 0 | 1 | -90 | 90 | -0.11848 | -0.029809 | 0.11863 | 0.029907
6 | 7 | 1.9721 | 1.2622 | 3.3117e-09 | 0 | 0 | 0 | 0 | 0 | 1 | -90 | 90 | 0.017297 | 0.0043375 | -0.01729 | -0.0043338
6 | 42 | 1.0064 | 0.64412 | 1.6901e-09 | 0 | 0 | 0 | 0 | 0 | 1 | -90 | 90 | -0.13593 | -0.034245 | 0.13613 | 0.034374
7 | 45 | 0.3608 | 0.23091 | 6.0588e-10 | 0 | 0 | 0 | 0 | 0 | 1 | -90 | 90 | 0.01729 | 0.0043338 | -0.017289 | -0.0043331
42 | 43 | 0.1566 | 0.10022 | 5.2593e-10 | 0 | 0 | 0 | 0 | 0 | 1 | -90 | 90 | -0.14183 | -0.035803 | 0.14187 | 0.035825
8 | 10 | 1.3108 | 0.83888 | 2.2011e-09 | 0 | 0 | 0 | 0 | 0 | 1 | -90 | 90 | -0.047703 | -0.011955 | 0.047735 | 0.011976
10 | 9 | 2.4485 | 1.5671 | 4.1117e-09 | 0 | 0 | 0 | 0 | 0 | 1 | -90 | 90 | -0.058662 | -0.014714 | 0.058753 | 0.014772
43 | 44 | 0.00080715 | 0.00051657 | 4.0663e-12 | 0 | 0 | 0 | 0 | 0 | 1 | -90 | 90 | -0.14899 | -0.037609 | 0.14899 | 0.037609
9 | 11 | 1.3058 | 0.83573 | 2.1928e-09 | 0 | 0 | 0 | 0 | 0 | 1 | -90 | 90 | -0.07931 | -0.019924 | 0.079398 | 0.019981
11 | 12 | 0.25232 | 0.16148 | 1.2711e-09 | 0 | 0 | 0 | 0 | 0 | 1 | -90 | 90 | 0.20567 | 0.051992 | -0.20555 | -0.051919
11 | 13 | 1.2146 | 0.77732 | 2.0396e-09 | 0 | 0 | 0 | 0 | 0 | 1 | -90 | 90 | 0.11743 | 0.029527 | -0.11725 | -0.029412
11 | 14 | 1.1465 | 0.73374 | 5.7757e-09 | 0 | 0 | 0 | 0 | 0 | 1 | -90 | 90 | -0.4025 | -0.1015 | 0.4045 | 0.10278
12 | 15 | 0.53559 | 0.34278 | 2.6982e-09 | 0 | 0 | 0 | 0 | 0 | 1 | -90 | 90 | 0.18114 | 0.045799 | -0.18095 | -0.045678
13 | 16 | 0.28989 | 0.18553 | 4.8681e-10 | 0 | 0 | 0 | 0 | 0 | 1 | -90 | 90 | 0.10107 | 0.025358 | -0.10104 | -0.025337
14 | 17 | 2.7801 | 1.7793 | 4.6686e-09 | 0 | 0 | 0 | 0 | 0 | 1 | -90 | 90 | 0.1046 | 0.026657 | -0.10427 | -0.026451
15 | 40 | 0.12317 | 0.078832 | 6.2053e-10 | 0 | 0 | 0 | 0 | 0 | 1 | -90 | 90 | 0.17991 | 0.045418 | -0.17986 | -0.04539
16 | 39 | 2.5118 | 1.6076 | 4.218e-09 | 0 | 0 | 0 | 0 | 0 | 1 | -90 | 90 | 0.02558 | 0.0064247 | -0.025562 | -0.0064138
17 | 47 | 0.65133 | 0.41685 | 1.0938e-09 | 0 | 0 | 0 | 0 | 0 | 1 | -90 | 90 | 0.10427 | 0.026451 | -0.1042 | -0.026402
40 | 41 | 0.1943 | 0.12435 | 9.7884e-10 | 0 | 0 | 0 | 0 | 0 | 1 | -90 | 90 | 0.16114 | 0.040697 | -0.16108 | -0.040662
39 | 38 | 0.0011053 | 0.00070738 | 1.8561e-12 | 0 | 0 | 0 | 0 | 0 | 1 | -90 | 90 | 0.024306 | 0.0060991 | -0.024306 | -0.0060991
47 | 48 | 1.6046 | 1.0269 | 2.6945e-09 | 0 | 0 | 0 | 0 | 0 | 1 | -90 | 90 | 0.027151 | 0.0068177 | -0.027139 | -0.0068099
47 | 46 | 1.0833 | 0.6933 | 1.8191e-09 | 0 | 0 | 0 | 0 | 0 | 1 | -90 | 90 | 0.077044 | 0.019584 | -0.076975 | -0.01954
41 | 44 | 0.21422 | 0.1371 | 1.0792e-09 | 0 | 0 | 0 | 0 | 0 | 1 | -90 | 90 | 0.15485 | 0.039101 | -0.1548 | -0.039066
38 | 52 | 3.9739 | 2.5433 | 6.6733e-09 | 0 | 0 | 0 | 0 | 0 | 1 | -90 | 90 | 0.021786 | 0.0054674 | -0.021766 | -0.005455
48 | 49 | 0.022151 | 0.014177 | 3.7198e-11 | 0 | 0 | 0 | 0 | 0 | 1 | -90 | 90 | 0.01995 | 0.0050083 | -0.01995 | -0.0050083
46 | 36 | 2.6823 | 1.7167 | 4.5043e-09 | 0 | 0 | 0 | 0 | 0 | 1 | -90 | 90 | 0.076975 | 0.01954 | -0.076804 | -0.019431
18 | 19 | 0.94386 | 0.60407 | 1.585e-09 | 0 | 0 | 0 | 0 | 0 | 1 | -90 | 90 | 0.0037451 | 0.00093854 | -0.003745 | -0.0009386
18 | 20 | 0.61823 | 0.39566 | 1.0382e-09 | 0 | 0 | 0 | 0 | 0 | 1 | -90 | 90 | -0.0075569 | -0.0018939 | 0.0075573 | 0.001894
20 | 21 | 1.6665 | 1.0665 | 2.7985e-09 | 0 | 0 | 0 | 0 | 0 | 1 | -90 | 90 | -0.0097488 | -0.0024433 | 0.0097505 | 0.0024441
21 | 22 | 0.64526 | 0.41297 | 1.0836e-09 | 0 | 0 | 0 | 0 | 0 | 1 | -90 | 90 | 0.0098391 | 0.0024661 | -0.0098384 | -0.0024658
21 | 23 | 0.94297 | 0.6035 | 1.5835e-09 | 0 | 0 | 0 | 0 | 0 | 1 | -90 | 90 | -0.01959 | -0.0049102 | 0.019594 | 0.0049126
23 | 26 | 0.20359 | 0.1303 | 3.4188e-10 | 0 | 0 | 0 | 0 | 0 | 1 | -90 | 90 | -0.03194 | -0.0080081 | 0.031942 | 0.0080095
23 | 24 | 0.78394 | 0.50172 | 1.3164e-09 | 0 | 0 | 0 | 0 | 0 | 1 | -90 | 90 | 0.012346 | 0.0030955 | -0.012345 | -0.0030948
26 | 27 | 1.9078 | 1.221 | 3.2037e-09 | 0 | 0 | 0 | 0 | 0 | 1 | -90 | 90 | -0.035742 | -0.008962 | 0.035769 | 0.0089787
24 | 25 | 4.5005 | 2.8803 | 7.5576e-09 | 0 | 0 | 0 | 0 | 0 | 1 | -90 | 90 | 0.0089539 | 0.0022449 | -0.00895 | -0.0022431
27 | 30 | 1.6265 | 1.041 | 2.7313e-09 | 0 | 0 | 0 | 0 | 0 | 1 | -90 | 90 | -0.03717 | -0.0093297 | 0.037194 | 0.0093452
30 | 32 | 3.8927 | 2.4913 | 6.5368e-09 | 0 | 0 | 0 | 0 | 0 | 1 | -90 | 90 | -0.06695 | -0.016819 | 0.06714 | 0.016941
30 | 33 | 2.0037 | 1.2824 | 3.3647e-09 | 0 | 0 | 0 | 0 | 0 | 1 | -90 | 90 | 0.0042862 | 0.0010738 | -0.0042858 | -0.0010739
30 | 28 | 4.5948 | 2.9407 | 7.716e-09 | 0 | 0 | 0 | 0 | 0 | 1 | -90 | 90 | 0.025469 | 0.0064004 | -0.025437 | -0.0063803
32 | 35 | 5.4468 | 3.486 | 9.1467e-09 | 0 | 0 | 0 | 0 | 0 | 1 | -90 | 90 | 0.000828 | 0.00020664 | -0.00082796 | -0.00020751
32 | 36 | 3.604 | 2.3065 | 6.052e-09 | 0 | 0 | 0 | 0 | 0 | 1 | -90 | 90 | -0.067968 | -0.017147 | 0.068149 | 0.017262
33 | 37 | 1.8744 | 1.1996 | 3.1476e-09 | 0 | 0 | 0 | 0 | 0 | 1 | -90 | 90 | 0.0030919 | 0.00077469 | -0.0030917 | -0.00077487
28 | 29 | 4.0936 | 2.6199 | 6.8743e-09 | 0 | 0 | 0 | 0 | 0 | 1 | -90 | 90 | 0.017743 | 0.004452 | -0.017729 | -0.0044436
29 | 31 | 1.0525 | 0.67362 | 1.7675e-09 | 0 | 0 | 0 | 0 | 0 | 1 | -90 | 90 | 0.01454 | 0.0036445 | -0.014538 | -0.0036431
31 | 34 | 0.14082 | 0.090122 | 2.3647e-10 | 0 | 0 | 0 | 0 | 0 | 1 | -90 | 90 | 0.01136 | 0.0028466 | -0.01136 | -0.0028465
34 | 54 | 1.7261 | 1.1047 | 2.8986e-09 | 0 | 0 | 0 | 0 | 0 | 1 | -90 | 90 | 0.0049468 | 0.0012396 | -0.0049463 | -0.0012396
34 | 55 | 1.045 | 0.6688 | 1.7548e-09 | 0 | 0 | 0 | 0 | 0 | 1 | -90 | 90 | 0.0064129 | 0.0016069 | -0.0064124 | -0.0016068
54 | 58 | 0.83884 | 0.53686 | 1.4086e-09 | 0 | 0 | 0 | 0 | 0 | 1 | -90 | 90 | 0.0024764 | 0.00062053 | -0.0024763 | -0.00062063
55 | 56 | 0.87858 | 0.56229 | 1.4754e-09 | 0 | 0 | 0 | 0 | 0 | 1 | -90 | 90 | 0.0032063 | 0.00080328 | -0.0032062 | -0.00080336
56 | 57 | 1.7485 | 1.119 | 2.9361e-09 | 0 | 0 | 0 | 0 | 0 | 1 | -90 | 90 | 0.0032062 | 0.00080336 | -0.003206 | -0.00080352
49 | 50 | 5.5391 | 3.545 | 9.3016e-09 | 0 | 0 | 0 | 0 | 0 | 1 | -90 | 90 | 0.01995 | 0.0050083 | -0.019927 | -0.0049941