## bus_data
BUS_I | BUS_TYPE | Pd | Qd | Gs | Bs | area | Vm | Va | baseKV | zone | Vmax | Vmin
1 | 1 | 0.00076669 | 0.00019215 | 0 | 0 | 1 | 0.98273 | -0.33255 | 0.4 | 1 | 1.1 | 0.9
2 | 1 | 0.00056674 | 0.00014204 | 0 | 0 | 1 | 0.98283 | -0.33071 | 0.4 | 1 | 1.1 | 0.9
3 | 1 | 0.0010139 | 0.00025411 | 0 | 0 | 1 | 0.98246 | -0.33783 | 0.4 | 1 | 1.1 | 0.9
4 | 1 | 0.0005708 | 0.00014306 | 0 | 0 | 1 | 0.98284 | -0.33055 | 0.4 | 1 | 1.1 | 0.9
5 | 1 | 0.0017285 | 0.00043321 | 0 | 0 | 1 | 0.98218 | -0.3434 | 0.4 | 1 | 1.1 | 0.9
6 | 1 | 0.00039065 | 9.7907e-05 | 0 | 0 | 1 | 0.98291 | -0.32912 | 0.4 | 1 | 1.1 | 0.9
7 | 1 | 0.0038741 | 0.00097093 | 0 | 0 | 1 | 0.98199 | -0.34717 | 0.4 | 1 | 1.1 | 0.9
8 | 1 | 0.0012231 | 0.00030654 | 0 | 0 | 1 | 0.98295 | -0.32826 | 0.4 | 1 | 1.1 | 0.9
89 | 1 | 0.001813 | 0.00045439 | 0 | 0 | 1 | 0.98189 | -0.34917 | 0.4 | 1 | 1.1 | 0.9
9 | 1 | 0.00064637 | 0.000162 | 0 | 0 | 1 | 0.98305 | -0.32642 | 0.4 | 1 | 1.1 | 0.9
12 | 1 | 0.0026531 | 0.00066494 | 0 | 0 | 1 | 0.98318 | -0.32375 | 0.4 | 1 | 1.1 | 0.9
10 | 1 | 0.0048643 | 0.0012191 | 0 | 0 | 1 | 0.98337 | -0.32022 | 0.4 | 1 | 1.1 | 0.9
11 | 1 | 0.00085831 | 0.00021511 | 0 | 0 | 1 | 0.98337 | -0.32014 | 0.4 | 1 | 1.1 | 0.9
13 | 1 | 0.000547 | 0.00013709 | 0 | 0 | 1 | 0.98394 | -0.30896 | 0.4 | 1 | 1.1 | 0.9
14 | 1 | 0 | 0 | 0 | 0 | 1 | 0.98341 | -0.31939 | 0.4 | 1 | 1.1 | 0.9
57 | 1 | 0.0019421 | 0.00048673 | 0 | 0 | 1 | 0.98772 | -0.23545 | 0.4 | 1 | 1.1 | 0.9
82 | 1 | 0.0021616 | 0.00054175 | 0 | 0 | 1 | 0.98338 | -0.31984 | 0.4 | 1 | 1.1 | 0.9
83 | 1 | 0.002162 | 0.00054184 | 0 | 0 | 1 | 0.98306 | -0.32626 | 0.4 | 1 | 1.1 | 0.9
32 | 3 | 0.0012309 | 0.0003085 | 0 | 0 | 1 | 1 | 0 | 0.4 | 1 | 1.1 | 0.9
33 | 1 | 0.04653 | 0.011661 | 0 | 0 | 1 | 0.99235 | -0.1463 | 0.4 | 1 | 1.1 | 0.9
34 | 1 | 0 | 0 | 0 | 0 | 1 | 0.99851 | -0.028559 | 0.4 | 1 | 1.1 | 0.9
35 | 1 | 0 | 0 | 0 | 0 | 1 | 0.99082 | -0.17557 | 0.4 | 1 | 1.1 | 0.9
36 | 1 | 0.079212 | 0.019852 | 0 | 0 | 1 | 0.99586 | -0.079572 | 0.4 | 1 | 1.1 | 0.9
37 | 1 | 0.0051743 | 0.0012968 | 0 | 0 | 1 | 0.99452 | -0.1049 | 0.4 | 1 | 1.1 | 0.9
38 | 1 | 0 | 0 | 0 | 0 | 1 | 0.98818 | -0.22661 | 0.4 | 1 | 1.1 | 0.9
39 | 1 | 0 | 0 | 0 | 0 | 1 | 0.99363 | -0.12208 | 0.4 | 1 | 1.1 | 0.9
93 | 1 | 0.061299 | 0.015363 | 0 | 0 | 1 | 0.99032 | -0.18599 | 0.4 | 1 | 1.1 | 0.9
40 | 1 | 0.0023672 | 0.00059328 | 0 | 0 | 1 | 0.98759 | -0.23917 | 0.4 | 1 | 1.1 | 0.9
41 | 1 | 0.004207 | 0.0010544 | 0 | 0 | 1 | 0.98743 | -0.24226 | 0.4 | 1 | 1.1 | 0.9
42 | 1 | 0.0013443 | 0.00033692 | 0 | 0 | 1 | 0.98771 | -0.23674 | 0.4 | 1 | 1.1 | 0.9
43 | 1 | 0 | 0 | 0 | 0 | 1 | 0.98793 | -0.23239 | 0.4 | 1 | 1.1 | 0.9
44 | 1 | 0.0020555 | 0.00051516 | 0 | 0 | 1 | 0.98781 | -0.23481 | 0.4 | 1 | 1.1 | 0.9
45 | 1 | 0.0059956 | 0.0015026 | 0 | 0 | 1 | 0.98799 | -0.23124 | 0.4 | 1 | 1.1 | 0.9
48 | 1 | 0 | 0 | 0 | 0 | 1 | 0.98855 | -0.22046 | 0.4 | 1 | 1.1 | 0.9
49 | 1 | 0.0010811 | 0.00027095 | 0 | 0 | 1 | 0.98888 | -0.21405 | 0.4 | 1 | 1.1 | 0.9
64 | 1 | 0.0021695 | 0.00054372 | 0 | 0 | 1 | 0.98259 | -0.33533 | 0.4 | 1 | 1.1 | 0.9
66 | 1 | 0.002158 | 0.00054086 | 0 | 0 | 1 | 0.98261 | -0.33502 | 0.4 | 1 | 1.1 | 0.9
67 | 1 | 0 | 0 | 0 | 0 | 1 | 0.98261 | -0.33498 | 0.4 | 1 | 1.1 | 0.9
79 | 1 | 0.0021472 | 0.00053813 | 0 | 0 | 1 | 0.98279 | -0.33155 | 0.4 | 1 | 1.1 | 0.9
78 | 1 | 0.0021517 | 0.00053928 | 0 | 0 | 1 | 0.9825 | -0.33709 | 0.4 | 1 | 1.1 | 0.9
75 | 1 | 0.0021708 | 0.00054405 | 0 | 0 | 1 | 0.98226 | -0.34178 | 0.4 | 1 | 1.1 | 0.9
76 | 1 | 0.0021896 | 0.00054877 | 0 | 0 | 1 | 0.98228 | -0.34147 | 0.4 | 1 | 1.1 | 0.9
77 | 1 | 0.0021905 | 0.00054899 | 0 | 0 | 1 | 0.98232 | -0.34068 | 0.4 | 1 | 1.1 | 0.9
85 | 1 | 0.0021768 | 0.00054555 | 0 | 0 | 1 | 0.9829 | -0.3294 | 0.4 | 1 | 1.1 | 0.9
90 | 1 | 0.0012148 | 0.00030445 | 0 | 0 | 1 | 0.98185 | -0.34983 | 0.4 | 1 | 1.1 | 0.9

## generator_data
GEN_BUS | PG | QG | QMAX | QMIN | VG | MBASE | GEN_STATUS | PMAX | PMIN
32 | 0.25898 | 0.065723 | 10 | -10 | 1 | 100 | 1 | 10 | 0

## branch_data
F_BUS | T_BUS | BR_R | BR_X | BR_B | RATE_A | RATE_B | RATE_C | TAP | SHIFT | BR_STATUS | ANGMIN | ANGMAX | P_in | Q_in | P_out | Q_out
1 | 2 | 0.76385 | 0.48886 | 1.2827e-09 | 0 | 0 | 0 | 0 | 0 | 1 | -90 | 90 | -0.010417 | -0.0026112 | 0.010418 | 0.0026117
1 | 3 | 2.3658 | 1.5141 | 3.9728e-09 | 0 | 0 | 0 | 0 | 0 | 1 | -90 | 90 | 0.0096505 | 0.0024191 | -0.0096481 | -0.0024179
2 | 4 | 0.064717 | 0.041419 | 1.0868e-10 | 0 | 0 | 0 | 0 | 0 | 1 | -90 | 90 | -0.010985 | -0.0027537 | 0.010985 | 0.0027538
3 | 5 | 2.7923 | 1.787 | 4.689e-09 | 0 | 0 | 0 | 0 | 0 | 1 | -90 | 90 | 0.0086342 | 0.0021638 | -0.0086319 | -0.0021628
4 | 6 | 0.53692 | 0.34363 | 9.0164e-10 | 0 | 0 | 0 | 0 | 0 | 1 | -90 | 90 | -0.011556 | -0.0028968 | 0.011556 | 0.0028972
5 | 7 | 2.3632 | 1.5124 | 3.9684e-09 | 0 | 0 | 0 | 0 | 0 | 1 | -90 | 90 | 0.0069034 | 0.0017296 | -0.0069021 | -0.0017292
6 | 8 | 0.31133 | 0.19925 | 5.2281e-10 | 0 | 0 | 0 | 0 | 0 | 1 | -90 | 90 | -0.011947 | -0.0029952 | 0.011948 | 0.0029954
7 | 89 | 2.8489 | 1.8233 | 4.7841e-09 | 0 | 0 | 0 | 0 | 0 | 1 | -90 | 90 | 0.0030281 | 0.00075821 | -0.0030278 | -0.00075849
8 | 9 | 0.60497 | 0.38718 | 1.0159e-09 | 0 | 0 | 0 | 0 | 0 | 1 | -90 | 90 | -0.013171 | -0.003302 | 0.013172 | 0.0033026
89 | 90 | 2.3356 | 1.4948 | 3.9222e-09 | 0 | 0 | 0 | 0 | 0 | 1 | -90 | 90 | 0.0012148 | 0.0003041 | -0.0012148 | -0.00030445
9 | 12 | 0.83702 | 0.53569 | 1.4056e-09 | 0 | 0 | 0 | 0 | 0 | 1 | -90 | 90 | -0.013818 | -0.0034646 | 0.01382 | 0.0034656
12 | 10 | 0.9293 | 0.59475 | 1.5605e-09 | 0 | 0 | 0 | 0 | 0 | 1 | -90 | 90 | -0.016473 | -0.0041305 | 0.016476 | 0.0041321
10 | 11 | 0.016864 | 0.010793 | 2.832e-11 | 0 | 0 | 0 | 0 | 0 | 1 | -90 | 90 | -0.02134 | -0.0053513 | 0.02134 | 0.0053513
11 | 13 | 2.1847 | 1.3982 | 3.6687e-09 | 0 | 0 | 0 | 0 | 0 | 1 | -90 | 90 | -0.022199 | -0.0055664 | 0.02221 | 0.0055736
13 | 14 | 2.0867 | 1.3355 | 3.5042e-09 | 0 | 0 | 0 | 0 | 0 | 1 | -90 | 90 | 0.021703 | 0.0054474 | -0.021692 | -0.0054408
13 | 57 | 7.2079 | 4.6131 | 1.2104e-08 | 0 | 0 | 0 | 0 | 0 | 1 | -90 | 90 | -0.044461 | -0.011158 | 0.044617 | 0.011257
14 | 82 | 0.90904 | 0.58178 | 1.5265e-09 | 0 | 0 | 0 | 0 | 0 | 1 | -90 | 90 | 0.0021616 | 0.00054163 | -0.0021616 | -0.00054175
14 | 83 | 1.5248 | 0.97587 | 2.5606e-09 | 0 | 0 | 0 | 0 | 0 | 1 | -90 | 90 | 0.019531 | 0.0048992 | -0.019524 | -0.0048954
57 | 38 | 0.8343 | 0.53395 | 1.401e-09 | 0 | 0 | 0 | 0 | 0 | 1 | -90 | 90 | -0.046559 | -0.011744 | 0.046579 | 0.011756
83 | 85 | 0.78316 | 0.50122 | 1.3151e-09 | 0 | 0 | 0 | 0 | 0 | 1 | -90 | 90 | 0.017362 | 0.0043535 | -0.01736 | -0.004352
32 | 33 | 7.0048 | 4.4831 | 1.1763e-08 | 0 | 0 | 0 | 0 | 0 | 1 | -90 | 90 | 0.093947 | 0.023952 | -0.093288 | -0.023531
32 | 34 | 0.78538 | 0.50264 | 2.6377e-09 | 0 | 0 | 0 | 0 | 0 | 1 | -90 | 90 | 0.1638 | 0.041463 | -0.16358 | -0.04132
33 | 35 | 2.7821 | 1.7805 | 4.6719e-09 | 0 | 0 | 0 | 0 | 0 | 1 | -90 | 90 | 0.046759 | 0.01187 | -0.046693 | -0.011828
34 | 36 | 2.8704 | 1.8371 | 4.8202e-09 | 0 | 0 | 0 | 0 | 0 | 1 | -90 | 90 | 0.079405 | 0.019975 | -0.079212 | -0.019852
34 | 37 | 4.0676 | 2.6033 | 6.8306e-09 | 0 | 0 | 0 | 0 | 0 | 1 | -90 | 90 | 0.084176 | 0.021345 | -0.083868 | -0.021148
35 | 38 | 4.8308 | 3.0917 | 8.1122e-09 | 0 | 0 | 0 | 0 | 0 | 1 | -90 | 90 | 0.046693 | 0.011828 | -0.046579 | -0.011756
37 | 39 | 0.97119 | 0.62156 | 1.6309e-09 | 0 | 0 | 0 | 0 | 0 | 1 | -90 | 90 | 0.078694 | 0.019852 | -0.078629 | -0.01981
39 | 93 | 3.5976 | 2.3024 | 6.0413e-09 | 0 | 0 | 0 | 0 | 0 | 1 | -90 | 90 | 0.078629 | 0.01981 | -0.07839 | -0.019658
93 | 49 | 7.2194 | 4.6204 | 1.2123e-08 | 0 | 0 | 0 | 0 | 0 | 1 | -90 | 90 | 0.017091 | 0.0042947 | -0.017068 | -0.0042813
40 | 41 | 3.2009 | 2.0486 | 5.3752e-09 | 0 | 0 | 0 | 0 | 0 | 1 | -90 | 90 | 0.0042076 | 0.0010542 | -0.004207 | -0.0010544
40 | 42 | 1.619 | 1.0361 | 2.7187e-09 | 0 | 0 | 0 | 0 | 0 | 1 | -90 | 90 | -0.0065748 | -0.0016475 | 0.0065756 | 0.0016477
42 | 43 | 2.4015 | 1.537 | 4.0327e-09 | 0 | 0 | 0 | 0 | 0 | 1 | -90 | 90 | -0.0079199 | -0.0019847 | 0.0079215 | 0.0019853
43 | 44 | 5.1456 | 3.2932 | 8.6409e-09 | 0 | 0 | 0 | 0 | 0 | 1 | -90 | 90 | 0.0020558 | 0.00051447 | -0.0020555 | -0.00051516
43 | 45 | 0.50228 | 0.32146 | 8.4346e-10 | 0 | 0 | 0 | 0 | 0 | 1 | -90 | 90 | -0.0099773 | -0.0024998 | 0.0099778 | 0.0025001
45 | 48 | 2.9545 | 1.8909 | 4.9614e-09 | 0 | 0 | 0 | 0 | 0 | 1 | -90 | 90 | -0.015973 | -0.0040027 | 0.015982 | 0.0040075
48 | 49 | 1.7584 | 1.1254 | 2.9528e-09 | 0 | 0 | 0 | 0 | 0 | 1 | -90 | 90 | -0.015982 | -0.0040075 | 0.015987 | 0.0040103
64 | 66 | 0.61678 | 0.39474 | 1.0357e-09 | 0 | 0 | 0 | 0 | 0 | 1 | -90 | 90 | -0.0021695 | -0.00054373 | 0.0021695 | 0.00054365
66 | 67 | 0.037916 | 0.024266 | 6.3672e-11 | 0 | 0 | 0 | 0 | 0 | 1 | -90 | 90 | -0.0043275 | -0.0010845 | 0.0043275 | 0.0010845
67 | 79 | 1.1406 | 0.72997 | 1.9153e-09 | 0 | 0 | 0 | 0 | 0 | 1 | -90 | 90 | -0.013032 | -0.0032662 | 0.013034 | 0.0032674
67 | 78 | 1.047 | 0.67009 | 1.7582e-09 | 0 | 0 | 0 | 0 | 0 | 1 | -90 | 90 | 0.0087047 | 0.0021817 | -0.0087039 | -0.0021813
79 | 85 | 0.61454 | 0.39331 | 1.032e-09 | 0 | 0 | 0 | 0 | 0 | 1 | -90 | 90 | -0.015182 | -0.0038055 | 0.015183 | 0.0038064
78 | 77 | 2.3708 | 1.5173 | 3.9812e-09 | 0 | 0 | 0 | 0 | 0 | 1 | -90 | 90 | 0.0065521 | 0.0016421 | -0.006551 | -0.0016417
75 | 76 | 0.61679 | 0.39474 | 1.0357e-09 | 0 | 0 | 0 | 0 | 0 | 1 | -90 | 90 | -0.0021708 | -0.00054405 | 0.0021708 | 0.00054397
76 | 77 | 0.78615 | 0.50313 | 1.3202e-09 | 0 | 0 | 0 | 0 | 0 | 1 | -90 | 90 | -0.0043604 | -0.0010927 | 0.0043605 | 0.0010927