## bus_data
BUS_I | BUS_TYPE | Pd | Qd | Gs | Bs | area | Vm | Va | baseKV | zone | Vmax | Vmin
1 | 1 | 0.0054183 | 0.0013579 | 0 | 0 | 1 | 0.99788 | -0.040456 | 0.4 | 1 | 1.1 | 0.9
2 | 1 | 0 | 0 | 0 | 0 | 1 | 0.99792 | -0.039733 | 0.4 | 1 | 1.1 | 0.9
4 | 1 | 0 | 0 | 0 | 0 | 1 | 0.99556 | -0.084961 | 0.4 | 1 | 1.1 | 0.9
5 | 3 | 0.011731 | 0.00294 | 0 | 0 | 1 | 1 | 0 | 0.4 | 1 | 1.1 | 0.9
3 | 1 | 0 | 0 | 0 | 0 | 1 | 0.99449 | -0.1056 | 0.4 | 1 | 1.1 | 0.9
6 | 1 | 0.018593 | 0.0046599 | 0 | 0 | 1 | 0.99455 | -0.10445 | 0.4 | 1 | 1.1 | 0.9
7 | 1 | 0.009437 | 0.0023651 | 0 | 0 | 1 | 0.99382 | -0.11862 | 0.4 | 1 | 1.1 | 0.9
22 | 1 | 0.016641 | 0.0041707 | 0 | 0 | 1 | 0.99455 | -0.10447 | 0.4 | 1 | 1.1 | 0.9
23 | 1 | 0.0158 | 0.0039598 | 0 | 0 | 1 | 0.9943 | -0.10929 | 0.4 | 1 | 1.1 | 0.9
16 | 1 | 0 | 0 | 0 | 0 | 1 | 0.99769 | -0.044048 | 0.4 | 1 | 1.1 | 0.9
28 | 1 | 0.0098344 | 0.0024647 | 0 | 0 | 1 | 0.9935 | -0.12476 | 0.4 | 1 | 1.1 | 0.9
77 | 1 | 0.0049462 | 0.0012396 | 0 | 0 | 1 | 0.99413 | -0.11249 | 0.4 | 1 | 1.1 | 0.9
67 | 1 | 0 | 0 | 0 | 0 | 1 | 0.99263 | -0.14154 | 0.4 | 1 | 1.1 | 0.9
20 | 1 | 0.010988 | 0.0027539 | 0 | 0 | 1 | 0.99712 | -0.055092 | 0.4 | 1 | 1.1 | 0.9
57 | 1 | 0.0061192 | 0.0015336 | 0 | 0 | 1 | 0.99676 | -0.061919 | 0.4 | 1 | 1.1 | 0.9
14 | 1 | 0.01062 | 0.0026616 | 0 | 0 | 1 | 0.99449 | -0.1052 | 0.4 | 1 | 1.1 | 0.9
26 | 1 | 0.0041742 | 0.0010462 | 0 | 0 | 1 | 0.99342 | -0.1264 | 0.4 | 1 | 1.1 | 0.9
8 | 1 | 0.0022537 | 0.00056483 | 0 | 0 | 1 | 0.99662 | -0.064732 | 0.4 | 1 | 1.1 | 0.9
9 | 1 | 0.0023103 | 0.00057901 | 0 | 0 | 1 | 0.9967 | -0.063065 | 0.4 | 1 | 1.1 | 0.9
10 | 1 | 0.0041444 | 0.0010387 | 0 | 0 | 1 | 0.99658 | -0.06544 | 0.4 | 1 | 1.1 | 0.9
11 | 1 | 0.0018925 | 0.00047431 | 0 | 0 | 1 | 0.99676 | -0.0619 | 0.4 | 1 | 1.1 | 0.9
12 | 1 | 0.0056424 | 0.0014141 | 0 | 0 | 1 | 0.99658 | -0.065465 | 0.4 | 1 | 1.1 | 0.9
19 | 1 | 0.004019 | 0.0010073 | 0 | 0 | 1 | 0.99678 | -0.061606 | 0.4 | 1 | 1.1 | 0.9
21 | 1 | 0.0093939 | 0.0023543 | 0 | 0 | 1 | 0.99128 | -0.16764 | 0.4 | 1 | 1.1 | 0.9
81 | 1 | 0.0020054 | 0.00050261 | 0 | 0 | 1 | 0.99129 | -0.16742 | 0.4 | 1 | 1.1 | 0.9
13 | 1 | 0.004614 | 0.0011564 | 0 | 0 | 1 | 0.99393 | -0.11609 | 0.4 | 1 | 1.1 | 0.9
15 | 1 | 0 | 0 | 0 | 0 | 1 | 0.99269 | -0.13983 | 0.4 | 1 | 1.1 | 0.9
17 | 1 | 0.0032594 | 0.00081688 | 0 | 0 | 1 | 0.99154 | -0.1619 | 0.4 | 1 | 1.1 | 0.9
18 | 1 | 0.0061582 | 0.0015434 | 0 | 0 | 1 | 0.99239 | -0.14569 | 0.4 | 1 | 1.1 | 0.9
35 | 1 | 0.0064252 | 0.0016103 | 0 | 0 | 1 | 0.99059 | -0.18028 | 0.4 | 1 | 1.1 | 0.9
71 | 1 | 0.0048845 | 0.0012242 | 0 | 0 | 1 | 0.99216 | -0.15003 | 0.4 | 1 | 1.1 | 0.9
32 | 1 | 0.010976 | 0.0027508 | 0 | 0 | 1 | 0.99628 | -0.071147 | 0.4 | 1 | 1.1 | 0.9
34 | 1 | 0.0026107 | 0.0006543 | 0 | 0 | 1 | 0.9891 | -0.20893 | 0.4 | 1 | 1.1 | 0.9
41 | 1 | 0.0061527 | 0.001542 | 0 | 0 | 1 | 0.99212 | -0.1509 | 0.4 | 1 | 1.1 | 0.9
85 | 1 | 0.00154 | 0.00038595 | 0 | 0 | 1 | 0.99141 | -0.16528 | 0.4 | 1 | 1.1 | 0.9
75 | 1 | 0.0052637 | 0.0013192 | 0 | 0 | 1 | 0.99329 | -0.1288 | 0.4 | 1 | 1.1 | 0.9
70 | 1 | 0.084478 | 0.021172 | 0 | 0 | 1 | 0.98998 | -0.19285 | 0.4 | 1 | 1.1 | 0.9
65 | 1 | 0.03102 | 0.0077744 | 0 | 0 | 1 | 0.99122 | -0.16882 | 0.4 | 1 | 1.1 | 0.9
24 | 1 | 0.0021315 | 0.0005342 | 0 | 0 | 1 | 0.99339 | -0.12684 | 0.4 | 1 | 1.1 | 0.9
25 | 1 | 0.0012595 | 0.00031565 | 0 | 0 | 1 | 0.99339 | -0.12695 | 0.4 | 1 | 1.1 | 0.9
27 | 1 | 0.00091964 | 0.00023048 | 0 | 0 | 1 | 0.99338 | -0.12704 | 0.4 | 1 | 1.1 | 0.9
29 | 1 | 0.0056777 | 0.001423 | 0 | 0 | 1 | 0.99545 | -0.087321 | 0.4 | 1 | 1.1 | 0.9
30 | 1 | 0.0028421 | 0.00071229 | 0 | 0 | 1 | 0.99584 | -0.079695 | 0.4 | 1 | 1.1 | 0.9
31 | 1 | 0.0159 | 0.0039849 | 0 | 0 | 1 | 0.99514 | -0.093243 | 0.4 | 1 | 1.1 | 0.9
33 | 1 | 0.0087309 | 0.0021882 | 0 | 0 | 1 | 0.99511 | -0.093828 | 0.4 | 1 | 1.1 | 0.9
36 | 1 | 0.0042195 | 0.0010575 | 0 | 0 | 1 | 0.98897 | -0.21146 | 0.4 | 1 | 1.1 | 0.9
37 | 1 | 0.0066076 | 0.001656 | 0 | 0 | 1 | 0.9881 | -0.22846 | 0.4 | 1 | 1.1 | 0.9
62 | 1 | 0.0040892 | 0.0010248 | 0 | 0 | 1 | 0.98788 | -0.23273 | 0.4 | 1 | 1.1 | 0.9
60 | 1 | 0.0049399 | 0.0012381 | 0 | 0 | 1 | 0.98691 | -0.25152 | 0.4 | 1 | 1.1 | 0.9
38 | 1 | 0.0023699 | 0.00059395 | 0 | 0 | 1 | 0.98277 | -0.33216 | 0.4 | 1 | 1.1 | 0.9
40 | 1 | 0 | 0 | 0 | 0 | 1 | 0.9828 | -0.33156 | 0.4 | 1 | 1.1 | 0.9
39 | 1 | 0.0082437 | 0.0020661 | 0 | 0 | 1 | 0.99191 | -0.15488 | 0.4 | 1 | 1.1 | 0.9
42 | 1 | 0.001927 | 0.00048296 | 0 | 0 | 1 | 0.983 | -0.32762 | 0.4 | 1 | 1.1 | 0.9
43 | 1 | 0.0030309 | 0.00075962 | 0 | 0 | 1 | 0.98262 | -0.33512 | 0.4 | 1 | 1.1 | 0.9
48 | 1 | 0 | 0 | 0 | 0 | 1 | 0.98328 | -0.32208 | 0.4 | 1 | 1.1 | 0.9
94 | 1 | 0.0026885 | 0.00067381 | 0 | 0 | 1 | 0.9826 | -0.33541 | 0.4 | 1 | 1.1 | 0.9
49 | 1 | 0 | 0 | 0 | 0 | 1 | 0.98314 | -0.32487 | 0.4 | 1 | 1.1 | 0.9
46 | 1 | 0.0022316 | 0.0005593 | 0 | 0 | 1 | 0.98359 | -0.316 | 0.4 | 1 | 1.1 | 0.9
95 | 1 | 0.0021527 | 0.00053953 | 0 | 0 | 1 | 0.98251 | -0.33725 | 0.4 | 1 | 1.1 | 0.9
44 | 1 | 0.0026927 | 0.00067485 | 0 | 0 | 1 | 0.98371 | -0.31381 | 0.4 | 1 | 1.1 | 0.9
45 | 1 | 0.0023418 | 0.0005869 | 0 | 0 | 1 | 0.98382 | -0.31151 | 0.4 | 1 | 1.1 | 0.9
47 | 1 | 0.00065618 | 0.00016445 | 0 | 0 | 1 | 0.98401 | -0.30798 | 0.4 | 1 | 1.1 | 0.9
63 | 1 | 0 | 0 | 0 | 0 | 1 | 0.98467 | -0.29507 | 0.4 | 1 | 1.1 | 0.9
61 | 1 | 0 | 0 | 0 | 0 | 1 | 0.9848 | -0.29245 | 0.4 | 1 | 1.1 | 0.9
58 | 1 | 0.0057355 | 0.0014374 | 0 | 0 | 1 | 0.98305 | -0.32673 | 0.4 | 1 | 1.1 | 0.9
54 | 1 | 0.0005216 | 0.00013073 | 0 | 0 | 1 | 0.98307 | -0.32629 | 0.4 | 1 | 1.1 | 0.9
52 | 1 | 0 | 0 | 0 | 0 | 1 | 0.98296 | -0.32835 | 0.4 | 1 | 1.1 | 0.9
50 | 1 | 0.0014904 | 0.00037354 | 0 | 0 | 1 | 0.98292 | -0.32929 | 0.4 | 1 | 1.1 | 0.9
51 | 1 | 0.00088446 | 0.00022167 | 0 | 0 | 1 | 0.9829 | -0.32959 | 0.4 | 1 | 1.1 | 0.9
53 | 1 | 0.00087968 | 0.00022047 | 0 | 0 | 1 | 0.9829 | -0.32967 | 0.4 | 1 | 1.1 | 0.9
55 | 1 | 0 | 0 | 0 | 0 | 1 | 0.98281 | -0.33126 | 0.4 | 1 | 1.1 | 0.9
86 | 1 | 0.00091857 | 0.00023021 | 0 | 0 | 1 | 0.98276 | -0.33225 | 0.4 | 1 | 1.1 | 0.9
87 | 1 | 0.0016224 | 0.00040662 | 0 | 0 | 1 | 0.98276 | -0.33226 | 0.4 | 1 | 1.1 | 0.9
59 | 1 | 0.0010066 | 0.00025227 | 0 | 0 | 1 | 0.98559 | -0.27714 | 0.4 | 1 | 1.1 | 0.9
64 | 1 | 0.0011839 | 0.0002967 | 0 | 0 | 1 | 0.98438 | -0.30077 | 0.4 | 1 | 1.1 | 0.9
79 | 1 | 0.0012578 | 0.00031522 | 0 | 0 | 1 | 0.98421 | -0.30398 | 0.4 | 1 | 1.1 | 0.9
80 | 1 | 0 | 0 | 0 | 0 | 1 | 0.98403 | -0.30756 | 0.4 | 1 | 1.1 | 0.9
66 | 1 | 0 | 0 | 0 | 0 | 1 | 0.99099 | -0.17318 | 0.4 | 1 | 1.1 | 0.9
68 | 1 | 0.0058776 | 0.0014731 | 0 | 0 | 1 | 0.99074 | -0.17799 | 0.4 | 1 | 1.1 | 0.9
69 | 1 | 0.0028163 | 0.00070583 | 0 | 0 | 1 | 0.99095 | -0.17401 | 0.4 | 1 | 1.1 | 0.9
74 | 1 | 0.001412 | 0.00035389 | 0 | 0 | 1 | 0.9908 | -0.17685 | 0.4 | 1 | 1.1 | 0.9
73 | 1 | 0 | 0 | 0 | 0 | 1 | 0.99077 | -0.17749 | 0.4 | 1 | 1.1 | 0.9
72 | 1 | 0.0017535 | 0.00043948 | 0 | 0 | 1 | 0.99074 | -0.17802 | 0.4 | 1 | 1.1 | 0.9
89 | 1 | 0.0061572 | 0.0015431 | 0 | 0 | 1 | 0.99131 | -0.16713 | 0.4 | 1 | 1.1 | 0.9
88 | 1 | 0 | 0 | 0 | 0 | 1 | 0.99166 | -0.1604 | 0.4 | 1 | 1.1 | 0.9
76 | 1 | 0.0054199 | 0.0013583 | 0 | 0 | 1 | 0.99247 | -0.14474 | 0.4 | 1 | 1.1 | 0.9
78 | 1 | 0 | 0 | 0 | 0 | 1 | 0.99184 | -0.15689 | 0.4 | 1 | 1.1 | 0.9
82 | 1 | 0.0035366 | 0.00088636 | 0 | 0 | 1 | 0.99163 | -0.16093 | 0.4 | 1 | 1.1 | 0.9
83 | 1 | 0.0026785 | 0.00067128 | 0 | 0 | 1 | 0.99171 | -0.1594 | 0.4 | 1 | 1.1 | 0.9
84 | 1 | 0.0013875 | 0.00034773 | 0 | 0 | 1 | 0.99151 | -0.16332 | 0.4 | 1 | 1.1 | 0.9
90 | 1 | 0.0011979 | 0.00030023 | 0 | 0 | 1 | 0.9834 | -0.31976 | 0.4 | 1 | 1.1 | 0.9
91 | 1 | 0.0093423 | 0.0023414 | 0 | 0 | 1 | 0.9836 | -0.31594 | 0.4 | 1 | 1.1 | 0.9
99 | 1 | 0.008733 | 0.0021887 | 0 | 0 | 1 | 0.98258 | -0.33594 | 0.4 | 1 | 1.1 | 0.9
96 | 1 | 0 | 0 | 0 | 0 | 1 | 0.98233 | -0.34076 | 0.4 | 1 | 1.1 | 0.9
97 | 1 | 0.0033433 | 0.00083791 | 0 | 0 | 1 | 0.98226 | -0.34209 | 0.4 | 1 | 1.1 | 0.9
100 | 1 | 0.0026278 | 0.00065858 | 0 | 0 | 1 | 0.98221 | -0.34303 | 0.4 | 1 | 1.1 | 0.9

## generator_data
GEN_BUS | PG | QG | QMAX | QMIN | VG | MBASE | GEN_STATUS | PMAX | PMIN
5 | 0.48451 | 0.12286 | 10 | -10 | 1 | 100 | 1 | 10 | 0

## branch_data
F_BUS | T_BUS | BR_R | BR_X | BR_B | RATE_A | RATE_B | RATE_C | TAP | SHIFT | BR_STATUS | ANGMIN | ANGMAX | P_in | Q_in | P_out | Q_out
1 | 2 | 0.59511 | 0.38087 | 9.9935e-10 | 0 | 0 | 0 | 0 | 0 | 1 | -90 | 90 | -0.0054183 | -0.0013579 | 0.0054185 | 0.001358
2 | 4 | 0.81051 | 0.51872 | 2.7221e-09 | 0 | 0 | 0 | 0 | 0 | 1 | -90 | 90 | 0.24987 | 0.063156 | -0.24933 | -0.062811
2 | 5 | 0.69995 | 0.44797 | 2.3508e-09 | 0 | 0 | 0 | 0 | 0 | 1 | -90 | 90 | -0.25529 | -0.064514 | 0.25577 | 0.064826
4 | 22 | 1.4679 | 0.93946 | 2.465e-09 | 0 | 0 | 0 | 0 | 0 | 1 | -90 | 90 | 0.059121 | 0.014873 | -0.059066 | -0.014838
4 | 23 | 0.75392 | 0.48251 | 2.5321e-09 | 0 | 0 | 0 | 0 | 0 | 1 | -90 | 90 | 0.14379 | 0.036279 | -0.14362 | -0.036172
4 | 6 | 1.8662 | 1.1944 | 3.1339e-09 | 0 | 0 | 0 | 0 | 0 | 1 | -90 | 90 | 0.046417 | 0.011659 | -0.046374 | -0.011631
5 | 16 | 0.91539 | 0.58585 | 3.0744e-09 | 0 | 0 | 0 | 0 | 0 | 1 | -90 | 90 | 0.217 | 0.055091 | -0.21654 | -0.054797
3 | 6 | 0.18389 | 0.11769 | 3.088e-10 | 0 | 0 | 0 | 0 | 0 | 1 | -90 | 90 | -0.02778 | -0.0069704 | 0.027781 | 0.0069714
3 | 7 | 2.0771 | 1.3294 | 3.4881e-09 | 0 | 0 | 0 | 0 | 0 | 1 | -90 | 90 | 0.02778 | 0.0069704 | -0.027762 | -0.0069597
7 | 28 | 1.4847 | 0.9502 | 2.4932e-09 | 0 | 0 | 0 | 0 | 0 | 1 | -90 | 90 | 0.018325 | 0.0045946 | -0.01832 | -0.0045914
22 | 77 | 0.84013 | 0.53768 | 1.4108e-09 | 0 | 0 | 0 | 0 | 0 | 1 | -90 | 90 | 0.042425 | 0.010667 | -0.042409 | -0.010657
23 | 67 | 1.1203 | 0.71701 | 1.8813e-09 | 0 | 0 | 0 | 0 | 0 | 1 | -90 | 90 | 0.12782 | 0.032213 | -0.12763 | -0.032087
16 | 20 | 1.5759 | 1.0086 | 2.6463e-09 | 0 | 0 | 0 | 0 | 0 | 1 | -90 | 90 | 0.031276 | 0.0078475 | -0.031259 | -0.0078372
16 | 57 | 1.5853 | 1.0146 | 2.6622e-09 | 0 | 0 | 0 | 0 | 0 | 1 | -90 | 90 | 0.05034 | 0.012652 | -0.050297 | -0.012625
16 | 14 | 2.0344 | 1.302 | 3.4163e-09 | 0 | 0 | 0 | 0 | 0 | 1 | -90 | 90 | 0.13493 | 0.034298 | -0.13453 | -0.034045
28 | 26 | 0.85543 | 0.54747 | 1.4365e-09 | 0 | 0 | 0 | 0 | 0 | 1 | -90 | 90 | 0.0084856 | 0.0021267 | -0.0084849 | -0.0021264
77 | 75 | 1.9307 | 1.2357 | 3.2422e-09 | 0 | 0 | 0 | 0 | 0 | 1 | -90 | 90 | 0.037462 | 0.0094174 | -0.037433 | -0.0093991
67 | 70 | 2.675 | 1.712 | 4.492e-09 | 0 | 0 | 0 | 0 | 0 | 1 | -90 | 90 | 0.084685 | 0.021304 | -0.084478 | -0.021172
67 | 65 | 2.8051 | 1.7953 | 4.7106e-09 | 0 | 0 | 0 | 0 | 0 | 1 | -90 | 90 | 0.04294 | 0.010782 | -0.042884 | -0.010747
20 | 19 | 1.432 | 0.91648 | 2.4047e-09 | 0 | 0 | 0 | 0 | 0 | 1 | -90 | 90 | 0.020271 | 0.0050833 | -0.020265 | -0.0050795
57 | 32 | 0.93088 | 0.59576 | 1.5632e-09 | 0 | 0 | 0 | 0 | 0 | 1 | -90 | 90 | 0.044177 | 0.011091 | -0.044158 | -0.011079
14 | 13 | 0.39203 | 0.2509 | 6.5832e-10 | 0 | 0 | 0 | 0 | 0 | 1 | -90 | 90 | 0.12391 | 0.031383 | -0.12385 | -0.031342
26 | 24 | 0.44579 | 0.28531 | 7.486e-10 | 0 | 0 | 0 | 0 | 0 | 1 | -90 | 90 | 0.0043107 | 0.0010802 | -0.0043106 | -0.0010802
8 | 9 | 0.61626 | 0.39441 | 1.0349e-09 | 0 | 0 | 0 | 0 | 0 | 1 | -90 | 90 | -0.012041 | -0.0030178 | 0.012042 | 0.0030183
8 | 10 | 0.32211 | 0.20615 | 5.4092e-10 | 0 | 0 | 0 | 0 | 0 | 1 | -90 | 90 | 0.0097871 | 0.002453 | -0.0097868 | -0.0024528
9 | 11 | 0.36164 | 0.23145 | 6.0729e-10 | 0 | 0 | 0 | 0 | 0 | 1 | -90 | 90 | -0.014352 | -0.0035973 | 0.014353 | 0.0035978
10 | 12 | 0.019993 | 0.012795 | 3.3573e-11 | 0 | 0 | 0 | 0 | 0 | 1 | -90 | 90 | 0.0056425 | 0.0014141 | -0.0056424 | -0.0014141
11 | 19 | 0.08069 | 0.051642 | 1.355e-10 | 0 | 0 | 0 | 0 | 0 | 1 | -90 | 90 | -0.016245 | -0.0040721 | 0.016246 | 0.0040722
21 | 81 | 0.10258 | 0.065652 | 1.7226e-10 | 0 | 0 | 0 | 0 | 0 | 1 | -90 | 90 | -0.0093939 | -0.0023543 | 0.009394 | 0.0023544
81 | 85 | 0.82665 | 0.52905 | 1.3882e-09 | 0 | 0 | 0 | 0 | 0 | 1 | -90 | 90 | -0.011399 | -0.002857 | 0.011401 | 0.0028576
13 | 15 | 0.88625 | 0.5672 | 1.4882e-09 | 0 | 0 | 0 | 0 | 0 | 1 | -90 | 90 | 0.11923 | 0.030186 | -0.1191 | -0.030099
15 | 17 | 1.0471 | 0.67016 | 1.7584e-09 | 0 | 0 | 0 | 0 | 0 | 1 | -90 | 90 | 0.093644 | 0.023716 | -0.093545 | -0.023652
15 | 18 | 1.017 | 0.6509 | 1.7079e-09 | 0 | 0 | 0 | 0 | 0 | 1 | -90 | 90 | 0.025452 | 0.0063834 | -0.025445 | -0.006379
17 | 35 | 0.90143 | 0.57692 | 1.5137e-09 | 0 | 0 | 0 | 0 | 0 | 1 | -90 | 90 | 0.090285 | 0.022835 | -0.090206 | -0.022785
18 | 71 | 0.99356 | 0.63588 | 1.6684e-09 | 0 | 0 | 0 | 0 | 0 | 1 | -90 | 90 | 0.019287 | 0.0048356 | -0.019283 | -0.0048333
35 | 34 | 1.5101 | 0.96647 | 2.5359e-09 | 0 | 0 | 0 | 0 | 0 | 1 | -90 | 90 | 0.083781 | 0.021174 | -0.083666 | -0.021101
71 | 41 | 0.26595 | 0.17021 | 4.466e-10 | 0 | 0 | 0 | 0 | 0 | 1 | -90 | 90 | 0.014399 | 0.0036091 | -0.014398 | -0.0036088
32 | 30 | 1.1467 | 0.7339 | 1.9257e-09 | 0 | 0 | 0 | 0 | 0 | 1 | -90 | 90 | 0.033182 | 0.008328 | -0.033169 | -0.0083195
34 | 36 | 0.13722 | 0.087823 | 2.3044e-10 | 0 | 0 | 0 | 0 | 0 | 1 | -90 | 90 | 0.081055 | 0.020447 | -0.081045 | -0.020441
41 | 39 | 2.1341 | 1.3658 | 3.5838e-09 | 0 | 0 | 0 | 0 | 0 | 1 | -90 | 90 | 0.0082453 | 0.0020667 | -0.0082437 | -0.0020661
85 | 84 | 0.6663 | 0.42643 | 1.1189e-09 | 0 | 0 | 0 | 0 | 0 | 1 | -90 | 90 | -0.012941 | -0.0032435 | 0.012942 | 0.0032442
75 | 76 | 2.1917 | 1.4027 | 3.6805e-09 | 0 | 0 | 0 | 0 | 0 | 1 | -90 | 90 | 0.03217 | 0.0080799 | -0.032145 | -0.0080646
65 | 66 | 1.6169 | 1.0348 | 2.7152e-09 | 0 | 0 | 0 | 0 | 0 | 1 | -90 | 90 | 0.011864 | 0.0029728 | -0.011862 | -0.0029715
24 | 25 | 0.21911 | 0.14023 | 3.6795e-10 | 0 | 0 | 0 | 0 | 0 | 1 | -90 | 90 | 0.0021791 | 0.00054604 | -0.0021791 | -0.00054607
25 | 27 | 0.45264 | 0.28969 | 7.601e-10 | 0 | 0 | 0 | 0 | 0 | 1 | -90 | 90 | 0.00091965 | 0.00023041 | -0.00091964 | -0.00023048
29 | 30 | 1.1179 | 0.71547 | 1.8773e-09 | 0 | 0 | 0 | 0 | 0 | 1 | -90 | 90 | -0.030316 | -0.0076004 | 0.030327 | 0.0076073
29 | 31 | 1.0675 | 0.68322 | 1.7927e-09 | 0 | 0 | 0 | 0 | 0 | 1 | -90 | 90 | 0.024638 | 0.0061774 | -0.024631 | -0.0061731
31 | 33 | 0.29734 | 0.1903 | 4.9932e-10 | 0 | 0 | 0 | 0 | 0 | 1 | -90 | 90 | 0.0087311 | 0.0021883 | -0.0087309 | -0.0021882
36 | 37 | 0.97377 | 0.62322 | 1.6352e-09 | 0 | 0 | 0 | 0 | 0 | 1 | -90 | 90 | 0.076826 | 0.019383 | -0.076763 | -0.019343
37 | 62 | 0.26716 | 0.17098 | 4.4863e-10 | 0 | 0 | 0 | 0 | 0 | 1 | -90 | 90 | 0.070156 | 0.017687 | -0.070141 | -0.017678
62 | 60 | 1.2479 | 0.79866 | 2.0956e-09 | 0 | 0 | 0 | 0 | 0 | 1 | -90 | 90 | 0.066052 | 0.016653 | -0.065993 | -0.016615
60 | 59 | 1.8357 | 1.1749 | 3.0827e-09 | 0 | 0 | 0 | 0 | 0 | 1 | -90 | 90 | 0.061053 | 0.015377 | -0.060978 | -0.01533
38 | 40 | 1.1034 | 0.7062 | 1.853e-09 | 0 | 0 | 0 | 0 | 0 | 1 | -90 | 90 | -0.0023699 | -0.00059395 | 0.0023699 | 0.00059382
40 | 42 | 1.0503 | 0.67222 | 1.7638e-09 | 0 | 0 | 0 | 0 | 0 | 1 | -90 | 90 | -0.016218 | -0.0040651 | 0.016221 | 0.0040669
40 | 43 | 1.1122 | 0.71184 | 1.8678e-09 | 0 | 0 | 0 | 0 | 0 | 1 | -90 | 90 | 0.013848 | 0.0034713 | -0.013846 | -0.00347
42 | 48 | 1.3249 | 0.84793 | 2.2248e-09 | 0 | 0 | 0 | 0 | 0 | 1 | -90 | 90 | -0.018148 | -0.0045499 | 0.018153 | 0.0045527
43 | 94 | 0.11824 | 0.075672 | 1.9855e-10 | 0 | 0 | 0 | 0 | 0 | 1 | -90 | 90 | 0.010815 | 0.0027104 | -0.010814 | -0.0027103
48 | 49 | 1.0054 | 0.64345 | 1.6883e-09 | 0 | 0 | 0 | 0 | 0 | 1 | -90 | 90 | 0.012056 | 0.0030209 | -0.012055 | -0.00302
48 | 46 | 0.87217 | 0.55819 | 1.4646e-09 | 0 | 0 | 0 | 0 | 0 | 1 | -90 | 90 | -0.030209 | -0.0075736 | 0.030218 | 0.007579
94 | 95 | 0.97682 | 0.62517 | 1.6403e-09 | 0 | 0 | 0 | 0 | 0 | 1 | -90 | 90 | 0.0081259 | 0.0020365 | -0.0081252 | -0.0020362
49 | 58 | 1.4 | 0.89598 | 2.3509e-09 | 0 | 0 | 0 | 0 | 0 | 1 | -90 | 90 | 0.0057359 | 0.0014376 | -0.0057354 | -0.0014375
49 | 54 | 0.96993 | 0.62075 | 1.6288e-09 | 0 | 0 | 0 | 0 | 0 | 1 | -90 | 90 | 0.0063188 | 0.0015824 | -0.0063184 | -0.0015823
46 | 44 | 0.29315 | 0.18762 | 4.9228e-10 | 0 | 0 | 0 | 0 | 0 | 1 | -90 | 90 | -0.032449 | -0.0081383 | 0.032453 | 0.0081405
95 | 96 | 2.5451 | 1.6289 | 4.2739e-09 | 0 | 0 | 0 | 0 | 0 | 1 | -90 | 90 | 0.0059725 | 0.0014966 | -0.0059715 | -0.0014964
44 | 45 | 0.28408 | 0.18181 | 4.7704e-10 | 0 | 0 | 0 | 0 | 0 | 1 | -90 | 90 | -0.035145 | -0.0088153 | 0.035149 | 0.0088177
45 | 47 | 0.40853 | 0.26146 | 6.8604e-10 | 0 | 0 | 0 | 0 | 0 | 1 | -90 | 90 | -0.037491 | -0.0094046 | 0.037497 | 0.0094086
47 | 63 | 1.4705 | 0.94113 | 2.4694e-09 | 0 | 0 | 0 | 0 | 0 | 1 | -90 | 90 | -0.038154 | -0.009573 | 0.038177 | 0.0095878
63 | 61 | 0.2982 | 0.19085 | 5.0076e-10 | 0 | 0 | 0 | 0 | 0 | 1 | -90 | 90 | -0.038177 | -0.0095878 | 0.038182 | 0.0095908
61 | 64 | 1.6636 | 1.0647 | 2.7937e-09 | 0 | 0 | 0 | 0 | 0 | 1 | -90 | 90 | 0.021746 | 0.005459 | -0.021737 | -0.0054538
61 | 59 | 1.1131 | 0.71238 | 1.8692e-09 | 0 | 0 | 0 | 0 | 0 | 1 | -90 | 90 | -0.059928 | -0.01505 | 0.059972 | 0.015078
54 | 52 | 1.5402 | 0.98576 | 2.5865e-09 | 0 | 0 | 0 | 0 | 0 | 1 | -90 | 90 | 0.0057968 | 0.0014516 | -0.0057962 | -0.0014515
52 | 55 | 4.9546 | 3.171 | 8.3202e-09 | 0 | 0 | 0 | 0 | 0 | 1 | -90 | 90 | 0.0025415 | 0.00063606 | -0.0025411 | -0.00063664
52 | 50 | 1.2421 | 0.79492 | 2.0858e-09 | 0 | 0 | 0 | 0 | 0 | 1 | -90 | 90 | 0.0032547 | 0.00081541 | -0.0032546 | -0.00081552
50 | 51 | 0.7574 | 0.48474 | 1.2719e-09 | 0 | 0 | 0 | 0 | 0 | 1 | -90 | 90 | 0.0017642 | 0.00044198 | -0.0017641 | -0.00044208
51 | 53 | 0.37736 | 0.24151 | 6.3368e-10 | 0 | 0 | 0 | 0 | 0 | 1 | -90 | 90 | 0.00087968 | 0.00022041 | -0.00087967 | -0.00022047
55 | 86 | 1.6842 | 1.0779 | 2.8282e-09 | 0 | 0 | 0 | 0 | 0 | 1 | -90 | 90 | 0.0025411 | 0.00063664 | -0.002541 | -0.00063684
86 | 87 | 0.028117 | 0.017995 | 4.7216e-11 | 0 | 0 | 0 | 0 | 0 | 1 | -90 | 90 | 0.0016224 | 0.00040662 | -0.0016224 | -0.00040663
64 | 79 | 0.67853 | 0.43426 | 1.1394e-09 | 0 | 0 | 0 | 0 | 0 | 1 | -90 | 90 | 0.020554 | 0.0051571 | -0.02055 | -0.0051552
79 | 80 | 0.80627 | 0.51601 | 1.3539e-09 | 0 | 0 | 0 | 0 | 0 | 1 | -90 | 90 | 0.019293 | 0.0048399 | -0.019289 | -0.004838
80 | 90 | 5.326 | 3.4086 | 8.9438e-09 | 0 | 0 | 0 | 0 | 0 | 1 | -90 | 90 | 0.0099434 | 0.0024948 | -0.0099376 | -0.002492
80 | 91 | 3.891 | 2.4903 | 6.5341e-09 | 0 | 0 | 0 | 0 | 0 | 1 | -90 | 90 | 0.009346 | 0.0023432 | -0.0093422 | -0.0023414
66 | 68 | 3.6059 | 2.3078 | 6.0553e-09 | 0 | 0 | 0 | 0 | 0 | 1 | -90 | 90 | 0.0058789 | 0.0014733 | -0.0058776 | -0.0014731
66 | 69 | 1.2985 | 0.83104 | 2.1805e-09 | 0 | 0 | 0 | 0 | 0 | 1 | -90 | 90 | 0.0028164 | 0.00070569 | -0.0028163 | -0.00070584
66 | 74 | 5.1015 | 3.265 | 8.5668e-09 | 0 | 0 | 0 | 0 | 0 | 1 | -90 | 90 | 0.0031662 | 0.00079246 | -0.0031657 | -0.00079295
74 | 73 | 1.599 | 1.0233 | 2.6851e-09 | 0 | 0 | 0 | 0 | 0 | 1 | -90 | 90 | 0.0017536 | 0.00043906 | -0.0017536 | -0.00043929
73 | 72 | 1.3367 | 0.85547 | 2.2446e-09 | 0 | 0 | 0 | 0 | 0 | 1 | -90 | 90 | 0.0017536 | 0.00043929 | -0.0017535 | -0.00043948
89 | 88 | 4.8149 | 3.0815 | 8.0854e-09 | 0 | 0 | 0 | 0 | 0 | 1 | -90 | 90 | -0.0061572 | -0.0015431 | 0.0061591 | 0.0015436
88 | 83 | 0.7164 | 0.4585 | 1.203e-09 | 0 | 0 | 0 | 0 | 0 | 1 | -90 | 90 | -0.0061591 | -0.0015436 | 0.0061594 | 0.0015437
76 | 78 | 2.0074 | 1.2847 | 3.371e-09 | 0 | 0 | 0 | 0 | 0 | 1 | -90 | 90 | 0.026725 | 0.0067063 | -0.02671 | -0.0066967
78 | 82 | 0.99914 | 0.63945 | 1.6778e-09 | 0 | 0 | 0 | 0 | 0 | 1 | -90 | 90 | 0.017871 | 0.0044813 | -0.017867 | -0.0044792
78 | 83 | 1.2525 | 0.80158 | 2.1032e-09 | 0 | 0 | 0 | 0 | 0 | 1 | -90 | 90 | 0.0088389 | 0.0022154 | -0.0088379 | -0.002215
82 | 84 | 0.73468 | 0.47019 | 1.2337e-09 | 0 | 0 | 0 | 0 | 0 | 1 | -90 | 90 | 0.014331 | 0.0035929 | -0.014329 | -0.0035919
90 | 99 | 8.0247 | 5.1358 | 1.3476e-08 | 0 | 0 | 0 | 0 | 0 | 1 | -90 | 90 | 0.0087397 | 0.0021917 | -0.0087329 | -0.0021887
96 | 97 | 0.9618 | 0.61555 | 1.6151e-09 | 0 | 0 | 0 | 0 | 0 | 1 | -90 | 90 | 0.0059715 | 0.0014964 | -0.0059711 | -0.0014963
97 | 100 | 1.5524 | 0.99355 | 2.6069e-09 | 0 | 0 | 0 | 0 | 0 | 1 | -90 | 90 | 0.0026279 | 0.00065841 | -0.0026278 | -0.00065859