## bus_data
BUS_I | BUS_TYPE | Pd | Qd | Gs | Bs | area | Vm | Va | baseKV | zone | Vmax | Vmin
37 | 1 | 0.00023347 | 5.8513e-05 | 0 | 0 | 1 | 0.99176 | -0.16033 | 0.4 | 1 | 1.1 | 0.9
38 | 1 | 0 | 0 | 0 | 0 | 1 | 0.99185 | -0.15851 | 0.4 | 1 | 1.1 | 0.9
44 | 1 | 0.00070269 | 0.00017611 | 0 | 0 | 1 | 0.99165 | -0.16256 | 0.4 | 1 | 1.1 | 0.9
39 | 1 | 0.00021506 | 5.3898e-05 | 0 | 0 | 1 | 0.99197 | -0.15632 | 0.4 | 1 | 1.1 | 0.9
40 | 1 | 0.00013402 | 3.3589e-05 | 0 | 0 | 1 | 0.99185 | -0.15858 | 0.4 | 1 | 1.1 | 0.9
46 | 1 | 0.00038847 | 9.7361e-05 | 0 | 0 | 1 | 0.99233 | -0.1491 | 0.4 | 1 | 1.1 | 0.9
41 | 1 | 0 | 0 | 0 | 0 | 1 | 0.99185 | -0.15862 | 0.4 | 1 | 1.1 | 0.9
43 | 1 | 0.00031807 | 7.9716e-05 | 0 | 0 | 1 | 0.99177 | -0.16017 | 0.4 | 1 | 1.1 | 0.9
52 | 1 | 0 | 0 | 0 | 0 | 1 | 0.99333 | -0.12934 | 0.4 | 1 | 1.1 | 0.9
47 | 1 | 0.002851 | 0.00071452 | 0 | 0 | 1 | 0.99271 | -0.14123 | 0.4 | 1 | 1.1 | 0.9
48 | 1 | 0.00056493 | 0.00014159 | 0 | 0 | 1 | 0.99258 | -0.1438 | 0.4 | 1 | 1.1 | 0.9
49 | 1 | 0 | 0 | 0 | 0 | 1 | 0.99279 | -0.13983 | 0.4 | 1 | 1.1 | 0.9
50 | 1 | 0.0025397 | 0.0006365 | 0 | 0 | 1 | 0.99257 | -0.14398 | 0.4 | 1 | 1.1 | 0.9
51 | 1 | 0 | 0 | 0 | 0 | 1 | 0.99284 | -0.13883 | 0.4 | 1 | 1.1 | 0.9
338 | 1 | 0.00046126 | 0.0001156 | 0 | 0 | 1 | 0.9935 | -0.1259 | 0.4 | 1 | 1.1 | 0.9
76 | 1 | 0.00023979 | 6.0096e-05 | 0 | 0 | 1 | 0.99714 | -0.055355 | 0.4 | 1 | 1.1 | 0.9
77 | 1 | 0.00018146 | 4.5478e-05 | 0 | 0 | 1 | 0.99712 | -0.055779 | 0.4 | 1 | 1.1 | 0.9
78 | 1 | 0 | 0 | 0 | 0 | 1 | 0.99715 | -0.055093 | 0.4 | 1 | 1.1 | 0.9
80 | 1 | 0.00017266 | 4.3274e-05 | 0 | 0 | 1 | 0.99713 | -0.05552 | 0.4 | 1 | 1.1 | 0.9
81 | 1 | 0.001138 | 0.0002852 | 0 | 0 | 1 | 0.99721 | -0.053987 | 0.4 | 1 | 1.1 | 0.9
83 | 1 | 0.00010315 | 2.5853e-05 | 0 | 0 | 1 | 0.99654 | -0.067031 | 0.4 | 1 | 1.1 | 0.9
84 | 1 | 0.00037713 | 9.4517e-05 | 0 | 0 | 1 | 0.99738 | -0.050631 | 0.4 | 1 | 1.1 | 0.9
337 | 1 | 0.00065272 | 0.00016359 | 0 | 0 | 1 | 0.99613 | -0.074775 | 0.4 | 1 | 1.1 | 0.9
95 | 3 | 0.00018334 | 4.5949e-05 | 0 | 0 | 1 | 1 | 0 | 0.4 | 1 | 1.1 | 0.9
105 | 1 | 0 | 0 | 0 | 0 | 1 | 0.99549 | -0.087405 | 0.4 | 1 | 1.1 | 0.9
112 | 1 | 0.00034263 | 8.5871e-05 | 0 | 0 | 1 | 0.99751 | -0.048176 | 0.4 | 1 | 1.1 | 0.9
93 | 1 | 0.00083702 | 0.00020978 | 0 | 0 | 1 | 0.99988 | -0.0022916 | 0.4 | 1 | 1.1 | 0.9
94 | 1 | 0.00015546 | 3.8962e-05 | 0 | 0 | 1 | 0.99949 | -0.0097797 | 0.4 | 1 | 1.1 | 0.9
96 | 1 | 0.0019649 | 0.00049246 | 0 | 0 | 1 | 0.99877 | -0.023655 | 0.4 | 1 | 1.1 | 0.9
97 | 1 | 0.00039905 | 0.00010001 | 0 | 0 | 1 | 0.9987 | -0.025075 | 0.4 | 1 | 1.1 | 0.9
113 | 1 | 0.00048867 | 0.00012247 | 0 | 0 | 1 | 0.99858 | -0.027508 | 0.4 | 1 | 1.1 | 0.9
100 | 1 | 0.00079443 | 0.0001991 | 0 | 0 | 1 | 0.99513 | -0.094224 | 0.4 | 1 | 1.1 | 0.9
101 | 1 | 0.00071117 | 0.00017824 | 0 | 0 | 1 | 0.99516 | -0.093603 | 0.4 | 1 | 1.1 | 0.9
102 | 1 | 0 | 0 | 0 | 0 | 1 | 0.9951 | -0.094923 | 0.4 | 1 | 1.1 | 0.9
103 | 1 | 0.00065304 | 0.00016367 | 0 | 0 | 1 | 0.9952 | -0.092931 | 0.4 | 1 | 1.1 | 0.9
104 | 1 | 0.00041733 | 0.00010459 | 0 | 0 | 1 | 0.99504 | -0.096101 | 0.4 | 1 | 1.1 | 0.9
106 | 1 | 0.00074866 | 0.00018763 | 0 | 0 | 1 | 0.99503 | -0.096257 | 0.4 | 1 | 1.1 | 0.9

## generator_data
GEN_BUS | PG | QG | QMAX | QMIN | VG | MBASE | GEN_STATUS | PMAX | PMIN
95 | 0.019055 | 0.0047586 | 10 | -10 | 1 | 100 | 1 | 10 | 0

## branch_data
F_BUS | T_BUS | BR_R | BR_X | BR_B | RATE_A | RATE_B | RATE_C | TAP | SHIFT | BR_STATUS | ANGMIN | ANGMAX | P_in | Q_in | P_out | Q_out
37 | 38 | 8.5131 | 5.4484 | 1.4296e-08 | 0 | 0 | 0 | 0 | 0 | 1 | -90 | 90 | -0.00093623 | -0.00023237 | 0.00093631 | 0.00023102
37 | 44 | 13.9136 | 8.9047 | 2.3365e-08 | 0 | 0 | 0 | 0 | 0 | 1 | -90 | 90 | 0.00070276 | 0.00017386 | -0.00070269 | -0.00017611
38 | 39 | 6.857 | 4.3885 | 1.1515e-08 | 0 | 0 | 0 | 0 | 0 | 1 | -90 | 90 | -0.0013884 | -0.00034063 | 0.0013886 | 0.00033959
38 | 40 | 0.7409 | 0.47418 | 1.2442e-09 | 0 | 0 | 0 | 0 | 0 | 1 | -90 | 90 | 0.00045212 | 0.00010961 | -0.00045211 | -0.00010974
39 | 46 | 19.5353 | 12.5026 | 3.2805e-08 | 0 | 0 | 0 | 0 | 0 | 1 | -90 | 90 | -0.0016036 | -0.00039349 | 0.0016042 | 0.00039061
40 | 41 | 0.46998 | 0.30079 | 7.8922e-10 | 0 | 0 | 0 | 0 | 0 | 1 | -90 | 90 | 0.00031809 | 7.6147e-05 | -0.00031809 | -7.6225e-05
46 | 52 | 42.994 | 27.5161 | 7.2198e-08 | 0 | 0 | 0 | 0 | 0 | 1 | -90 | 90 | -0.0019926 | -0.00048797 | 0.0019945 | 0.00048203
41 | 43 | 21.2253 | 13.5842 | 3.5643e-08 | 0 | 0 | 0 | 0 | 0 | 1 | -90 | 90 | 0.00031809 | 7.6225e-05 | -0.00031807 | -7.9716e-05
52 | 338 | 1.8991 | 1.2154 | 3.189e-09 | 0 | 0 | 0 | 0 | 0 | 1 | -90 | 90 | -0.0079538 | -0.0019749 | 0.0079551 | 0.0019754
52 | 51 | 7.0403 | 4.5058 | 1.1823e-08 | 0 | 0 | 0 | 0 | 0 | 1 | -90 | 90 | 0.0059594 | 0.0014929 | -0.0059567 | -0.0014924
47 | 48 | 3.6563 | 2.3401 | 6.14e-09 | 0 | 0 | 0 | 0 | 0 | 1 | -90 | 90 | 0.003105 | 0.00077769 | -0.0031046 | -0.00077805
47 | 49 | 1.0394 | 0.66522 | 1.7454e-09 | 0 | 0 | 0 | 0 | 0 | 1 | -90 | 90 | -0.005956 | -0.0014922 | 0.0059564 | 0.0014923
48 | 50 | 0.31847 | 0.20382 | 5.348e-10 | 0 | 0 | 0 | 0 | 0 | 1 | -90 | 90 | 0.0025397 | 0.00063646 | -0.0025397 | -0.0006365
49 | 51 | 0.74203 | 0.4749 | 1.2461e-09 | 0 | 0 | 0 | 0 | 0 | 1 | -90 | 90 | -0.0059564 | -0.0014923 | 0.0059567 | 0.0014924
338 | 337 | 26.7795 | 17.1389 | 4.497e-08 | 0 | 0 | 0 | 0 | 0 | 1 | -90 | 90 | -0.0084164 | -0.002091 | 0.0084368 | 0.0020997
76 | 77 | 10.2749 | 6.5759 | 1.7254e-08 | 0 | 0 | 0 | 0 | 0 | 1 | -90 | 90 | 0.00018146 | 4.3764e-05 | -0.00018146 | -4.5478e-05
76 | 78 | 2.7425 | 1.7552 | 4.6053e-09 | 0 | 0 | 0 | 0 | 0 | 1 | -90 | 90 | -0.00042125 | -0.00010386 | 0.00042125 | 0.00010341
78 | 80 | 0.52474 | 0.33583 | 8.8118e-10 | 0 | 0 | 0 | 0 | 0 | 1 | -90 | 90 | 0.0036067 | 0.00089631 | -0.0036067 | -0.00089635
78 | 81 | 1.2156 | 0.77801 | 2.0414e-09 | 0 | 0 | 0 | 0 | 0 | 1 | -90 | 90 | -0.004028 | -0.00099972 | 0.0040282 | 0.00099965
80 | 83 | 14.8602 | 9.5105 | 2.4954e-08 | 0 | 0 | 0 | 0 | 0 | 1 | -90 | 90 | 0.003434 | 0.00085308 | -0.0034321 | -0.00085436
81 | 84 | 2.8821 | 1.8446 | 4.8399e-09 | 0 | 0 | 0 | 0 | 0 | 1 | -90 | 90 | -0.0051662 | -0.0012848 | 0.005167 | 0.0012849
83 | 105 | 27.1395 | 17.3693 | 4.5574e-08 | 0 | 0 | 0 | 0 | 0 | 1 | -90 | 90 | 0.003329 | 0.00082851 | -0.0033258 | -0.00083097
84 | 112 | 1.9651 | 1.2576 | 3.2999e-09 | 0 | 0 | 0 | 0 | 0 | 1 | -90 | 90 | -0.0055441 | -0.0013794 | 0.0055448 | 0.0013795
337 | 95 | 36.5474 | 23.3903 | 6.1373e-08 | 0 | 0 | 0 | 0 | 0 | 1 | -90 | 90 | -0.0090895 | -0.0022632 | 0.0091218 | 0.0022778
95 | 93 | 1.0511 | 0.67269 | 1.7651e-09 | 0 | 0 | 0 | 0 | 0 | 1 | -90 | 90 | 0.0097495 | 0.0024349 | -0.0097484 | -0.0024344
105 | 103 | 7.3683 | 4.7157 | 1.2373e-08 | 0 | 0 | 0 | 0 | 0 | 1 | -90 | 90 | 0.0033258 | 0.00083097 | -0.0033249 | -0.00083163
112 | 113 | 15.5962 | 9.9816 | 2.619e-08 | 0 | 0 | 0 | 0 | 0 | 1 | -90 | 90 | -0.0058874 | -0.0014654 | 0.0058932 | 0.0014664
93 | 94 | 3.7549 | 2.4031 | 6.3055e-09 | 0 | 0 | 0 | 0 | 0 | 1 | -90 | 90 | 0.0089114 | 0.0022246 | -0.0089082 | -0.0022232
94 | 96 | 7.075 | 4.528 | 1.1881e-08 | 0 | 0 | 0 | 0 | 0 | 1 | -90 | 90 | 0.0087528 | 0.0021842 | -0.008747 | -0.0021817
96 | 97 | 0.93278 | 0.59698 | 1.5664e-09 | 0 | 0 | 0 | 0 | 0 | 1 | -90 | 90 | 0.0067821 | 0.0016893 | -0.0067816 | -0.0016891
97 | 113 | 1.6966 | 1.0858 | 2.8491e-09 | 0 | 0 | 0 | 0 | 0 | 1 | -90 | 90 | 0.0063826 | 0.0015891 | -0.0063818 | -0.0015889
100 | 101 | 1.4038 | 0.89843 | 2.3574e-09 | 0 | 0 | 0 | 0 | 0 | 1 | -90 | 90 | -0.0019605 | -0.00049006 | 0.0019606 | 0.00048986
100 | 102 | 2.6539 | 1.6985 | 4.4566e-09 | 0 | 0 | 0 | 0 | 0 | 1 | -90 | 90 | 0.0011661 | 0.00029095 | -0.0011661 | -0.00029137
101 | 103 | 1.1143 | 0.71313 | 1.8712e-09 | 0 | 0 | 0 | 0 | 0 | 1 | -90 | 90 | -0.0026718 | -0.0006681 | 0.0026718 | 0.00066797
102 | 104 | 4.4799 | 2.8671 | 7.523e-09 | 0 | 0 | 0 | 0 | 0 | 1 | -90 | 90 | 0.0011661 | 0.00029137 | -0.001166 | -0.00029207
104 | 106 | 0.92169 | 0.58988 | 1.5478e-09 | 0 | 0 | 0 | 0 | 0 | 1 | -90 | 90 | 0.00074866 | 0.00018748 | -0.00074866 | -0.00018763