## bus_data
BUS_I | BUS_TYPE | Pd | Qd | Gs | Bs | area | Vm | Va | baseKV | zone | Vmax | Vmin
1 | 1 | 0.0031695 | 0.00079435 | 0 | 0 | 1 | 0.97909 | -0.40256 | 0.4 | 1 | 1.1 | 0.9
2 | 1 | 0 | 0 | 0 | 0 | 1 | 0.97913 | -0.40177 | 0.4 | 1 | 1.1 | 0.9
3 | 1 | 0.0051702 | 0.0012958 | 0 | 0 | 1 | 0.97787 | -0.42653 | 0.4 | 1 | 1.1 | 0.9
4 | 1 | 0.0092772 | 0.0023251 | 0 | 0 | 1 | 0.97955 | -0.39352 | 0.4 | 1 | 1.1 | 0.9
5 | 1 | 0 | 0 | 0 | 0 | 1 | 0.97767 | -0.43042 | 0.4 | 1 | 1.1 | 0.9
6 | 1 | 0.0039049 | 0.00097866 | 0 | 0 | 1 | 0.98066 | -0.37171 | 0.4 | 1 | 1.1 | 0.9
7 | 1 | 0.0072512 | 0.0018173 | 0 | 0 | 1 | 0.97851 | -0.41395 | 0.4 | 1 | 1.1 | 0.9
8 | 1 | 0.007098 | 0.0017789 | 0 | 0 | 1 | 0.97754 | -0.43302 | 0.4 | 1 | 1.1 | 0.9
27 | 1 | 0.0033422 | 0.00083764 | 0 | 0 | 1 | 0.98139 | -0.35746 | 0.4 | 1 | 1.1 | 0.9
24 | 1 | 0.0052117 | 0.0013062 | 0 | 0 | 1 | 0.97783 | -0.42719 | 0.4 | 1 | 1.1 | 0.9
9 | 1 | 0.0040858 | 0.001024 | 0 | 0 | 1 | 0.97702 | -0.44319 | 0.4 | 1 | 1.1 | 0.9
45 | 1 | 0.0025148 | 0.00063027 | 0 | 0 | 1 | 0.98207 | -0.34434 | 0.4 | 1 | 1.1 | 0.9
23 | 1 | 0.007934 | 0.0019884 | 0 | 0 | 1 | 0.9774 | -0.4357 | 0.4 | 1 | 1.1 | 0.9
19 | 1 | 0.0085393 | 0.0021402 | 0 | 0 | 1 | 0.97646 | -0.45421 | 0.4 | 1 | 1.1 | 0.9
17 | 1 | 0.0035526 | 0.00089037 | 0 | 0 | 1 | 0.97444 | -0.494 | 0.4 | 1 | 1.1 | 0.9
10 | 1 | 0.019895 | 0.0049862 | 0 | 0 | 1 | 0.97124 | -0.55449 | 0.4 | 1 | 1.1 | 0.9
11 | 1 | 0.0068964 | 0.0017284 | 0 | 0 | 1 | 0.9716 | -0.54748 | 0.4 | 1 | 1.1 | 0.9
12 | 1 | 0.0025762 | 0.00064566 | 0 | 0 | 1 | 0.97101 | -0.55919 | 0.4 | 1 | 1.1 | 0.9
13 | 1 | 0.0090359 | 0.0022646 | 0 | 0 | 1 | 0.972 | -0.53957 | 0.4 | 1 | 1.1 | 0.9
14 | 1 | 0.0021414 | 0.00053669 | 0 | 0 | 1 | 0.97077 | -0.56389 | 0.4 | 1 | 1.1 | 0.9
15 | 1 | 0.0093339 | 0.0023393 | 0 | 0 | 1 | 0.9722 | -0.53553 | 0.4 | 1 | 1.1 | 0.9
119 | 1 | 0.0021045 | 0.00052744 | 0 | 0 | 1 | 0.97069 | -0.56538 | 0.4 | 1 | 1.1 | 0.9
118 | 1 | 0.0022353 | 0.00056021 | 0 | 0 | 1 | 0.97276 | -0.52447 | 0.4 | 1 | 1.1 | 0.9
124 | 1 | 0.001876 | 0.00047018 | 0 | 0 | 1 | 0.97045 | -0.57023 | 0.4 | 1 | 1.1 | 0.9
120 | 1 | 0.0041773 | 0.0010469 | 0 | 0 | 1 | 0.97468 | -0.48669 | 0.4 | 1 | 1.1 | 0.9
16 | 1 | 0.002101 | 0.00052657 | 0 | 0 | 1 | 0.97414 | -0.4999 | 0.4 | 1 | 1.1 | 0.9
18 | 1 | 0.0039804 | 0.00099758 | 0 | 0 | 1 | 0.97371 | -0.50841 | 0.4 | 1 | 1.1 | 0.9
130 | 1 | 0.00041558 | 0.00010415 | 0 | 0 | 1 | 0.97336 | -0.51548 | 0.4 | 1 | 1.1 | 0.9
131 | 1 | 0.0011202 | 0.00028074 | 0 | 0 | 1 | 0.97312 | -0.52018 | 0.4 | 1 | 1.1 | 0.9
20 | 1 | 0.00255 | 0.0006391 | 0 | 0 | 1 | 0.97682 | -0.44719 | 0.4 | 1 | 1.1 | 0.9
21 | 1 | 0 | 0 | 0 | 0 | 1 | 0.97714 | -0.44082 | 0.4 | 1 | 1.1 | 0.9
22 | 1 | 0.0054178 | 0.0013578 | 0 | 0 | 1 | 0.97618 | -0.45976 | 0.4 | 1 | 1.1 | 0.9
25 | 1 | 0.0038951 | 0.00097621 | 0 | 0 | 1 | 0.98623 | -0.26466 | 0.4 | 1 | 1.1 | 0.9
26 | 1 | 0.0086437 | 0.0021663 | 0 | 0 | 1 | 0.98633 | -0.26263 | 0.4 | 1 | 1.1 | 0.9
28 | 1 | 0.003176 | 0.00079599 | 0 | 0 | 1 | 0.98637 | -0.262 | 0.4 | 1 | 1.1 | 0.9
37 | 1 | 0.0032728 | 0.00082025 | 0 | 0 | 1 | 0.99715 | -0.054162 | 0.4 | 1 | 1.1 | 0.9
38 | 1 | 0 | 0 | 0 | 0 | 1 | 0.99719 | -0.053383 | 0.4 | 1 | 1.1 | 0.9
36 | 1 | 0.0095783 | 0.0024005 | 0 | 0 | 1 | 0.98738 | -0.24232 | 0.4 | 1 | 1.1 | 0.9
94 | 1 | 0.0032449 | 0.00081325 | 0 | 0 | 1 | 0.98863 | -0.21794 | 0.4 | 1 | 1.1 | 0.9
46 | 1 | 0.003144 | 0.00078796 | 0 | 0 | 1 | 0.98286 | -0.32885 | 0.4 | 1 | 1.1 | 0.9
29 | 1 | 0.0013013 | 0.00032613 | 0 | 0 | 1 | 0.98352 | -0.31755 | 0.4 | 1 | 1.1 | 0.9
30 | 1 | 0.0012397 | 0.00031069 | 0 | 0 | 1 | 0.98347 | -0.31837 | 0.4 | 1 | 1.1 | 0.9
31 | 1 | 0 | 0 | 0 | 0 | 1 | 0.98359 | -0.31613 | 0.4 | 1 | 1.1 | 0.9
32 | 1 | 0.0022619 | 0.00056687 | 0 | 0 | 1 | 0.98369 | -0.31413 | 0.4 | 1 | 1.1 | 0.9
34 | 1 | 0.0027664 | 0.00069332 | 0 | 0 | 1 | 0.98412 | -0.30574 | 0.4 | 1 | 1.1 | 0.9
35 | 1 | 0.0052436 | 0.0013142 | 0 | 0 | 1 | 0.9845 | -0.29822 | 0.4 | 1 | 1.1 | 0.9
33 | 1 | 0.0011682 | 0.00029277 | 0 | 0 | 1 | 0.98387 | -0.31056 | 0.4 | 1 | 1.1 | 0.9
44 | 1 | 0.002547 | 0.00063834 | 0 | 0 | 1 | 0.98482 | -0.29214 | 0.4 | 1 | 1.1 | 0.9
43 | 1 | 0 | 0 | 0 | 0 | 1 | 0.98489 | -0.29069 | 0.4 | 1 | 1.1 | 0.9
95 | 1 | 0.0078864 | 0.0019765 | 0 | 0 | 1 | 0.98759 | -0.23812 | 0.4 | 1 | 1.1 | 0.9
93 | 1 | 0.0057353 | 0.0014374 | 0 | 0 | 1 | 0.98962 | -0.19879 | 0.4 | 1 | 1.1 | 0.9
41 | 1 | 0.007421 | 0.0018599 | 0 | 0 | 1 | 0.99707 | -0.055614 | 0.4 | 1 | 1.1 | 0.9
42 | 1 | 0 | 0 | 0 | 0 | 1 | 0.99727 | -0.051821 | 0.4 | 1 | 1.1 | 0.9
80 | 1 | 0.0039623 | 0.00099304 | 0 | 0 | 1 | 0.99472 | -0.10061 | 0.4 | 1 | 1.1 | 0.9
67 | 1 | 0 | 0 | 0 | 0 | 1 | 0.99824 | -0.033306 | 0.4 | 1 | 1.1 | 0.9
39 | 1 | 0.0054073 | 0.0013552 | 0 | 0 | 1 | 0.98462 | -0.29587 | 0.4 | 1 | 1.1 | 0.9
40 | 1 | 0.0028012 | 0.00070204 | 0 | 0 | 1 | 0.98475 | -0.29351 | 0.4 | 1 | 1.1 | 0.9
101 | 1 | 0.0043238 | 0.0010837 | 0 | 0 | 1 | 0.98588 | -0.2714 | 0.4 | 1 | 1.1 | 0.9
88 | 1 | 0.004294 | 0.0010762 | 0 | 0 | 1 | 0.99319 | -0.12991 | 0.4 | 1 | 1.1 | 0.9
70 | 1 | 0.0036858 | 0.00092376 | 0 | 0 | 1 | 0.99735 | -0.05012 | 0.4 | 1 | 1.1 | 0.9
65 | 3 | 0.022571 | 0.0056569 | 0 | 0 | 1 | 1 | 0 | 0.4 | 1 | 1.1 | 0.9
100 | 1 | 0.0036113 | 0.00090507 | 0 | 0 | 1 | 0.98641 | -0.26107 | 0.4 | 1 | 1.1 | 0.9
47 | 1 | 0.0037996 | 0.00095227 | 0 | 0 | 1 | 0.98405 | -0.30577 | 0.4 | 1 | 1.1 | 0.9
48 | 1 | 0.0033134 | 0.00083043 | 0 | 0 | 1 | 0.98518 | -0.28381 | 0.4 | 1 | 1.1 | 0.9
49 | 1 | 0.0041153 | 0.0010314 | 0 | 0 | 1 | 0.98683 | -0.25198 | 0.4 | 1 | 1.1 | 0.9
50 | 1 | 0.0041278 | 0.0010345 | 0 | 0 | 1 | 0.98737 | -0.24147 | 0.4 | 1 | 1.1 | 0.9
51 | 1 | 0.0020208 | 0.00050646 | 0 | 0 | 1 | 0.98748 | -0.23942 | 0.4 | 1 | 1.1 | 0.9
52 | 1 | 0.0030557 | 0.00076582 | 0 | 0 | 1 | 0.98803 | -0.22875 | 0.4 | 1 | 1.1 | 0.9
53 | 1 | 0.0026445 | 0.00066276 | 0 | 0 | 1 | 0.98876 | -0.2148 | 0.4 | 1 | 1.1 | 0.9
54 | 1 | 0.0016442 | 0.00041207 | 0 | 0 | 1 | 0.9888 | -0.21397 | 0.4 | 1 | 1.1 | 0.9
55 | 1 | 0.0048732 | 0.0012213 | 0 | 0 | 1 | 0.98993 | -0.19216 | 0.4 | 1 | 1.1 | 0.9
56 | 1 | 0.0027229 | 0.00068243 | 0 | 0 | 1 | 0.99132 | -0.16555 | 0.4 | 1 | 1.1 | 0.9
57 | 1 | 0.0047884 | 0.0012001 | 0 | 0 | 1 | 0.99157 | -0.16085 | 0.4 | 1 | 1.1 | 0.9
58 | 1 | 0.0056556 | 0.0014174 | 0 | 0 | 1 | 0.99279 | -0.13752 | 0.4 | 1 | 1.1 | 0.9
59 | 1 | 0.0034635 | 0.00086804 | 0 | 0 | 1 | 0.99305 | -0.13246 | 0.4 | 1 | 1.1 | 0.9
60 | 1 | 0.0048047 | 0.0012042 | 0 | 0 | 1 | 0.99349 | -0.12399 | 0.4 | 1 | 1.1 | 0.9
61 | 1 | 0.0020047 | 0.00050243 | 0 | 0 | 1 | 0.99365 | -0.12092 | 0.4 | 1 | 1.1 | 0.9
62 | 1 | 0.0043629 | 0.0010935 | 0 | 0 | 1 | 0.99406 | -0.11314 | 0.4 | 1 | 1.1 | 0.9
63 | 1 | 0.0025454 | 0.00063794 | 0 | 0 | 1 | 0.99437 | -0.10723 | 0.4 | 1 | 1.1 | 0.9
76 | 1 | 0.01063 | 0.0026641 | 0 | 0 | 1 | 0.99483 | -0.098368 | 0.4 | 1 | 1.1 | 0.9
75 | 1 | 0.003665 | 0.00091855 | 0 | 0 | 1 | 0.99504 | -0.094541 | 0.4 | 1 | 1.1 | 0.9
64 | 1 | 0.00806 | 0.00202 | 0 | 0 | 1 | 0.99684 | -0.060192 | 0.4 | 1 | 1.1 | 0.9
66 | 1 | 0 | 0 | 0 | 0 | 1 | 0.99601 | -0.076011 | 0.4 | 1 | 1.1 | 0.9
68 | 1 | 0.0071312 | 0.0017872 | 0 | 0 | 1 | 0.99565 | -0.082902 | 0.4 | 1 | 1.1 | 0.9
69 | 1 | 0.0062745 | 0.0015725 | 0 | 0 | 1 | 0.99562 | -0.083386 | 0.4 | 1 | 1.1 | 0.9
71 | 1 | 0.0097739 | 0.0024496 | 0 | 0 | 1 | 0.99493 | -0.09677 | 0.4 | 1 | 1.1 | 0.9
72 | 1 | 0.0037786 | 0.000947 | 0 | 0 | 1 | 0.99505 | -0.0942 | 0.4 | 1 | 1.1 | 0.9
79 | 1 | 0.0012858 | 0.00032226 | 0 | 0 | 1 | 0.99548 | -0.085368 | 0.4 | 1 | 1.1 | 0.9
73 | 1 | 0.0056686 | 0.0014207 | 0 | 0 | 1 | 0.99453 | -0.10454 | 0.4 | 1 | 1.1 | 0.9
83 | 1 | 0.0046847 | 0.0011741 | 0 | 0 | 1 | 0.99419 | -0.10993 | 0.4 | 1 | 1.1 | 0.9
74 | 1 | 0.018116 | 0.0045404 | 0 | 0 | 1 | 0.99443 | -0.10644 | 0.4 | 1 | 1.1 | 0.9
77 | 1 | 0.0068004 | 0.0017043 | 0 | 0 | 1 | 0.99421 | -0.1106 | 0.4 | 1 | 1.1 | 0.9
78 | 1 | 0 | 0 | 0 | 0 | 1 | 0.99409 | -0.11307 | 0.4 | 1 | 1.1 | 0.9
81 | 1 | 0.0022157 | 0.0005553 | 0 | 0 | 1 | 0.99399 | -0.11493 | 0.4 | 1 | 1.1 | 0.9
117 | 1 | 0.0018974 | 0.00047554 | 0 | 0 | 1 | 0.99398 | -0.11525 | 0.4 | 1 | 1.1 | 0.9
82 | 1 | 0.0064846 | 0.0016252 | 0 | 0 | 1 | 0.98763 | -0.23535 | 0.4 | 1 | 1.1 | 0.9
87 | 1 | 0 | 0 | 0 | 0 | 1 | 0.9878 | -0.23198 | 0.4 | 1 | 1.1 | 0.9
84 | 1 | 0.0038547 | 0.00096609 | 0 | 0 | 1 | 0.99165 | -0.15819 | 0.4 | 1 | 1.1 | 0.9
89 | 1 | 0.0043601 | 0.0010927 | 0 | 0 | 1 | 0.99304 | -0.13287 | 0.4 | 1 | 1.1 | 0.9
116 | 1 | 0.010197 | 0.0025557 | 0 | 0 | 1 | 0.98748 | -0.2381 | 0.4 | 1 | 1.1 | 0.9
114 | 1 | 0.0026863 | 0.00067326 | 0 | 0 | 1 | 0.98621 | -0.26249 | 0.4 | 1 | 1.1 | 0.9
85 | 1 | 0 | 0 | 0 | 0 | 1 | 0.9897 | -0.1955 | 0.4 | 1 | 1.1 | 0.9
86 | 1 | 0.0058621 | 0.0014692 | 0 | 0 | 1 | 0.98944 | -0.20053 | 0.4 | 1 | 1.1 | 0.9
96 | 1 | 0.0036872 | 0.00092409 | 0 | 0 | 1 | 0.98944 | -0.20061 | 0.4 | 1 | 1.1 | 0.9
115 | 1 | 0.0053913 | 0.0013512 | 0 | 0 | 1 | 0.98391 | -0.30688 | 0.4 | 1 | 1.1 | 0.9
90 | 1 | 0.006213 | 0.0015571 | 0 | 0 | 1 | 0.99129 | -0.16642 | 0.4 | 1 | 1.1 | 0.9
91 | 1 | 0.004001 | 0.0010028 | 0 | 0 | 1 | 0.99125 | -0.16724 | 0.4 | 1 | 1.1 | 0.9
92 | 1 | 0.002794 | 0.00070025 | 0 | 0 | 1 | 0.98991 | -0.19316 | 0.4 | 1 | 1.1 | 0.9
97 | 1 | 0 | 0 | 0 | 0 | 1 | 0.98727 | -0.24433 | 0.4 | 1 | 1.1 | 0.9
98 | 1 | 0.0030996 | 0.00077683 | 0 | 0 | 1 | 0.98688 | -0.252 | 0.4 | 1 | 1.1 | 0.9
99 | 1 | 0.0045873 | 0.0011497 | 0 | 0 | 1 | 0.98695 | -0.25064 | 0.4 | 1 | 1.1 | 0.9
102 | 1 | 0.0027373 | 0.00068604 | 0 | 0 | 1 | 0.98653 | -0.2588 | 0.4 | 1 | 1.1 | 0.9
103 | 1 | 0.0035354 | 0.00088606 | 0 | 0 | 1 | 0.98614 | -0.26631 | 0.4 | 1 | 1.1 | 0.9
104 | 1 | 0.002931 | 0.00073459 | 0 | 0 | 1 | 0.98596 | -0.26982 | 0.4 | 1 | 1.1 | 0.9
105 | 1 | 0.0021798 | 0.00054632 | 0 | 0 | 1 | 0.98571 | -0.27471 | 0.4 | 1 | 1.1 | 0.9
106 | 1 | 0.012714 | 0.0031864 | 0 | 0 | 1 | 0.98517 | -0.28525 | 0.4 | 1 | 1.1 | 0.9
107 | 1 | 0.0049111 | 0.0012308 | 0 | 0 | 1 | 0.98512 | -0.28625 | 0.4 | 1 | 1.1 | 0.9
108 | 1 | 0.0027982 | 0.00070129 | 0 | 0 | 1 | 0.98005 | -0.38179 | 0.4 | 1 | 1.1 | 0.9
109 | 1 | 0.004198 | 0.0010521 | 0 | 0 | 1 | 0.98014 | -0.38005 | 0.4 | 1 | 1.1 | 0.9
110 | 1 | 0.0012051 | 0.00030202 | 0 | 0 | 1 | 0.98029 | -0.37696 | 0.4 | 1 | 1.1 | 0.9
111 | 1 | 0 | 0 | 0 | 0 | 1 | 0.98045 | -0.37394 | 0.4 | 1 | 1.1 | 0.9
112 | 1 | 0 | 0 | 0 | 0 | 1 | 0.97924 | -0.39749 | 0.4 | 1 | 1.1 | 0.9
113 | 1 | 0 | 0 | 0 | 0 | 1 | 0.98159 | -0.35168 | 0.4 | 1 | 1.1 | 0.9
123 | 1 | 0.0015645 | 0.00039211 | 0 | 0 | 1 | 0.97914 | -0.39934 | 0.4 | 1 | 1.1 | 0.9
122 | 1 | 0.0098946 | 0.0024798 | 0 | 0 | 1 | 0.97704 | -0.44051 | 0.4 | 1 | 1.1 | 0.9
129 | 1 | 0.0027806 | 0.00069688 | 0 | 0 | 1 | 0.9791 | -0.40024 | 0.4 | 1 | 1.1 | 0.9
121 | 1 | 0.0036285 | 0.00090939 | 0 | 0 | 1 | 0.97599 | -0.46107 | 0.4 | 1 | 1.1 | 0.9
125 | 1 | 0.0020929 | 0.00052454 | 0 | 0 | 1 | 0.97043 | -0.57052 | 0.4 | 1 | 1.1 | 0.9
126 | 1 | 0.0025671 | 0.00064337 | 0 | 0 | 1 | 0.9703 | -0.57307 | 0.4 | 1 | 1.1 | 0.9
127 | 1 | 0.0016728 | 0.00041924 | 0 | 0 | 1 | 0.97029 | -0.57344 | 0.4 | 1 | 1.1 | 0.9
128 | 1 | 0.0010129 | 0.00025385 | 0 | 0 | 1 | 0.97026 | -0.57398 | 0.4 | 1 | 1.1 | 0.9

## generator_data
GEN_BUS | PG | QG | QMAX | QMIN | VG | MBASE | GEN_STATUS | PMAX | PMIN
65 | 0.55291 | 0.14135 | 10 | -10 | 1 | 100 | 1 | 10 | 0

## branch_data
F_BUS | T_BUS | BR_R | BR_X | BR_B | RATE_A | RATE_B | RATE_C | TAP | SHIFT | BR_STATUS | ANGMIN | ANGMAX | P_in | Q_in | P_out | Q_out
1 | 2 | 1.0724 | 0.68635 | 1.8009e-09 | 0 | 0 | 0 | 0 | 0 | 1 | -90 | 90 | -0.0031694 | -0.00079436 | 0.0031696 | 0.00079427
2 | 3 | 2.9438 | 1.884 | 4.9434e-09 | 0 | 0 | 0 | 0 | 0 | 1 | -90 | 90 | 0.036163 | 0.0090915 | -0.03612 | -0.0090647
2 | 4 | 0.90398 | 0.57855 | 1.518e-09 | 0 | 0 | 0 | 0 | 0 | 1 | -90 | 90 | -0.039333 | -0.0098858 | 0.039348 | 0.0098955
3 | 5 | 0.53995 | 0.34557 | 9.0672e-10 | 0 | 0 | 0 | 0 | 0 | 1 | -90 | 90 | 0.03095 | 0.0077689 | -0.030944 | -0.0077653
4 | 6 | 1.2207 | 0.78128 | 2.05e-09 | 0 | 0 | 0 | 0 | 0 | 1 | -90 | 90 | -0.077045 | -0.019361 | 0.077125 | 0.019412
4 | 7 | 3.0941 | 1.9802 | 5.1959e-09 | 0 | 0 | 0 | 0 | 0 | 1 | -90 | 90 | 0.028419 | 0.0071404 | -0.028392 | -0.0071231
5 | 8 | 0.3598 | 0.23027 | 6.0421e-10 | 0 | 0 | 0 | 0 | 0 | 1 | -90 | 90 | 0.030944 | 0.0077653 | -0.030941 | -0.0077629
6 | 27 | 0.76086 | 0.48695 | 1.2777e-09 | 0 | 0 | 0 | 0 | 0 | 1 | -90 | 90 | -0.08103 | -0.020391 | 0.081085 | 0.020426
7 | 24 | 2.6873 | 1.7199 | 4.5127e-09 | 0 | 0 | 0 | 0 | 0 | 1 | -90 | 90 | 0.021141 | 0.0053058 | -0.021127 | -0.0052977
8 | 9 | 1.8271 | 1.1693 | 3.0682e-09 | 0 | 0 | 0 | 0 | 0 | 1 | -90 | 90 | 0.023843 | 0.005984 | -0.023831 | -0.0059769
27 | 45 | 0.67353 | 0.43106 | 1.131e-09 | 0 | 0 | 0 | 0 | 0 | 1 | -90 | 90 | -0.084427 | -0.021264 | 0.08448 | 0.021297
24 | 23 | 2.2925 | 1.4672 | 3.8498e-09 | 0 | 0 | 0 | 0 | 0 | 1 | -90 | 90 | 0.015916 | 0.0039915 | -0.015909 | -0.0039878
9 | 19 | 2.3881 | 1.5284 | 4.0102e-09 | 0 | 0 | 0 | 0 | 0 | 1 | -90 | 90 | 0.019745 | 0.0049529 | -0.019735 | -0.0049466
45 | 46 | 0.77295 | 0.49469 | 1.298e-09 | 0 | 0 | 0 | 0 | 0 | 1 | -90 | 90 | -0.086995 | -0.021928 | 0.087059 | 0.021969
23 | 21 | 2.752 | 1.7613 | 4.6213e-09 | 0 | 0 | 0 | 0 | 0 | 1 | -90 | 90 | 0.0079753 | 0.0019993 | -0.0079734 | -0.0019985
19 | 17 | 15.166 | 9.7063 | 2.5468e-08 | 0 | 0 | 0 | 0 | 0 | 1 | -90 | 90 | 0.011196 | 0.0028064 | -0.011175 | -0.0027953
17 | 16 | 3.2828 | 2.101 | 5.5127e-09 | 0 | 0 | 0 | 0 | 0 | 1 | -90 | 90 | 0.0076222 | 0.0019049 | -0.00762 | -0.0019041
10 | 11 | 0.82581 | 0.52852 | 1.3868e-09 | 0 | 0 | 0 | 0 | 0 | 1 | -90 | 90 | -0.035948 | -0.0090126 | 0.03596 | 0.0090202
10 | 12 | 1.2377 | 0.79216 | 2.0785e-09 | 0 | 0 | 0 | 0 | 0 | 1 | -90 | 90 | 0.016054 | 0.0040261 | -0.01605 | -0.004024
11 | 13 | 0.78151 | 0.50017 | 1.3124e-09 | 0 | 0 | 0 | 0 | 0 | 1 | -90 | 90 | -0.042857 | -0.010749 | 0.042873 | 0.010759
12 | 14 | 1.4721 | 0.94215 | 2.4721e-09 | 0 | 0 | 0 | 0 | 0 | 1 | -90 | 90 | 0.013474 | 0.0033783 | -0.013471 | -0.0033766
13 | 15 | 0.32964 | 0.21097 | 5.5355e-10 | 0 | 0 | 0 | 0 | 0 | 1 | -90 | 90 | -0.051908 | -0.013024 | 0.051918 | 0.01303
14 | 119 | 0.55575 | 0.35568 | 9.3326e-10 | 0 | 0 | 0 | 0 | 0 | 1 | -90 | 90 | 0.01133 | 0.0028399 | -0.011329 | -0.0028395
15 | 118 | 0.7659 | 0.49017 | 1.2861e-09 | 0 | 0 | 0 | 0 | 0 | 1 | -90 | 90 | -0.061252 | -0.015369 | 0.061284 | 0.01539
119 | 124 | 2.2208 | 1.4213 | 3.7293e-09 | 0 | 0 | 0 | 0 | 0 | 1 | -90 | 90 | 0.0092243 | 0.002312 | -0.0092222 | -0.002311
118 | 120 | 2.5311 | 1.6199 | 4.2504e-09 | 0 | 0 | 0 | 0 | 0 | 1 | -90 | 90 | -0.06352 | -0.01595 | 0.063634 | 0.016023
124 | 125 | 0.16932 | 0.10836 | 2.8433e-10 | 0 | 0 | 0 | 0 | 0 | 1 | -90 | 90 | 0.0073462 | 0.0018408 | -0.0073461 | -0.0018408
120 | 121 | 1.6155 | 1.0339 | 2.7129e-09 | 0 | 0 | 0 | 0 | 0 | 1 | -90 | 90 | -0.067812 | -0.01707 | 0.067895 | 0.017123
16 | 18 | 6.5425 | 4.1872 | 1.0987e-08 | 0 | 0 | 0 | 0 | 0 | 1 | -90 | 90 | 0.005519 | 0.0013775 | -0.0055168 | -0.0013771
18 | 130 | 19.4128 | 12.4242 | 3.2599e-08 | 0 | 0 | 0 | 0 | 0 | 1 | -90 | 90 | 0.0015365 | 0.00037948 | -0.001536 | -0.00038225
130 | 131 | 17.7681 | 11.3716 | 2.9837e-08 | 0 | 0 | 0 | 0 | 0 | 1 | -90 | 90 | 0.0011204 | 0.00027809 | -0.0011202 | -0.00028075
20 | 21 | 3.4148 | 2.1855 | 5.7343e-09 | 0 | 0 | 0 | 0 | 0 | 1 | -90 | 90 | -0.007971 | -0.0019975 | 0.0079734 | 0.0019985
20 | 22 | 9.9181 | 6.3476 | 1.6655e-08 | 0 | 0 | 0 | 0 | 0 | 1 | -90 | 90 | 0.005421 | 0.0013584 | -0.0054177 | -0.0013579
25 | 26 | 2.2694 | 1.4524 | 3.8109e-09 | 0 | 0 | 0 | 0 | 0 | 1 | -90 | 90 | -0.0038951 | -0.00097622 | 0.0038955 | 0.00097609
26 | 28 | 0.21838 | 0.13976 | 3.6672e-10 | 0 | 0 | 0 | 0 | 0 | 1 | -90 | 90 | -0.012539 | -0.0031424 | 0.01254 | 0.0031426
28 | 36 | 5.4652 | 3.4978 | 9.1776e-09 | 0 | 0 | 0 | 0 | 0 | 1 | -90 | 90 | -0.015716 | -0.0039386 | 0.01573 | 0.0039472
37 | 38 | 1.0617 | 0.67951 | 1.783e-09 | 0 | 0 | 0 | 0 | 0 | 1 | -90 | 90 | -0.0032728 | -0.00082025 | 0.003273 | 0.00082015
38 | 41 | 1.3402 | 0.8577 | 2.2505e-09 | 0 | 0 | 0 | 0 | 0 | 1 | -90 | 90 | 0.0074218 | 0.0018602 | -0.007421 | -0.0018599
38 | 42 | 0.65094 | 0.4166 | 1.0931e-09 | 0 | 0 | 0 | 0 | 0 | 1 | -90 | 90 | -0.010695 | -0.0026803 | 0.010696 | 0.0026807
36 | 94 | 4.218 | 2.6995 | 7.0832e-09 | 0 | 0 | 0 | 0 | 0 | 1 | -90 | 90 | -0.025309 | -0.0063477 | 0.025338 | 0.0063659
94 | 95 | 1.1433 | 0.73174 | 1.92e-09 | 0 | 0 | 0 | 0 | 0 | 1 | -90 | 90 | 0.077474 | 0.019496 | -0.077399 | -0.019448
94 | 93 | 0.79349 | 0.50783 | 1.3325e-09 | 0 | 0 | 0 | 0 | 0 | 1 | -90 | 90 | -0.10606 | -0.026675 | 0.10615 | 0.026737
46 | 47 | 1.1143 | 0.71315 | 1.8712e-09 | 0 | 0 | 0 | 0 | 0 | 1 | -90 | 90 | -0.090204 | -0.022757 | 0.090303 | 0.02282
29 | 30 | 2.8702 | 1.8369 | 4.8199e-09 | 0 | 0 | 0 | 0 | 0 | 1 | -90 | 90 | 0.0012397 | 0.00031026 | -0.0012397 | -0.00031069
29 | 31 | 2.4148 | 1.5454 | 4.055e-09 | 0 | 0 | 0 | 0 | 0 | 1 | -90 | 90 | -0.0025409 | -0.00063638 | 0.0025411 | 0.0006361
31 | 32 | 3.414 | 2.185 | 5.733e-09 | 0 | 0 | 0 | 0 | 0 | 1 | -90 | 90 | -0.0025411 | -0.0006361 | 0.0025414 | 0.0006357
32 | 33 | 3.2253 | 2.0642 | 5.4161e-09 | 0 | 0 | 0 | 0 | 0 | 1 | -90 | 90 | -0.0048032 | -0.0012026 | 0.004804 | 0.0012026
34 | 35 | 3.7375 | 2.392 | 6.2763e-09 | 0 | 0 | 0 | 0 | 0 | 1 | -90 | 90 | -0.0087399 | -0.002189 | 0.0087431 | 0.0021904
34 | 33 | 3.4942 | 2.2363 | 5.8676e-09 | 0 | 0 | 0 | 0 | 0 | 1 | -90 | 90 | 0.0059736 | 0.0014957 | -0.0059722 | -0.0014954
35 | 44 | 1.8869 | 1.2076 | 3.1685e-09 | 0 | 0 | 0 | 0 | 0 | 1 | -90 | 90 | -0.013987 | -0.0035046 | 0.013991 | 0.0035068
44 | 43 | 0.38335 | 0.24534 | 6.4375e-10 | 0 | 0 | 0 | 0 | 0 | 1 | -90 | 90 | -0.016538 | -0.0041452 | 0.016539 | 0.0041459
43 | 101 | 3.3924 | 2.1711 | 5.6967e-09 | 0 | 0 | 0 | 0 | 0 | 1 | -90 | 90 | -0.024749 | -0.0062036 | 0.024772 | 0.0062177
43 | 40 | 1.4956 | 0.9572 | 2.5116e-09 | 0 | 0 | 0 | 0 | 0 | 1 | -90 | 90 | 0.0082101 | 0.0020578 | -0.008209 | -0.0020573
95 | 97 | 0.39094 | 0.2502 | 6.565e-10 | 0 | 0 | 0 | 0 | 0 | 1 | -90 | 90 | 0.069513 | 0.017472 | -0.069492 | -0.017459
93 | 92 | 0.2217 | 0.14189 | 3.7229e-10 | 0 | 0 | 0 | 0 | 0 | 1 | -90 | 90 | -0.11189 | -0.028174 | 0.11192 | 0.028194
42 | 80 | 1.5815 | 1.0121 | 2.6557e-09 | 0 | 0 | 0 | 0 | 0 | 1 | -90 | 90 | 0.13842 | 0.035178 | -0.1381 | -0.03497
42 | 67 | 0.55871 | 0.35757 | 1.8765e-09 | 0 | 0 | 0 | 0 | 0 | 1 | -90 | 90 | -0.14912 | -0.037858 | 0.14925 | 0.037943
80 | 88 | 0.97415 | 0.62346 | 1.6359e-09 | 0 | 0 | 0 | 0 | 0 | 1 | -90 | 90 | 0.13414 | 0.033977 | -0.13395 | -0.033857
67 | 70 | 0.53016 | 0.3393 | 1.7806e-09 | 0 | 0 | 0 | 0 | 0 | 1 | -90 | 90 | 0.14408 | 0.037104 | -0.14396 | -0.037028
67 | 65 | 0.51495 | 0.32957 | 2.5942e-09 | 0 | 0 | 0 | 0 | 0 | 1 | -90 | 90 | -0.29333 | -0.075047 | 0.29381 | 0.07535
39 | 40 | 1.8953 | 1.213 | 3.1828e-09 | 0 | 0 | 0 | 0 | 0 | 1 | -90 | 90 | -0.0054072 | -0.0013552 | 0.0054078 | 0.0013553
101 | 100 | 1.549 | 0.99136 | 2.6012e-09 | 0 | 0 | 0 | 0 | 0 | 1 | -90 | 90 | -0.029096 | -0.0073013 | 0.02911 | 0.0073102
88 | 89 | 0.10136 | 0.064869 | 1.7021e-10 | 0 | 0 | 0 | 0 | 0 | 1 | -90 | 90 | 0.12965 | 0.032781 | -0.12964 | -0.032769
70 | 79 | 1.138 | 0.72832 | 1.911e-09 | 0 | 0 | 0 | 0 | 0 | 1 | -90 | 90 | 0.14028 | 0.036105 | -0.14004 | -0.035951
65 | 64 | 1.1504 | 0.73625 | 5.7955e-09 | 0 | 0 | 0 | 0 | 0 | 1 | -90 | 90 | 0.23653 | 0.060347 | -0.23584 | -0.059909
100 | 99 | 1.3926 | 0.89125 | 2.3385e-09 | 0 | 0 | 0 | 0 | 0 | 1 | -90 | 90 | -0.032721 | -0.0082153 | 0.032737 | 0.0082255
47 | 48 | 1.019 | 0.65218 | 1.7112e-09 | 0 | 0 | 0 | 0 | 0 | 1 | -90 | 90 | -0.094103 | -0.023773 | 0.094202 | 0.023836
48 | 49 | 1.4308 | 0.91574 | 2.4028e-09 | 0 | 0 | 0 | 0 | 0 | 1 | -90 | 90 | -0.097516 | -0.024666 | 0.097665 | 0.024761
49 | 50 | 0.45443 | 0.29084 | 7.6311e-10 | 0 | 0 | 0 | 0 | 0 | 1 | -90 | 90 | -0.10178 | -0.025793 | 0.10183 | 0.025826
50 | 51 | 0.08505 | 0.054432 | 1.4282e-10 | 0 | 0 | 0 | 0 | 0 | 1 | -90 | 90 | -0.10596 | -0.02686 | 0.10597 | 0.026867
51 | 52 | 0.43541 | 0.27866 | 7.3117e-10 | 0 | 0 | 0 | 0 | 0 | 1 | -90 | 90 | -0.10799 | -0.027373 | 0.10805 | 0.027409
52 | 53 | 0.55391 | 0.3545 | 9.3017e-10 | 0 | 0 | 0 | 0 | 0 | 1 | -90 | 90 | -0.1111 | -0.028174 | 0.11118 | 0.028222
53 | 54 | 0.032227 | 0.020625 | 5.4117e-11 | 0 | 0 | 0 | 0 | 0 | 1 | -90 | 90 | -0.11382 | -0.028885 | 0.11383 | 0.028888
54 | 55 | 0.83556 | 0.53476 | 1.4031e-09 | 0 | 0 | 0 | 0 | 0 | 1 | -90 | 90 | -0.11547 | -0.0293 | 0.11559 | 0.029377
55 | 56 | 0.98017 | 0.62731 | 1.646e-09 | 0 | 0 | 0 | 0 | 0 | 1 | -90 | 90 | -0.12046 | -0.030598 | 0.12062 | 0.030697
56 | 57 | 0.16951 | 0.10849 | 2.8465e-10 | 0 | 0 | 0 | 0 | 0 | 1 | -90 | 90 | -0.12334 | -0.03138 | 0.12337 | 0.031397
57 | 58 | 0.81119 | 0.51916 | 1.3622e-09 | 0 | 0 | 0 | 0 | 0 | 1 | -90 | 90 | -0.12816 | -0.032597 | 0.1283 | 0.03269
58 | 59 | 0.16859 | 0.1079 | 2.8311e-10 | 0 | 0 | 0 | 0 | 0 | 1 | -90 | 90 | -0.13396 | -0.034107 | 0.13399 | 0.034128
59 | 60 | 0.27535 | 0.17622 | 4.6238e-10 | 0 | 0 | 0 | 0 | 0 | 1 | -90 | 90 | -0.13745 | -0.034996 | 0.13751 | 0.035032
60 | 61 | 0.096382 | 0.061685 | 3.237e-10 | 0 | 0 | 0 | 0 | 0 | 1 | -90 | 90 | -0.14231 | -0.036236 | 0.14234 | 0.036249
61 | 62 | 0.24123 | 0.15439 | 1.2153e-09 | 0 | 0 | 0 | 0 | 0 | 1 | -90 | 90 | -0.14434 | -0.036752 | 0.14439 | 0.036786
62 | 63 | 0.1777 | 0.11373 | 8.9521e-10 | 0 | 0 | 0 | 0 | 0 | 1 | -90 | 90 | -0.14876 | -0.03788 | 0.1488 | 0.037907
63 | 76 | 0.26242 | 0.16795 | 1.322e-09 | 0 | 0 | 0 | 0 | 0 | 1 | -90 | 90 | -0.15135 | -0.038545 | 0.15141 | 0.038586
76 | 75 | 0.10585 | 0.067744 | 5.3325e-10 | 0 | 0 | 0 | 0 | 0 | 1 | -90 | 90 | -0.16204 | -0.04125 | 0.16207 | 0.041269
75 | 72 | 0.0092408 | 0.0059141 | 4.6553e-11 | 0 | 0 | 0 | 0 | 0 | 1 | -90 | 90 | -0.16573 | -0.042188 | 0.16574 | 0.04219
64 | 66 | 0.31189 | 0.19961 | 1.5712e-09 | 0 | 0 | 0 | 0 | 0 | 1 | -90 | 90 | 0.22778 | 0.057889 | -0.22761 | -0.057778
66 | 68 | 0.59357 | 0.37989 | 9.9677e-10 | 0 | 0 | 0 | 0 | 0 | 1 | -90 | 90 | 0.051669 | 0.012973 | -0.051652 | -0.012962
66 | 69 | 0.18827 | 0.12049 | 9.4849e-10 | 0 | 0 | 0 | 0 | 0 | 1 | -90 | 90 | 0.17594 | 0.044806 | -0.17588 | -0.044766
68 | 71 | 1.3845 | 0.88608 | 2.3249e-09 | 0 | 0 | 0 | 0 | 0 | 1 | -90 | 90 | 0.04452 | 0.011175 | -0.044491 | -0.011156
69 | 72 | 0.2861 | 0.18311 | 1.4413e-09 | 0 | 0 | 0 | 0 | 0 | 1 | -90 | 90 | 0.1696 | 0.043193 | -0.16952 | -0.043137
71 | 73 | 0.99263 | 0.63528 | 1.6669e-09 | 0 | 0 | 0 | 0 | 0 | 1 | -90 | 90 | 0.034717 | 0.0087067 | -0.034704 | -0.0086987
79 | 83 | 0.79784 | 0.51062 | 1.3398e-09 | 0 | 0 | 0 | 0 | 0 | 1 | -90 | 90 | 0.13875 | 0.035629 | -0.13859 | -0.035523
73 | 74 | 0.29047 | 0.1859 | 4.8778e-10 | 0 | 0 | 0 | 0 | 0 | 1 | -90 | 90 | 0.029036 | 0.007278 | -0.029033 | -0.0072764
83 | 84 | 1.6174 | 1.0351 | 2.7161e-09 | 0 | 0 | 0 | 0 | 0 | 1 | -90 | 90 | 0.1339 | 0.034349 | -0.13359 | -0.03415
74 | 77 | 1.6911 | 1.0823 | 2.8397e-09 | 0 | 0 | 0 | 0 | 0 | 1 | -90 | 90 | 0.010917 | 0.002736 | -0.010914 | -0.0027348
77 | 78 | 2.6516 | 1.697 | 4.4528e-09 | 0 | 0 | 0 | 0 | 0 | 1 | -90 | 90 | 0.004114 | 0.0010305 | -0.0041135 | -0.0010306
78 | 81 | 2.0044 | 1.2828 | 3.3659e-09 | 0 | 0 | 0 | 0 | 0 | 1 | -90 | 90 | 0.0041135 | 0.0010306 | -0.0041131 | -0.0010307
81 | 117 | 0.73781 | 0.4722 | 1.239e-09 | 0 | 0 | 0 | 0 | 0 | 1 | -90 | 90 | 0.0018974 | 0.00047543 | -0.0018974 | -0.00047554
82 | 87 | 2.2754 | 1.4563 | 3.8211e-09 | 0 | 0 | 0 | 0 | 0 | 1 | -90 | 90 | -0.0064846 | -0.0016252 | 0.0064856 | 0.0016255
87 | 116 | 2.6239 | 1.6793 | 4.4062e-09 | 0 | 0 | 0 | 0 | 0 | 1 | -90 | 90 | 0.0102 | 0.0025571 | -0.010197 | -0.0025557
87 | 114 | 1.309 | 0.83775 | 2.1981e-09 | 0 | 0 | 0 | 0 | 0 | 1 | -90 | 90 | 0.10305 | 0.026323 | -0.1029 | -0.026226
87 | 85 | 1.3492 | 0.8635 | 2.2657e-09 | 0 | 0 | 0 | 0 | 0 | 1 | -90 | 90 | -0.11974 | -0.030505 | 0.11995 | 0.03064
84 | 85 | 1.2821 | 0.82057 | 2.1531e-09 | 0 | 0 | 0 | 0 | 0 | 1 | -90 | 90 | 0.12973 | 0.033184 | -0.1295 | -0.033034
89 | 90 | 1.1884 | 0.76055 | 1.9956e-09 | 0 | 0 | 0 | 0 | 0 | 1 | -90 | 90 | 0.12528 | 0.031676 | -0.12507 | -0.031548
114 | 115 | 1.9484 | 1.247 | 3.2719e-09 | 0 | 0 | 0 | 0 | 0 | 1 | -90 | 90 | 0.10021 | 0.025553 | -0.099999 | -0.025416
85 | 86 | 2.3098 | 1.4782 | 3.8787e-09 | 0 | 0 | 0 | 0 | 0 | 1 | -90 | 90 | 0.0095515 | 0.0023944 | -0.0095492 | -0.0023933
86 | 96 | 0.09643 | 0.061715 | 1.6193e-10 | 0 | 0 | 0 | 0 | 0 | 1 | -90 | 90 | 0.0036872 | 0.00092409 | -0.0036872 | -0.0009241
115 | 113 | 2.0702 | 1.3249 | 3.4764e-09 | 0 | 0 | 0 | 0 | 0 | 1 | -90 | 90 | 0.094608 | 0.024065 | -0.094404 | -0.023935
90 | 91 | 0.03063 | 0.019603 | 5.1436e-11 | 0 | 0 | 0 | 0 | 0 | 1 | -90 | 90 | 0.11886 | 0.029991 | -0.11886 | -0.029988
91 | 92 | 0.99701 | 0.63808 | 1.6742e-09 | 0 | 0 | 0 | 0 | 0 | 1 | -90 | 90 | 0.11486 | 0.028985 | -0.11471 | -0.028894
97 | 98 | 1.0431 | 0.66757 | 1.7516e-09 | 0 | 0 | 0 | 0 | 0 | 1 | -90 | 90 | 0.032156 | 0.0080765 | -0.032145 | -0.0080692
97 | 99 | 0.73897 | 0.47294 | 1.2409e-09 | 0 | 0 | 0 | 0 | 0 | 1 | -90 | 90 | 0.037336 | 0.0093823 | -0.037325 | -0.0093752
98 | 102 | 1.0234 | 0.65495 | 1.7185e-09 | 0 | 0 | 0 | 0 | 0 | 1 | -90 | 90 | 0.029045 | 0.0072923 | -0.029036 | -0.0072865
102 | 103 | 1.2468 | 0.79793 | 2.0937e-09 | 0 | 0 | 0 | 0 | 0 | 1 | -90 | 90 | 0.026298 | 0.0066004 | -0.026289 | -0.0065946
103 | 104 | 0.67236 | 0.43031 | 1.1291e-09 | 0 | 0 | 0 | 0 | 0 | 1 | -90 | 90 | 0.022753 | 0.0057086 | -0.02275 | -0.0057062
104 | 105 | 1.0749 | 0.68797 | 1.8051e-09 | 0 | 0 | 0 | 0 | 0 | 1 | -90 | 90 | 0.019819 | 0.0049716 | -0.019814 | -0.0049689
105 | 106 | 2.6019 | 1.6652 | 4.3692e-09 | 0 | 0 | 0 | 0 | 0 | 1 | -90 | 90 | 0.017634 | 0.0044225 | -0.017625 | -0.0044173
106 | 107 | 0.88943 | 0.56923 | 1.4936e-09 | 0 | 0 | 0 | 0 | 0 | 1 | -90 | 90 | 0.0049113 | 0.0012308 | -0.004911 | -0.0012308
108 | 109 | 2.675 | 1.712 | 4.4921e-09 | 0 | 0 | 0 | 0 | 0 | 1 | -90 | 90 | -0.0027982 | -0.00070131 | 0.0027984 | 0.00070103
109 | 110 | 1.9045 | 1.2189 | 3.1981e-09 | 0 | 0 | 0 | 0 | 0 | 1 | -90 | 90 | -0.0069963 | -0.0017532 | 0.0069974 | 0.0017535
110 | 111 | 1.5821 | 1.0126 | 2.6568e-09 | 0 | 0 | 0 | 0 | 0 | 1 | -90 | 90 | -0.0082024 | -0.0020556 | 0.0082036 | 0.002056
111 | 112 | 1.1852 | 0.75856 | 1.9903e-09 | 0 | 0 | 0 | 0 | 0 | 1 | -90 | 90 | 0.086099 | 0.021815 | -0.086002 | -0.021752
111 | 113 | 1.0249 | 0.65592 | 1.721e-09 | 0 | 0 | 0 | 0 | 0 | 1 | -90 | 90 | -0.094303 | -0.02387 | 0.094404 | 0.023935
112 | 123 | 1.8256 | 1.1684 | 3.0656e-09 | 0 | 0 | 0 | 0 | 0 | 1 | -90 | 90 | 0.0043455 | 0.0010888 | -0.0043451 | -0.0010889
112 | 122 | 2.2733 | 1.4549 | 3.8175e-09 | 0 | 0 | 0 | 0 | 0 | 1 | -90 | 90 | 0.081656 | 0.020664 | -0.081488 | -0.020557
123 | 129 | 1.3894 | 0.88922 | 2.3332e-09 | 0 | 0 | 0 | 0 | 0 | 1 | -90 | 90 | 0.0027806 | 0.00069675 | -0.0027805 | -0.00069689
122 | 121 | 1.2337 | 0.78954 | 2.0717e-09 | 0 | 0 | 0 | 0 | 0 | 1 | -90 | 90 | 0.071594 | 0.018077 | -0.071523 | -0.018032
125 | 126 | 2.0476 | 1.3105 | 3.4385e-09 | 0 | 0 | 0 | 0 | 0 | 1 | -90 | 90 | 0.0052533 | 0.0013162 | -0.0052526 | -0.0013161
126 | 127 | 0.58155 | 0.37219 | 9.7659e-10 | 0 | 0 | 0 | 0 | 0 | 1 | -90 | 90 | 0.0026856 | 0.00067273 | -0.0026856 | -0.00067279
127 | 128 | 2.2264 | 1.4249 | 3.7388e-09 | 0 | 0 | 0 | 0 | 0 | 1 | -90 | 90 | 0.0010129 | 0.00025353 | -0.0010128 | -0.00025386