## bus_data
BUS_I | BUS_TYPE | Pd | Qd | Gs | Bs | area | Vm | Va | baseKV | zone | Vmax | Vmin
1 | 1 | 0.0005348 | 0.00013403 | 0 | 0 | 1 | 0.99424 | -0.11005 | 0.4 | 1 | 1.1 | 0.9
2 | 1 | 0 | 0 | 0 | 0 | 1 | 0.99426 | -0.10962 | 0.4 | 1 | 1.1 | 0.9
3 | 1 | 0 | 0 | 0 | 0 | 1 | 0.99593 | -0.077694 | 0.4 | 1 | 1.1 | 0.9
5 | 1 | 0 | 0 | 0 | 0 | 1 | 0.99059 | -0.18024 | 0.4 | 1 | 1.1 | 0.9
4 | 3 | 0 | 0 | 0 | 0 | 1 | 1 | 0 | 0.4 | 1 | 1.1 | 0.9
216 | 1 | 0 | 0 | 0 | 0 | 1 | 0.9957 | -0.082097 | 0.4 | 1 | 1.1 | 0.9
210 | 1 | 0.005843 | 0.0014644 | 0 | 0 | 1 | 0.99561 | -0.083459 | 0.4 | 1 | 1.1 | 0.9
226 | 1 | 0.0011003 | 0.00027575 | 0 | 0 | 1 | 0.99998 | -0.00033821 | 0.4 | 1 | 1.1 | 0.9
31 | 1 | 0.00016332 | 4.0933e-05 | 0 | 0 | 1 | 0.9904 | -0.18387 | 0.4 | 1 | 1.1 | 0.9
29 | 1 | 9.6233e-05 | 2.4118e-05 | 0 | 0 | 1 | 0.99059 | -0.18025 | 0.4 | 1 | 1.1 | 0.9
6 | 1 | 0.0031881 | 0.00079901 | 0 | 0 | 1 | 0.98211 | -0.34518 | 0.4 | 1 | 1.1 | 0.9
7 | 1 | 0 | 0 | 0 | 0 | 1 | 0.9823 | -0.34143 | 0.4 | 1 | 1.1 | 0.9
8 | 1 | 0.0017813 | 0.00044643 | 0 | 0 | 1 | 0.98258 | -0.33578 | 0.4 | 1 | 1.1 | 0.9
12 | 1 | 0 | 0 | 0 | 0 | 1 | 0.98273 | -0.333 | 0.4 | 1 | 1.1 | 0.9
9 | 1 | 0.0014475 | 0.00036278 | 0 | 0 | 1 | 0.98229 | -0.34149 | 0.4 | 1 | 1.1 | 0.9
10 | 1 | 0.0006787 | 0.0001701 | 0 | 0 | 1 | 0.98229 | -0.34159 | 0.4 | 1 | 1.1 | 0.9
11 | 1 | 0 | 0 | 0 | 0 | 1 | 0.98234 | -0.3405 | 0.4 | 1 | 1.1 | 0.9
13 | 1 | 0.0024119 | 0.00060447 | 0 | 0 | 1 | 0.98224 | -0.34254 | 0.4 | 1 | 1.1 | 0.9
24 | 1 | 0.00032504 | 8.1463e-05 | 0 | 0 | 1 | 0.98325 | -0.32269 | 0.4 | 1 | 1.1 | 0.9
25 | 1 | 0.0012978 | 0.00032525 | 0 | 0 | 1 | 0.98217 | -0.34399 | 0.4 | 1 | 1.1 | 0.9
14 | 1 | 0.00094973 | 0.00023803 | 0 | 0 | 1 | 0.9852 | -0.28468 | 0.4 | 1 | 1.1 | 0.9
15 | 1 | 0.00054266 | 0.000136 | 0 | 0 | 1 | 0.98563 | -0.27626 | 0.4 | 1 | 1.1 | 0.9
16 | 1 | 0.00097046 | 0.00024322 | 0 | 0 | 1 | 0.98491 | -0.29034 | 0.4 | 1 | 1.1 | 0.9
17 | 1 | 0.00071746 | 0.00017981 | 0 | 0 | 1 | 0.9881 | -0.22834 | 0.4 | 1 | 1.1 | 0.9
18 | 1 | 0 | 0 | 0 | 0 | 1 | 0.98444 | -0.29948 | 0.4 | 1 | 1.1 | 0.9
23 | 1 | 0.00017677 | 4.4302e-05 | 0 | 0 | 1 | 0.98876 | -0.21554 | 0.4 | 1 | 1.1 | 0.9
27 | 1 | 0 | 0 | 0 | 0 | 1 | 0.98383 | -0.31152 | 0.4 | 1 | 1.1 | 0.9
19 | 1 | 0.0022843 | 0.0005725 | 0 | 0 | 1 | 0.98133 | -0.36039 | 0.4 | 1 | 1.1 | 0.9
20 | 1 | 0 | 0 | 0 | 0 | 1 | 0.98157 | -0.3556 | 0.4 | 1 | 1.1 | 0.9
21 | 1 | 0.00050383 | 0.00012627 | 0 | 0 | 1 | 0.9818 | -0.35107 | 0.4 | 1 | 1.1 | 0.9
22 | 1 | 0.0020343 | 0.00050984 | 0 | 0 | 1 | 0.98142 | -0.35857 | 0.4 | 1 | 1.1 | 0.9
26 | 1 | 0.00083109 | 0.00020829 | 0 | 0 | 1 | 0.9818 | -0.35107 | 0.4 | 1 | 1.1 | 0.9
32 | 1 | 0 | 0 | 0 | 0 | 1 | 0.98933 | -0.2046 | 0.4 | 1 | 1.1 | 0.9
28 | 1 | 0 | 0 | 0 | 0 | 1 | 0.98371 | -0.3138 | 0.4 | 1 | 1.1 | 0.9
37 | 1 | 0.0012105 | 0.00030338 | 0 | 0 | 1 | 0.98361 | -0.31574 | 0.4 | 1 | 1.1 | 0.9
34 | 1 | 0 | 0 | 0 | 0 | 1 | 0.98986 | -0.19426 | 0.4 | 1 | 1.1 | 0.9
33 | 1 | 0.0016784 | 0.00042066 | 0 | 0 | 1 | 0.98976 | -0.19616 | 0.4 | 1 | 1.1 | 0.9
35 | 1 | 0.00021401 | 5.3637e-05 | 0 | 0 | 1 | 0.97852 | -0.41443 | 0.4 | 1 | 1.1 | 0.9
36 | 1 | 0.00047315 | 0.00011858 | 0 | 0 | 1 | 0.97852 | -0.41448 | 0.4 | 1 | 1.1 | 0.9
38 | 1 | 0.0010406 | 0.0002608 | 0 | 0 | 1 | 0.9786 | -0.41276 | 0.4 | 1 | 1.1 | 0.9
39 | 1 | 0 | 0 | 0 | 0 | 1 | 0.97864 | -0.41212 | 0.4 | 1 | 1.1 | 0.9
40 | 1 | 0.00032485 | 8.1414e-05 | 0 | 0 | 1 | 0.97885 | -0.40783 | 0.4 | 1 | 1.1 | 0.9
41 | 1 | 0.0025974 | 0.00065096 | 0 | 0 | 1 | 0.97898 | -0.40535 | 0.4 | 1 | 1.1 | 0.9
42 | 1 | 0 | 0 | 0 | 0 | 1 | 0.97915 | -0.40195 | 0.4 | 1 | 1.1 | 0.9
50 | 1 | 0.0023784 | 0.00059609 | 0 | 0 | 1 | 0.98081 | -0.36931 | 0.4 | 1 | 1.1 | 0.9
51 | 1 | 0.0050493 | 0.0012655 | 0 | 0 | 1 | 0.97883 | -0.40829 | 0.4 | 1 | 1.1 | 0.9
43 | 1 | 0.0013523 | 0.00033892 | 0 | 0 | 1 | 0.97737 | -0.43707 | 0.4 | 1 | 1.1 | 0.9
44 | 1 | 0.0016511 | 0.00041381 | 0 | 0 | 1 | 0.97742 | -0.43608 | 0.4 | 1 | 1.1 | 0.9
45 | 1 | 0.0015332 | 0.00038427 | 0 | 0 | 1 | 0.97707 | -0.44302 | 0.4 | 1 | 1.1 | 0.9
46 | 1 | 0 | 0 | 0 | 0 | 1 | 0.97774 | -0.42965 | 0.4 | 1 | 1.1 | 0.9
47 | 1 | 0.00057855 | 0.000145 | 0 | 0 | 1 | 0.97703 | -0.44369 | 0.4 | 1 | 1.1 | 0.9
48 | 1 | 0.0034146 | 0.00085579 | 0 | 0 | 1 | 0.97926 | -0.39985 | 0.4 | 1 | 1.1 | 0.9
49 | 1 | 0.0033113 | 0.00082989 | 0 | 0 | 1 | 0.97759 | -0.4327 | 0.4 | 1 | 1.1 | 0.9
172 | 1 | 0.00043928 | 0.00011009 | 0 | 0 | 1 | 0.97691 | -0.44602 | 0.4 | 1 | 1.1 | 0.9
95 | 1 | 0 | 0 | 0 | 0 | 1 | 0.97994 | -0.38635 | 0.4 | 1 | 1.1 | 0.9
97 | 1 | 0.0025944 | 0.00065021 | 0 | 0 | 1 | 0.98022 | -0.38105 | 0.4 | 1 | 1.1 | 0.9
209 | 1 | 0 | 0 | 0 | 0 | 1 | 0.98255 | -0.33543 | 0.4 | 1 | 1.1 | 0.9
52 | 1 | 0.001944 | 0.00048721 | 0 | 0 | 1 | 0.97881 | -0.4087 | 0.4 | 1 | 1.1 | 0.9
71 | 1 | 0.0025567 | 0.00064076 | 0 | 0 | 1 | 0.98062 | -0.37319 | 0.4 | 1 | 1.1 | 0.9
72 | 1 | 0.0018497 | 0.00046359 | 0 | 0 | 1 | 0.98067 | -0.37216 | 0.4 | 1 | 1.1 | 0.9
73 | 1 | 0.0036343 | 0.00091084 | 0 | 0 | 1 | 0.98069 | -0.37184 | 0.4 | 1 | 1.1 | 0.9
221 | 1 | 0.0022655 | 0.0005678 | 0 | 0 | 1 | 0.98138 | -0.35818 | 0.4 | 1 | 1.1 | 0.9
90 | 1 | 0.0015755 | 0.00039487 | 0 | 0 | 1 | 0.98952 | -0.20051 | 0.4 | 1 | 1.1 | 0.9
91 | 1 | 0.0014751 | 0.00036969 | 0 | 0 | 1 | 0.9895 | -0.20088 | 0.4 | 1 | 1.1 | 0.9
92 | 1 | 0.0030273 | 0.00075872 | 0 | 0 | 1 | 0.98959 | -0.19912 | 0.4 | 1 | 1.1 | 0.9
94 | 1 | 0.0016597 | 0.00041597 | 0 | 0 | 1 | 0.98961 | -0.19872 | 0.4 | 1 | 1.1 | 0.9
152 | 1 | 0 | 0 | 0 | 0 | 1 | 0.98974 | -0.19618 | 0.4 | 1 | 1.1 | 0.9
96 | 1 | 0 | 0 | 0 | 0 | 1 | 0.97953 | -0.39458 | 0.4 | 1 | 1.1 | 0.9
214 | 1 | 0.0062674 | 0.0015708 | 0 | 0 | 1 | 0.9794 | -0.39696 | 0.4 | 1 | 1.1 | 0.9
212 | 1 | 0.0024343 | 0.00061009 | 0 | 0 | 1 | 0.97946 | -0.39594 | 0.4 | 1 | 1.1 | 0.9
120 | 1 | 0.001266 | 0.00031729 | 0 | 0 | 1 | 0.99056 | -0.18028 | 0.4 | 1 | 1.1 | 0.9
121 | 1 | 0.0011576 | 0.00029013 | 0 | 0 | 1 | 0.99007 | -0.1897 | 0.4 | 1 | 1.1 | 0.9
122 | 1 | 0 | 0 | 0 | 0 | 1 | 0.99082 | -0.17522 | 0.4 | 1 | 1.1 | 0.9
123 | 1 | 0.0038748 | 0.00097113 | 0 | 0 | 1 | 0.98995 | -0.19207 | 0.4 | 1 | 1.1 | 0.9
124 | 1 | 0.0010822 | 0.00027124 | 0 | 0 | 1 | 0.99119 | -0.16804 | 0.4 | 1 | 1.1 | 0.9
125 | 1 | 0.012377 | 0.0031019 | 0 | 0 | 1 | 0.98842 | -0.22147 | 0.4 | 1 | 1.1 | 0.9
173 | 1 | 0.0074629 | 0.0018704 | 0 | 0 | 1 | 0.9898 | -0.19507 | 0.4 | 1 | 1.1 | 0.9
182 | 1 | 0.0012531 | 0.00031406 | 0 | 0 | 1 | 0.99324 | -0.12872 | 0.4 | 1 | 1.1 | 0.9
207 | 1 | 0.0038298 | 0.00095983 | 0 | 0 | 1 | 0.98724 | -0.2442 | 0.4 | 1 | 1.1 | 0.9
150 | 1 | 0.0010467 | 0.00026234 | 0 | 0 | 1 | 0.98964 | -0.19805 | 0.4 | 1 | 1.1 | 0.9
151 | 1 | 0.0020246 | 0.0005074 | 0 | 0 | 1 | 0.98967 | -0.19757 | 0.4 | 1 | 1.1 | 0.9
311 | 1 | 0.00060109 | 0.00015065 | 0 | 0 | 1 | 0.97681 | -0.44801 | 0.4 | 1 | 1.1 | 0.9
176 | 1 | 0.001649 | 0.00041328 | 0 | 0 | 1 | 0.9953 | -0.089966 | 0.4 | 1 | 1.1 | 0.9
177 | 1 | 0.00093855 | 0.00023522 | 0 | 0 | 1 | 0.99535 | -0.088894 | 0.4 | 1 | 1.1 | 0.9
178 | 1 | 0 | 0 | 0 | 0 | 1 | 0.99522 | -0.091524 | 0.4 | 1 | 1.1 | 0.9
179 | 1 | 0.0032899 | 0.00082453 | 0 | 0 | 1 | 0.99543 | -0.087296 | 0.4 | 1 | 1.1 | 0.9
180 | 1 | 0.0021311 | 0.00053411 | 0 | 0 | 1 | 0.99519 | -0.092039 | 0.4 | 1 | 1.1 | 0.9
215 | 1 | 0.0059652 | 0.001495 | 0 | 0 | 1 | 0.99567 | -0.082712 | 0.4 | 1 | 1.1 | 0.9
183 | 1 | 0.0021762 | 0.00054541 | 0 | 0 | 1 | 0.99335 | -0.12658 | 0.4 | 1 | 1.1 | 0.9
204 | 1 | 0.0018264 | 0.00045774 | 0 | 0 | 1 | 0.98192 | -0.34772 | 0.4 | 1 | 1.1 | 0.9
205 | 1 | 0.0027273 | 0.00068353 | 0 | 0 | 1 | 0.98192 | -0.34772 | 0.4 | 1 | 1.1 | 0.9
206 | 1 | 0 | 0 | 0 | 0 | 1 | 0.98199 | -0.3464 | 0.4 | 1 | 1.1 | 0.9
211 | 1 | 0.0029809 | 0.00074708 | 0 | 0 | 1 | 0.9821 | -0.34422 | 0.4 | 1 | 1.1 | 0.9
220 | 1 | 0.0025301 | 0.00063409 | 0 | 0 | 1 | 0.98174 | -0.35127 | 0.4 | 1 | 1.1 | 0.9
208 | 1 | 0.0024315 | 0.0006094 | 0 | 0 | 1 | 0.98546 | -0.27864 | 0.4 | 1 | 1.1 | 0.9
213 | 1 | 0.001478 | 0.00037042 | 0 | 0 | 1 | 0.97944 | -0.39619 | 0.4 | 1 | 1.1 | 0.9
217 | 1 | 0.0011754 | 0.00029458 | 0 | 0 | 1 | 0.99564 | -0.083276 | 0.4 | 1 | 1.1 | 0.9
303 | 1 | 0.0026308 | 0.00065935 | 0 | 0 | 1 | 0.99561 | -0.083903 | 0.4 | 1 | 1.1 | 0.9
218 | 1 | 0.0017273 | 0.00043291 | 0 | 0 | 1 | 0.98156 | -0.35476 | 0.4 | 1 | 1.1 | 0.9
219 | 1 | 0.0019645 | 0.00049235 | 0 | 0 | 1 | 0.9814 | -0.35796 | 0.4 | 1 | 1.1 | 0.9

## generator_data
GEN_BUS | PG | QG | QMAX | QMIN | VG | MBASE | GEN_STATUS | PMAX | PMIN
4 | 0.16214 | 0.041417 | 10 | -10 | 1 | 100 | 1 | 10 | 0

## branch_data
F_BUS | T_BUS | BR_R | BR_X | BR_B | RATE_A | RATE_B | RATE_C | TAP | SHIFT | BR_STATUS | ANGMIN | ANGMAX | P_in | Q_in | P_out | Q_out
1 | 2 | 3.6128 | 2.3122 | 6.0669e-09 | 0 | 0 | 0 | 0 | 0 | 1 | -90 | 90 | -0.0005348 | -0.00013403 | 0.00053481 | 0.00013344
2 | 3 | 5.9344 | 3.798 | 9.9654e-09 | 0 | 0 | 0 | 0 | 0 | 1 | -90 | 90 | -0.024061 | -0.0061033 | 0.024098 | 0.006126
2 | 5 | 13.3608 | 8.5509 | 2.2436e-08 | 0 | 0 | 0 | 0 | 0 | 1 | -90 | 90 | 0.023526 | 0.0059699 | -0.023447 | -0.0059211
3 | 4 | 8.3247 | 5.3278 | 1.3979e-08 | 0 | 0 | 0 | 0 | 0 | 1 | -90 | 90 | -0.041885 | -0.010584 | 0.042042 | 0.010683
3 | 216 | 1.1002 | 0.70415 | 1.8476e-09 | 0 | 0 | 0 | 0 | 0 | 1 | -90 | 90 | 0.017787 | 0.0044583 | -0.017783 | -0.0044561
5 | 31 | 0.68716 | 0.43978 | 1.1539e-09 | 0 | 0 | 0 | 0 | 0 | 1 | -90 | 90 | 0.023351 | 0.0058971 | -0.023347 | -0.0058946
5 | 29 | 0.43686 | 0.27959 | 7.3361e-10 | 0 | 0 | 0 | 0 | 0 | 1 | -90 | 90 | 9.6233e-05 | 2.4046e-05 | -9.6232e-05 | -2.4118e-05
4 | 210 | 3.1732 | 2.0309 | 5.3287e-09 | 0 | 0 | 0 | 0 | 0 | 1 | -90 | 90 | 0.119 | 0.030458 | -0.11852 | -0.030152
4 | 226 | 1.3775 | 0.88157 | 2.3131e-09 | 0 | 0 | 0 | 0 | 0 | 1 | -90 | 90 | 0.0011003 | 0.00027553 | -0.0011003 | -0.00027575
216 | 217 | 1.3769 | 0.88121 | 2.3122e-09 | 0 | 0 | 0 | 0 | 0 | 1 | -90 | 90 | 0.0038065 | 0.00095371 | -0.0038063 | -0.0009538
216 | 215 | 0.19553 | 0.12514 | 3.2834e-10 | 0 | 0 | 0 | 0 | 0 | 1 | -90 | 90 | 0.013977 | 0.0035024 | -0.013976 | -0.0035022
210 | 183 | 1.714 | 1.0969 | 2.8782e-09 | 0 | 0 | 0 | 0 | 0 | 1 | -90 | 90 | 0.11268 | 0.028688 | -0.11244 | -0.028538
31 | 34 | 1.98 | 1.2672 | 3.3249e-09 | 0 | 0 | 0 | 0 | 0 | 1 | -90 | 90 | 0.023183 | 0.0058537 | -0.023172 | -0.0058466
6 | 7 | 5.0831 | 3.2532 | 8.5359e-09 | 0 | 0 | 0 | 0 | 0 | 1 | -90 | 90 | -0.003188 | -0.00079901 | 0.0031886 | 0.00079856
7 | 8 | 7.6549 | 4.8991 | 1.2855e-08 | 0 | 0 | 0 | 0 | 0 | 1 | -90 | 90 | -0.0031886 | -0.00079856 | 0.0031895 | 0.00079786
8 | 12 | 2.4272 | 1.5534 | 4.0758e-09 | 0 | 0 | 0 | 0 | 0 | 1 | -90 | 90 | -0.0049707 | -0.0012443 | 0.0049714 | 0.0012443
12 | 24 | 2.7077 | 1.733 | 4.547e-09 | 0 | 0 | 0 | 0 | 0 | 1 | -90 | 90 | -0.01647 | -0.0041245 | 0.016478 | 0.0041292
12 | 11 | 2.8241 | 1.8074 | 4.7424e-09 | 0 | 0 | 0 | 0 | 0 | 1 | -90 | 90 | 0.011499 | 0.0028802 | -0.011494 | -0.002878
9 | 10 | 0.60347 | 0.38622 | 1.0134e-09 | 0 | 0 | 0 | 0 | 0 | 1 | -90 | 90 | 0.0006787 | 0.00017 | -0.0006787 | -0.0001701
9 | 11 | 2.0106 | 1.2868 | 3.3764e-09 | 0 | 0 | 0 | 0 | 0 | 1 | -90 | 90 | -0.0021262 | -0.00053279 | 0.0021263 | 0.00053253
11 | 13 | 0.942 | 0.60288 | 1.5819e-09 | 0 | 0 | 0 | 0 | 0 | 1 | -90 | 90 | 0.0093681 | 0.0023455 | -0.0093672 | -0.0023451
13 | 25 | 0.90076 | 0.57649 | 1.5126e-09 | 0 | 0 | 0 | 0 | 0 | 1 | -90 | 90 | 0.0069553 | 0.0017406 | -0.0069548 | -0.0017404
24 | 27 | 2.8835 | 1.8454 | 4.8422e-09 | 0 | 0 | 0 | 0 | 0 | 1 | -90 | 90 | -0.016803 | -0.0042107 | 0.016812 | 0.004216
25 | 26 | 5.3987 | 3.4552 | 9.0659e-09 | 0 | 0 | 0 | 0 | 0 | 1 | -90 | 90 | 0.0056571 | 0.0014152 | -0.0056552 | -0.0014148
14 | 15 | 1.8365 | 1.1754 | 3.084e-09 | 0 | 0 | 0 | 0 | 0 | 1 | -90 | 90 | -0.019966 | -0.0050122 | 0.019974 | 0.005017
14 | 16 | 1.297 | 0.8301 | 2.1781e-09 | 0 | 0 | 0 | 0 | 0 | 1 | -90 | 90 | 0.019016 | 0.0047741 | -0.019011 | -0.0047711
15 | 17 | 10.2098 | 6.5342 | 1.7145e-08 | 0 | 0 | 0 | 0 | 0 | 1 | -90 | 90 | -0.020517 | -0.005153 | 0.020564 | 0.0051814
16 | 18 | 2.2036 | 1.4103 | 3.7004e-09 | 0 | 0 | 0 | 0 | 0 | 1 | -90 | 90 | 0.018041 | 0.0045278 | -0.018033 | -0.0045232
17 | 23 | 2.6426 | 1.6913 | 4.4377e-09 | 0 | 0 | 0 | 0 | 0 | 1 | -90 | 90 | -0.021281 | -0.0053612 | 0.021294 | 0.0053691
18 | 27 | 2.8987 | 1.8552 | 4.8677e-09 | 0 | 0 | 0 | 0 | 0 | 1 | -90 | 90 | 0.018033 | 0.0045232 | -0.018023 | -0.004517
23 | 32 | 2.2437 | 1.436 | 3.7678e-09 | 0 | 0 | 0 | 0 | 0 | 1 | -90 | 90 | -0.021471 | -0.0054134 | 0.021482 | 0.0054202
27 | 28 | 8.1658 | 5.2261 | 1.3713e-08 | 0 | 0 | 0 | 0 | 0 | 1 | -90 | 90 | 0.0012107 | 0.00030108 | -0.0012106 | -0.00030233
19 | 20 | 9.0431 | 5.7876 | 1.5186e-08 | 0 | 0 | 0 | 0 | 0 | 1 | -90 | 90 | -0.0022843 | -0.0005725 | 0.0022848 | 0.00057137
20 | 21 | 4.5272 | 2.8974 | 7.6024e-09 | 0 | 0 | 0 | 0 | 0 | 1 | -90 | 90 | -0.0043193 | -0.0010804 | 0.0043203 | 0.0010802
20 | 22 | 6.2895 | 4.0252 | 1.0562e-08 | 0 | 0 | 0 | 0 | 0 | 1 | -90 | 90 | 0.0020346 | 0.00050901 | -0.0020343 | -0.00050985
21 | 26 | 0.0030936 | 0.0019799 | 5.1949e-12 | 0 | 0 | 0 | 0 | 0 | 1 | -90 | 90 | -0.0048241 | -0.0012065 | 0.0048241 | 0.0012065
32 | 34 | 2.1206 | 1.3572 | 3.5611e-09 | 0 | 0 | 0 | 0 | 0 | 1 | -90 | 90 | -0.021482 | -0.0054202 | 0.021493 | 0.0054267
28 | 37 | 6.9199 | 4.4288 | 1.162e-08 | 0 | 0 | 0 | 0 | 0 | 1 | -90 | 90 | 0.0012106 | 0.00030233 | -0.0012105 | -0.00030338
34 | 33 | 4.9517 | 3.1691 | 8.3153e-09 | 0 | 0 | 0 | 0 | 0 | 1 | -90 | 90 | 0.0016786 | 0.00041994 | -0.0016784 | -0.00042066
35 | 36 | 0.43902 | 0.28097 | 7.3723e-10 | 0 | 0 | 0 | 0 | 0 | 1 | -90 | 90 | 0.00047314 | 0.00011851 | -0.00047314 | -0.00011858
35 | 38 | 10.4068 | 6.6603 | 1.7476e-08 | 0 | 0 | 0 | 0 | 0 | 1 | -90 | 90 | -0.00068715 | -0.00017215 | 0.00068721 | 0.00017051
38 | 39 | 1.5805 | 1.0115 | 2.6541e-09 | 0 | 0 | 0 | 0 | 0 | 1 | -90 | 90 | -0.0017278 | -0.00043132 | 0.0017278 | 0.0004311
39 | 40 | 10.6316 | 6.8042 | 1.7853e-08 | 0 | 0 | 0 | 0 | 0 | 1 | -90 | 90 | -0.0017278 | -0.0004311 | 0.0017282 | 0.00042961
40 | 41 | 5.1599 | 3.3024 | 8.6649e-09 | 0 | 0 | 0 | 0 | 0 | 1 | -90 | 90 | -0.002053 | -0.00051103 | 0.0020533 | 0.00051035
41 | 42 | 3.135 | 2.0064 | 5.2645e-09 | 0 | 0 | 0 | 0 | 0 | 1 | -90 | 90 | -0.0046506 | -0.0011613 | 0.0046514 | 0.0011613
42 | 50 | 12.0497 | 7.7118 | 2.0235e-08 | 0 | 0 | 0 | 0 | 0 | 1 | -90 | 90 | -0.011647 | -0.0029146 | 0.011665 | 0.0029242
42 | 51 | 3.897 | 2.4941 | 6.5441e-09 | 0 | 0 | 0 | 0 | 0 | 1 | -90 | 90 | 0.0069953 | 0.0017533 | -0.0069932 | -0.0017526
50 | 97 | 1.9701 | 1.2608 | 3.3083e-09 | 0 | 0 | 0 | 0 | 0 | 1 | -90 | 90 | 0.025706 | 0.006451 | -0.025692 | -0.0064421
50 | 209 | 3.6841 | 2.3579 | 6.1867e-09 | 0 | 0 | 0 | 0 | 0 | 1 | -90 | 90 | -0.039749 | -0.0099713 | 0.039813 | 0.010012
51 | 52 | 0.89201 | 0.57089 | 1.4979e-09 | 0 | 0 | 0 | 0 | 0 | 1 | -90 | 90 | 0.001944 | 0.0004871 | -0.001944 | -0.00048722
43 | 44 | 0.94197 | 0.60286 | 1.5818e-09 | 0 | 0 | 0 | 0 | 0 | 1 | -90 | 90 | -0.0045055 | -0.0011243 | 0.0045057 | 0.0011243
43 | 45 | 8.0431 | 5.1476 | 1.3506e-08 | 0 | 0 | 0 | 0 | 0 | 1 | -90 | 90 | 0.0031532 | 0.00078538 | -0.0031523 | -0.0007861
44 | 46 | 4.4584 | 2.8534 | 7.4869e-09 | 0 | 0 | 0 | 0 | 0 | 1 | -90 | 90 | -0.0061568 | -0.0015381 | 0.0061587 | 0.0015386
45 | 47 | 1.778 | 1.1379 | 2.9858e-09 | 0 | 0 | 0 | 0 | 0 | 1 | -90 | 90 | 0.0016191 | 0.00040182 | -0.0016191 | -0.00040208
46 | 48 | 13.4818 | 8.6284 | 2.264e-08 | 0 | 0 | 0 | 0 | 0 | 1 | -90 | 90 | -0.0094704 | -0.0023682 | 0.0094839 | 0.0023746
46 | 49 | 3.9444 | 2.5244 | 6.6237e-09 | 0 | 0 | 0 | 0 | 0 | 1 | -90 | 90 | 0.0033117 | 0.00082958 | -0.0033113 | -0.00082991
47 | 172 | 9.4943 | 6.0764 | 1.5944e-08 | 0 | 0 | 0 | 0 | 0 | 1 | -90 | 90 | 0.0010405 | 0.00025707 | -0.0010404 | -0.00025852
48 | 95 | 4.5003 | 2.8802 | 7.5573e-09 | 0 | 0 | 0 | 0 | 0 | 1 | -90 | 90 | -0.012898 | -0.0032304 | 0.012907 | 0.003235
172 | 311 | 14.1189 | 9.0361 | 2.3709e-08 | 0 | 0 | 0 | 0 | 0 | 1 | -90 | 90 | 0.00060114 | 0.00014843 | -0.00060108 | -0.00015065
95 | 96 | 3.4789 | 2.2265 | 5.842e-09 | 0 | 0 | 0 | 0 | 0 | 1 | -90 | 90 | 0.010185 | 0.0025533 | -0.010181 | -0.0025513
95 | 97 | 0.98834 | 0.63254 | 1.6597e-09 | 0 | 0 | 0 | 0 | 0 | 1 | -90 | 90 | -0.023091 | -0.0057883 | 0.023097 | 0.0057919
209 | 211 | 1.5803 | 1.0114 | 2.6538e-09 | 0 | 0 | 0 | 0 | 0 | 1 | -90 | 90 | 0.024089 | 0.0060449 | -0.024079 | -0.0060387
209 | 208 | 3.8632 | 2.4724 | 6.4873e-09 | 0 | 0 | 0 | 0 | 0 | 1 | -90 | 90 | -0.063902 | -0.016057 | 0.064076 | 0.016167
71 | 72 | 1.7459 | 1.1174 | 2.9318e-09 | 0 | 0 | 0 | 0 | 0 | 1 | -90 | 90 | -0.0025566 | -0.00064077 | 0.0025568 | 0.00064057
72 | 73 | 0.3077 | 0.19693 | 5.1672e-10 | 0 | 0 | 0 | 0 | 0 | 1 | -90 | 90 | -0.0044065 | -0.0011042 | 0.0044066 | 0.0011042
73 | 221 | 7.3308 | 4.6917 | 1.231e-08 | 0 | 0 | 0 | 0 | 0 | 1 | -90 | 90 | -0.0080408 | -0.002015 | 0.0080461 | 0.0020172
221 | 219 | 0.091021 | 0.058253 | 1.5285e-10 | 0 | 0 | 0 | 0 | 0 | 1 | -90 | 90 | -0.010312 | -0.002585 | 0.010312 | 0.002585
90 | 91 | 1.1025 | 0.70559 | 1.8514e-09 | 0 | 0 | 0 | 0 | 0 | 1 | -90 | 90 | 0.0014751 | 0.00036952 | -0.0014751 | -0.00036969
90 | 92 | 2.0075 | 1.2848 | 3.3711e-09 | 0 | 0 | 0 | 0 | 0 | 1 | -90 | 90 | -0.0030506 | -0.00076439 | 0.0030508 | 0.00076419
92 | 94 | 0.28939 | 0.18521 | 4.8597e-10 | 0 | 0 | 0 | 0 | 0 | 1 | -90 | 90 | -0.0060781 | -0.0015229 | 0.0060783 | 0.0015229
94 | 152 | 1.4408 | 0.92209 | 2.4194e-09 | 0 | 0 | 0 | 0 | 0 | 1 | -90 | 90 | -0.007738 | -0.0019389 | 0.0077389 | 0.0019393
152 | 173 | 0.44766 | 0.2865 | 7.5174e-10 | 0 | 0 | 0 | 0 | 0 | 1 | -90 | 90 | -0.01081 | -0.0027085 | 0.010811 | 0.0027088
152 | 151 | 1.9925 | 1.2752 | 3.346e-09 | 0 | 0 | 0 | 0 | 0 | 1 | -90 | 90 | 0.0030715 | 0.00076923 | -0.0030713 | -0.00076943
96 | 214 | 1.6298 | 1.0431 | 2.7369e-09 | 0 | 0 | 0 | 0 | 0 | 1 | -90 | 90 | 0.006268 | 0.001571 | -0.0062673 | -0.0015708
96 | 212 | 1.4932 | 0.95562 | 2.5074e-09 | 0 | 0 | 0 | 0 | 0 | 1 | -90 | 90 | 0.0039125 | 0.00098035 | -0.0039123 | -0.00098043
212 | 213 | 0.71912 | 0.46024 | 1.2076e-09 | 0 | 0 | 0 | 0 | 0 | 1 | -90 | 90 | 0.001478 | 0.00037033 | -0.001478 | -0.00037043
120 | 121 | 1.7765 | 1.1369 | 2.9832e-09 | 0 | 0 | 0 | 0 | 0 | 1 | -90 | 90 | 0.023322 | 0.0058499 | -0.023311 | -0.0058435
120 | 122 | 0.90468 | 0.579 | 1.5192e-09 | 0 | 0 | 0 | 0 | 0 | 1 | -90 | 90 | -0.024588 | -0.0061672 | 0.024594 | 0.0061709
121 | 123 | 0.46957 | 0.30052 | 7.8853e-10 | 0 | 0 | 0 | 0 | 0 | 1 | -90 | 90 | 0.022154 | 0.0055534 | -0.022151 | -0.0055519
122 | 124 | 0.29564 | 0.18921 | 4.9645e-10 | 0 | 0 | 0 | 0 | 0 | 1 | -90 | 90 | -0.10768 | -0.027245 | 0.10772 | 0.027269
122 | 125 | 2.4623 | 1.5759 | 4.1349e-09 | 0 | 0 | 0 | 0 | 0 | 1 | -90 | 90 | 0.083085 | 0.021075 | -0.082901 | -0.020957
123 | 173 | 0.72319 | 0.46284 | 1.2144e-09 | 0 | 0 | 0 | 0 | 0 | 1 | -90 | 90 | 0.018277 | 0.0045807 | -0.018274 | -0.0045792
124 | 182 | 1.6051 | 1.0272 | 2.6953e-09 | 0 | 0 | 0 | 0 | 0 | 1 | -90 | 90 | -0.1088 | -0.02754 | 0.109 | 0.027672
125 | 207 | 1.419 | 0.90816 | 2.3829e-09 | 0 | 0 | 0 | 0 | 0 | 1 | -90 | 90 | 0.070524 | 0.017855 | -0.070447 | -0.017806
182 | 183 | 0.086541 | 0.055386 | 1.4532e-10 | 0 | 0 | 0 | 0 | 0 | 1 | -90 | 90 | -0.11026 | -0.027986 | 0.11027 | 0.027993
207 | 208 | 2.268 | 1.4515 | 3.8086e-09 | 0 | 0 | 0 | 0 | 0 | 1 | -90 | 90 | 0.066617 | 0.016846 | -0.066507 | -0.016776
150 | 151 | 2.0153 | 1.2898 | 3.3842e-09 | 0 | 0 | 0 | 0 | 0 | 1 | -90 | 90 | -0.0010467 | -0.00026234 | 0.0010468 | 0.00026202
176 | 177 | 1.2587 | 0.80558 | 2.1137e-09 | 0 | 0 | 0 | 0 | 0 | 1 | -90 | 90 | -0.0037803 | -0.0009468 | 0.0037805 | 0.00094672
176 | 178 | 3.243 | 2.0755 | 5.4459e-09 | 0 | 0 | 0 | 0 | 0 | 1 | -90 | 90 | 0.0021313 | 0.00053352 | -0.0021312 | -0.00053396
177 | 179 | 1.503 | 0.96195 | 2.524e-09 | 0 | 0 | 0 | 0 | 0 | 1 | -90 | 90 | -0.0047191 | -0.0011819 | 0.0047194 | 0.0011819
178 | 180 | 1.073 | 0.68675 | 1.8019e-09 | 0 | 0 | 0 | 0 | 0 | 1 | -90 | 90 | 0.0021312 | 0.00053396 | -0.0021311 | -0.00053411
179 | 215 | 2.5422 | 1.627 | 4.269e-09 | 0 | 0 | 0 | 0 | 0 | 1 | -90 | 90 | -0.0080093 | -0.0020065 | 0.0080111 | 0.0020071
204 | 205 | 0.0019018 | 0.0012172 | 3.1936e-12 | 0 | 0 | 0 | 0 | 0 | 1 | -90 | 90 | -0.0018264 | -0.00045775 | 0.0018264 | 0.00045775
205 | 206 | 1.254 | 0.80258 | 2.1058e-09 | 0 | 0 | 0 | 0 | 0 | 1 | -90 | 90 | -0.0045537 | -0.0011413 | 0.004554 | 0.0011413
206 | 211 | 0.44642 | 0.28571 | 7.4966e-10 | 0 | 0 | 0 | 0 | 0 | 1 | -90 | 90 | -0.021096 | -0.0052903 | 0.021098 | 0.0052916
206 | 220 | 1.2728 | 0.81462 | 2.1375e-09 | 0 | 0 | 0 | 0 | 0 | 1 | -90 | 90 | 0.016542 | 0.004149 | -0.016538 | -0.0041467
220 | 218 | 1.076 | 0.68862 | 1.8069e-09 | 0 | 0 | 0 | 0 | 0 | 1 | -90 | 90 | 0.014008 | 0.0035126 | -0.014005 | -0.0035113
217 | 303 | 1.0583 | 0.6773 | 1.7772e-09 | 0 | 0 | 0 | 0 | 0 | 1 | -90 | 90 | 0.0026309 | 0.00065922 | -0.0026308 | -0.00065935
218 | 219 | 1.1263 | 0.7208 | 1.8913e-09 | 0 | 0 | 0 | 0 | 0 | 1 | -90 | 90 | 0.012278 | 0.0030784 | -0.012276 | -0.0030774