## bus_data
BUS_I | BUS_TYPE | Pd | Qd | Gs | Bs | area | Vm | Va | baseKV | zone | Vmax | Vmin
257 | 1 | 0.0002805 | 7.03e-05 | 0 | 0 | 1 | 0.99459 | -0.10499 | 0.4 | 1 | 1.1 | 0.9
255 | 1 | 0.00019007 | 4.7637e-05 | 0 | 0 | 1 | 0.9946 | -0.10474 | 0.4 | 1 | 1.1 | 0.9
258 | 1 | 0 | 0 | 0 | 0 | 1 | 0.99452 | -0.10639 | 0.4 | 1 | 1.1 | 0.9
259 | 1 | 0.00011237 | 2.8162e-05 | 0 | 0 | 1 | 0.99451 | -0.10656 | 0.4 | 1 | 1.1 | 0.9
260 | 1 | 7.0194e-05 | 1.7592e-05 | 0 | 0 | 1 | 0.9945 | -0.10681 | 0.4 | 1 | 1.1 | 0.9
261 | 1 | 0 | 0 | 0 | 0 | 1 | 0.99453 | -0.10614 | 0.4 | 1 | 1.1 | 0.9
273 | 1 | 0 | 0 | 0 | 0 | 1 | 0.9945 | -0.10683 | 0.4 | 1 | 1.1 | 0.9
262 | 1 | 0 | 0 | 0 | 0 | 1 | 0.99455 | -0.10583 | 0.4 | 1 | 1.1 | 0.9
275 | 1 | 0.00015781 | 3.9552e-05 | 0 | 0 | 1 | 0.99451 | -0.10652 | 0.4 | 1 | 1.1 | 0.9
256 | 1 | 0.0002646 | 6.6315e-05 | 0 | 0 | 1 | 0.99459 | -0.10486 | 0.4 | 1 | 1.1 | 0.9
263 | 1 | 0.00055256 | 0.00013849 | 0 | 0 | 1 | 0.99602 | -0.077029 | 0.4 | 1 | 1.1 | 0.9
264 | 1 | 0 | 0 | 0 | 0 | 1 | 0.99604 | -0.076645 | 0.4 | 1 | 1.1 | 0.9
249 | 1 | 0 | 0 | 0 | 0 | 1 | 0.99573 | -0.082657 | 0.4 | 1 | 1.1 | 0.9
265 | 1 | 8.067e-05 | 2.0218e-05 | 0 | 0 | 1 | 0.99717 | -0.054627 | 0.4 | 1 | 1.1 | 0.9
279 | 1 | 0.00095154 | 0.00023848 | 0 | 0 | 1 | 0.99837 | -0.031412 | 0.4 | 1 | 1.1 | 0.9
268 | 1 | 0.00014199 | 3.5586e-05 | 0 | 0 | 1 | 0.99405 | -0.11546 | 0.4 | 1 | 1.1 | 0.9
243 | 1 | 8.6822e-05 | 2.176e-05 | 0 | 0 | 1 | 0.9939 | -0.11837 | 0.4 | 1 | 1.1 | 0.9
269 | 1 | 0 | 0 | 0 | 0 | 1 | 0.9944 | -0.10861 | 0.4 | 1 | 1.1 | 0.9
270 | 1 | 0 | 0 | 0 | 0 | 1 | 0.99445 | -0.10765 | 0.4 | 1 | 1.1 | 0.9
250 | 1 | 0.00021208 | 5.3153e-05 | 0 | 0 | 1 | 0.9947 | -0.10275 | 0.4 | 1 | 1.1 | 0.9
274 | 1 | 0.00013822 | 3.4642e-05 | 0 | 0 | 1 | 0.99449 | -0.10704 | 0.4 | 1 | 1.1 | 0.9
276 | 3 | 0 | 0 | 0 | 0 | 1 | 1 | 0 | 0.4 | 1 | 1.1 | 0.9
277 | 1 | 0.0016687 | 0.00041821 | 0 | 0 | 1 | 0.9994 | -0.011491 | 0.4 | 1 | 1.1 | 0.9
278 | 1 | 0.0012225 | 0.00030639 | 0 | 0 | 1 | 0.9985 | -0.028842 | 0.4 | 1 | 1.1 | 0.9
289 | 1 | 0 | 0 | 0 | 0 | 1 | 0.99596 | -0.07776 | 0.4 | 1 | 1.1 | 0.9
280 | 1 | 0.0020939 | 0.00052478 | 0 | 0 | 1 | 0.99469 | -0.10244 | 0.4 | 1 | 1.1 | 0.9
230 | 1 | 0 | 0 | 0 | 0 | 1 | 0.99476 | -0.10108 | 0.4 | 1 | 1.1 | 0.9
281 | 1 | 0.0014428 | 0.00036161 | 0 | 0 | 1 | 0.99428 | -0.1103 | 0.4 | 1 | 1.1 | 0.9
282 | 1 | 0.00078015 | 0.00019552 | 0 | 0 | 1 | 0.99426 | -0.11083 | 0.4 | 1 | 1.1 | 0.9
283 | 1 | 0 | 0 | 0 | 0 | 1 | 0.99491 | -0.098203 | 0.4 | 1 | 1.1 | 0.9
284 | 1 | 0.0006212 | 0.00015569 | 0 | 0 | 1 | 0.99424 | -0.11124 | 0.4 | 1 | 1.1 | 0.9
285 | 1 | 0.0026315 | 0.00065952 | 0 | 0 | 1 | 0.99566 | -0.083576 | 0.4 | 1 | 1.1 | 0.9
286 | 1 | 0.0007741 | 0.00019401 | 0 | 0 | 1 | 0.99415 | -0.11287 | 0.4 | 1 | 1.1 | 0.9
288 | 1 | 0.0019309 | 0.00048392 | 0 | 0 | 1 | 0.99587 | -0.079633 | 0.4 | 1 | 1.1 | 0.9
287 | 1 | 0.00093318 | 0.00023388 | 0 | 0 | 1 | 0.99367 | -0.12215 | 0.4 | 1 | 1.1 | 0.9
293 | 1 | 0.0003319 | 8.3182e-05 | 0 | 0 | 1 | 0.99324 | -0.13051 | 0.4 | 1 | 1.1 | 0.9
290 | 1 | 0.00090744 | 0.00022743 | 0 | 0 | 1 | 0.99558 | -0.085221 | 0.4 | 1 | 1.1 | 0.9
292 | 1 | 0.0011676 | 0.00029263 | 0 | 0 | 1 | 0.99315 | -0.13234 | 0.4 | 1 | 1.1 | 0.9
294 | 1 | 0 | 0 | 0 | 0 | 1 | 0.99317 | -0.13194 | 0.4 | 1 | 1.1 | 0.9
225 | 1 | 0 | 0 | 0 | 0 | 1 | 0.99318 | -0.13183 | 0.4 | 1 | 1.1 | 0.9
203 | 1 | 0.0010402 | 0.0002607 | 0 | 0 | 1 | 0.99311 | -0.1332 | 0.4 | 1 | 1.1 | 0.9
297 | 1 | 0.00055005 | 0.00013785 | 0 | 0 | 1 | 0.99565 | -0.084267 | 0.4 | 1 | 1.1 | 0.9
298 | 1 | 0.00024814 | 6.219e-05 | 0 | 0 | 1 | 0.99565 | -0.084163 | 0.4 | 1 | 1.1 | 0.9
299 | 1 | 0.00031884 | 7.991e-05 | 0 | 0 | 1 | 0.99372 | -0.12171 | 0.4 | 1 | 1.1 | 0.9
244 | 1 | 0 | 0 | 0 | 0 | 1 | 0.99377 | -0.12077 | 0.4 | 1 | 1.1 | 0.9
300 | 1 | 0.0010144 | 0.00025424 | 0 | 0 | 1 | 0.99363 | -0.12347 | 0.4 | 1 | 1.1 | 0.9
301 | 1 | 0.00086856 | 0.00021768 | 0 | 0 | 1 | 0.9936 | -0.124 | 0.4 | 1 | 1.1 | 0.9
302 | 1 | 0.00022429 | 5.6213e-05 | 0 | 0 | 1 | 0.9936 | -0.12401 | 0.4 | 1 | 1.1 | 0.9
304 | 1 | 0.00098647 | 0.00024723 | 0 | 0 | 1 | 0.99439 | -0.10826 | 0.4 | 1 | 1.1 | 0.9
229 | 1 | 0 | 0 | 0 | 0 | 1 | 0.99443 | -0.10746 | 0.4 | 1 | 1.1 | 0.9
227 | 1 | 0.0031636 | 0.00079286 | 0 | 0 | 1 | 0.99434 | -0.10907 | 0.4 | 1 | 1.1 | 0.9
228 | 1 | 0 | 0 | 0 | 0 | 1 | 0.99443 | -0.1074 | 0.4 | 1 | 1.1 | 0.9
242 | 1 | 0 | 0 | 0 | 0 | 1 | 0.9938 | -0.12027 | 0.4 | 1 | 1.1 | 0.9
245 | 1 | 0.00012889 | 3.2303e-05 | 0 | 0 | 1 | 0.99546 | -0.087964 | 0.4 | 1 | 1.1 | 0.9
246 | 1 | 0 | 0 | 0 | 0 | 1 | 0.99546 | -0.087844 | 0.4 | 1 | 1.1 | 0.9
247 | 1 | 0.00044264 | 0.00011094 | 0 | 0 | 1 | 0.99526 | -0.091917 | 0.4 | 1 | 1.1 | 0.9
248 | 1 | 0 | 0 | 0 | 0 | 1 | 0.99495 | -0.097797 | 0.4 | 1 | 1.1 | 0.9
253 | 1 | 0.00052291 | 0.00013105 | 0 | 0 | 1 | 0.99471 | -0.10265 | 0.4 | 1 | 1.1 | 0.9
251 | 1 | 0.00095047 | 0.00023821 | 0 | 0 | 1 | 0.99469 | -0.10306 | 0.4 | 1 | 1.1 | 0.9
252 | 1 | 0.00025848 | 6.4782e-05 | 0 | 0 | 1 | 0.99465 | -0.1038 | 0.4 | 1 | 1.1 | 0.9
254 | 1 | 0 | 0 | 0 | 0 | 1 | 0.9946 | -0.10465 | 0.4 | 1 | 1.1 | 0.9

## generator_data
GEN_BUS | PG | QG | QMAX | QMIN | VG | MBASE | GEN_STATUS | PMAX | PMIN
276 | 0.0306 | 0.0076751 | 10 | -10 | 1 | 100 | 1 | 10 | 0

## branch_data
F_BUS | T_BUS | BR_R | BR_X | BR_B | RATE_A | RATE_B | RATE_C | TAP | SHIFT | BR_STATUS | ANGMIN | ANGMAX | P_in | Q_in | P_out | Q_out
257 | 255 | 3.8882 | 2.4884 | 6.5293e-09 | 0 | 0 | 0 | 0 | 0 | 1 | -90 | 90 | -0.0002805 | -7.03e-05 | 0.00028051 | 6.9657e-05
255 | 254 | 0.82678 | 0.52914 | 1.3884e-09 | 0 | 0 | 0 | 0 | 0 | 1 | -90 | 90 | -0.00047058 | -0.00011729 | 0.00047058 | 0.00011716
258 | 259 | 6.7965 | 4.3498 | 1.1413e-08 | 0 | 0 | 0 | 0 | 0 | 1 | -90 | 90 | 0.00011237 | 2.7033e-05 | -0.00011237 | -2.8162e-05
258 | 260 | 8.7893 | 5.6251 | 1.476e-08 | 0 | 0 | 0 | 0 | 0 | 1 | -90 | 90 | 0.00020842 | 4.9546e-05 | -0.00020842 | -5.1003e-05
258 | 261 | 3.3169 | 2.1228 | 5.5699e-09 | 0 | 0 | 0 | 0 | 0 | 1 | -90 | 90 | -0.00032079 | -7.6579e-05 | 0.00032079 | 7.6031e-05
260 | 273 | 0.56064 | 0.35881 | 9.4147e-10 | 0 | 0 | 0 | 0 | 0 | 1 | -90 | 90 | 0.00013822 | 3.3411e-05 | -0.00013822 | -3.3504e-05
261 | 262 | 2.7891 | 1.7851 | 4.6837e-09 | 0 | 0 | 0 | 0 | 0 | 1 | -90 | 90 | -0.00047861 | -0.00011384 | 0.00047861 | 0.00011338
261 | 275 | 10.4796 | 6.7069 | 1.7598e-08 | 0 | 0 | 0 | 0 | 0 | 1 | -90 | 90 | 0.00015782 | 3.7813e-05 | -0.00015781 | -3.9552e-05
273 | 274 | 6.8561 | 4.3879 | 1.1513e-08 | 0 | 0 | 0 | 0 | 0 | 1 | -90 | 90 | 0.00013822 | 3.3504e-05 | -0.00013822 | -3.4642e-05
262 | 256 | 8.6621 | 5.5437 | 1.4546e-08 | 0 | 0 | 0 | 0 | 0 | 1 | -90 | 90 | -0.00047861 | -0.00011338 | 0.00047864 | 0.00011196
256 | 254 | 1.1855 | 0.75873 | 1.9908e-09 | 0 | 0 | 0 | 0 | 0 | 1 | -90 | 90 | -0.00074324 | -0.00017827 | 0.00074324 | 0.00017808
263 | 264 | 3.0884 | 1.9766 | 5.1863e-09 | 0 | 0 | 0 | 0 | 0 | 1 | -90 | 90 | -0.00055256 | -0.00013849 | 0.00055257 | 0.00013798
264 | 249 | 3.691 | 2.3622 | 6.1982e-09 | 0 | 0 | 0 | 0 | 0 | 1 | -90 | 90 | 0.0071929 | 0.0017834 | -0.0071909 | -0.0017827
264 | 265 | 12.5681 | 8.0436 | 2.1105e-08 | 0 | 0 | 0 | 0 | 0 | 1 | -90 | 90 | -0.0077455 | -0.0019214 | 0.0077536 | 0.0019244
249 | 298 | 8.3634 | 5.3525 | 1.4044e-08 | 0 | 0 | 0 | 0 | 0 | 1 | -90 | 90 | 0.00079825 | 0.00019855 | -0.00079819 | -0.00019991
249 | 246 | 3.5792 | 2.2907 | 6.0104e-09 | 0 | 0 | 0 | 0 | 0 | 1 | -90 | 90 | 0.0063927 | 0.0015841 | -0.0063911 | -0.0015837
265 | 279 | 13.1376 | 8.4081 | 2.2062e-08 | 0 | 0 | 0 | 0 | 0 | 1 | -90 | 90 | -0.0078343 | -0.0019447 | 0.0078429 | 0.001948
279 | 278 | 1.2991 | 0.83141 | 2.1815e-09 | 0 | 0 | 0 | 0 | 0 | 1 | -90 | 90 | -0.0087944 | -0.0021864 | 0.0087955 | 0.0021869
268 | 243 | 5.1221 | 3.2781 | 8.6014e-09 | 0 | 0 | 0 | 0 | 0 | 1 | -90 | 90 | 0.0025139 | 0.00062757 | -0.0025135 | -0.0006282
268 | 269 | 11.3955 | 7.2931 | 1.9136e-08 | 0 | 0 | 0 | 0 | 0 | 1 | -90 | 90 | -0.0026559 | -0.00066315 | 0.0026567 | 0.00066182
243 | 242 | 3.4593 | 2.2139 | 5.809e-09 | 0 | 0 | 0 | 0 | 0 | 1 | -90 | 90 | 0.0024267 | 0.00060644 | -0.0024265 | -0.00060687
269 | 270 | 1.595 | 1.0208 | 2.6784e-09 | 0 | 0 | 0 | 0 | 0 | 1 | -90 | 90 | -0.0026567 | -0.00066182 | 0.0026569 | 0.00066163
270 | 250 | 8.1364 | 5.2073 | 1.3663e-08 | 0 | 0 | 0 | 0 | 0 | 1 | -90 | 90 | -0.0026569 | -0.00066163 | 0.0026575 | 0.00066067
250 | 248 | 7.612 | 4.8717 | 1.2783e-08 | 0 | 0 | 0 | 0 | 0 | 1 | -90 | 90 | -0.0028696 | -0.00071382 | 0.0028702 | 0.00071299
276 | 277 | 1.6831 | 1.0772 | 2.8264e-09 | 0 | 0 | 0 | 0 | 0 | 1 | -90 | 90 | 0.0306 | 0.0076751 | -0.030584 | -0.0076647
277 | 278 | 2.6841 | 1.7178 | 4.5073e-09 | 0 | 0 | 0 | 0 | 0 | 1 | -90 | 90 | 0.028915 | 0.0072465 | -0.028891 | -0.0072316
278 | 289 | 11.5684 | 7.4038 | 1.9427e-08 | 0 | 0 | 0 | 0 | 0 | 1 | -90 | 90 | 0.018873 | 0.0047383 | -0.018829 | -0.0047121
289 | 290 | 4.6288 | 2.9624 | 7.773e-09 | 0 | 0 | 0 | 0 | 0 | 1 | -90 | 90 | 0.0071603 | 0.0017927 | -0.0071577 | -0.0017919
289 | 288 | 0.7129 | 0.45626 | 1.1972e-09 | 0 | 0 | 0 | 0 | 0 | 1 | -90 | 90 | 0.011669 | 0.0029194 | -0.011668 | -0.0029189
280 | 230 | 2.8781 | 1.842 | 4.8331e-09 | 0 | 0 | 0 | 0 | 0 | 1 | -90 | 90 | -0.0020939 | -0.00052478 | 0.002094 | 0.00052438
230 | 290 | 11.2603 | 7.2066 | 1.8909e-08 | 0 | 0 | 0 | 0 | 0 | 1 | -90 | 90 | -0.0062456 | -0.0015633 | 0.0062503 | 0.0015645
230 | 228 | 6.74 | 4.3136 | 1.1318e-08 | 0 | 0 | 0 | 0 | 0 | 1 | -90 | 90 | 0.0041516 | 0.0010389 | -0.0041503 | -0.0010392
281 | 282 | 0.42081 | 0.26932 | 7.0666e-10 | 0 | 0 | 0 | 0 | 0 | 1 | -90 | 90 | 0.0056517 | 0.0014099 | -0.0056516 | -0.0014099
281 | 283 | 7.5388 | 4.8248 | 1.266e-08 | 0 | 0 | 0 | 0 | 0 | 1 | -90 | 90 | -0.0070945 | -0.0017716 | 0.0070986 | 0.0017729
282 | 284 | 0.3692 | 0.23629 | 6.1999e-10 | 0 | 0 | 0 | 0 | 0 | 1 | -90 | 90 | 0.0048714 | 0.0012144 | -0.0048713 | -0.0012144
283 | 285 | 9.1267 | 5.8411 | 1.5326e-08 | 0 | 0 | 0 | 0 | 0 | 1 | -90 | 90 | -0.0070986 | -0.0017729 | 0.0071036 | 0.0017746
284 | 286 | 1.6895 | 1.0813 | 2.8371e-09 | 0 | 0 | 0 | 0 | 0 | 1 | -90 | 90 | 0.0042501 | 0.0010587 | -0.0042498 | -0.0010588
285 | 288 | 1.797 | 1.1501 | 3.0176e-09 | 0 | 0 | 0 | 0 | 0 | 1 | -90 | 90 | -0.0097351 | -0.0024341 | 0.0097369 | 0.0024349
286 | 287 | 11.7729 | 7.5347 | 1.977e-08 | 0 | 0 | 0 | 0 | 0 | 1 | -90 | 90 | 0.0034757 | 0.00086477 | -0.0034742 | -0.00086575
287 | 293 | 14.5041 | 9.2826 | 2.4356e-08 | 0 | 0 | 0 | 0 | 0 | 1 | -90 | 90 | 0.002541 | 0.00063187 | -0.00254 | -0.00063363
293 | 225 | 4.995 | 3.1968 | 8.3879e-09 | 0 | 0 | 0 | 0 | 0 | 1 | -90 | 90 | 0.0011677 | 0.00029155 | -0.0011676 | -0.00029233
293 | 203 | 11.3935 | 7.2918 | 1.9133e-08 | 0 | 0 | 0 | 0 | 0 | 1 | -90 | 90 | 0.0010404 | 0.0002589 | -0.0010402 | -0.0002607
292 | 294 | 1.5284 | 0.9782 | 2.5667e-09 | 0 | 0 | 0 | 0 | 0 | 1 | -90 | 90 | -0.0011676 | -0.00029263 | 0.0011676 | 0.00029239
294 | 225 | 0.42148 | 0.26975 | 7.0779e-10 | 0 | 0 | 0 | 0 | 0 | 1 | -90 | 90 | -0.0011676 | -0.00029239 | 0.0011676 | 0.00029233
297 | 298 | 0.83591 | 0.53498 | 1.4037e-09 | 0 | 0 | 0 | 0 | 0 | 1 | -90 | 90 | -0.00055005 | -0.00013785 | 0.00055005 | 0.00013772
299 | 244 | 1.7135 | 1.0966 | 2.8774e-09 | 0 | 0 | 0 | 0 | 0 | 1 | -90 | 90 | -0.0024263 | -0.0006072 | 0.0024264 | 0.00060698
299 | 300 | 3.6938 | 2.3641 | 6.203e-09 | 0 | 0 | 0 | 0 | 0 | 1 | -90 | 90 | 0.0021075 | 0.00052729 | -0.0021073 | -0.00052779
244 | 242 | 0.91453 | 0.5853 | 1.5357e-09 | 0 | 0 | 0 | 0 | 0 | 1 | -90 | 90 | -0.0024264 | -0.00060698 | 0.0024265 | 0.00060687
300 | 301 | 2.1426 | 1.3713 | 3.598e-09 | 0 | 0 | 0 | 0 | 0 | 1 | -90 | 90 | 0.0010929 | 0.00027355 | -0.0010929 | -0.00027388
301 | 302 | 0.071943 | 0.046044 | 1.2081e-10 | 0 | 0 | 0 | 0 | 0 | 1 | -90 | 90 | 0.00022429 | 5.6201e-05 | -0.00022429 | -5.6213e-05
304 | 229 | 3.5696 | 2.2845 | 5.9943e-09 | 0 | 0 | 0 | 0 | 0 | 1 | -90 | 90 | -0.00098647 | -0.00024723 | 0.00098651 | 0.00024666
229 | 228 | 0.30422 | 0.1947 | 5.1087e-10 | 0 | 0 | 0 | 0 | 0 | 1 | -90 | 90 | -0.00098651 | -0.00024666 | 0.00098651 | 0.00024662
227 | 228 | 2.3496 | 1.5038 | 3.9456e-09 | 0 | 0 | 0 | 0 | 0 | 1 | -90 | 90 | -0.0031636 | -0.00079286 | 0.0031638 | 0.00079263
245 | 246 | 4.1191 | 2.6362 | 6.9171e-09 | 0 | 0 | 0 | 0 | 0 | 1 | -90 | 90 | -0.00012889 | -3.2303e-05 | 0.00012889 | 3.1618e-05
246 | 247 | 2.8688 | 1.836 | 4.8175e-09 | 0 | 0 | 0 | 0 | 0 | 1 | -90 | 90 | 0.0062622 | 0.0015521 | -0.006261 | -0.0015518
247 | 248 | 4.4517 | 2.8491 | 7.4756e-09 | 0 | 0 | 0 | 0 | 0 | 1 | -90 | 90 | 0.0058184 | 0.0014409 | -0.0058167 | -0.0014406
248 | 253 | 7.2426 | 4.6353 | 1.2162e-08 | 0 | 0 | 0 | 0 | 0 | 1 | -90 | 90 | 0.0029465 | 0.00072761 | -0.0029458 | -0.00072838
253 | 251 | 0.73911 | 0.47303 | 1.2412e-09 | 0 | 0 | 0 | 0 | 0 | 1 | -90 | 90 | 0.0024229 | 0.00059733 | -0.0024229 | -0.00059742
251 | 252 | 2.1937 | 1.4039 | 3.6837e-09 | 0 | 0 | 0 | 0 | 0 | 1 | -90 | 90 | 0.0014724 | 0.00035921 | -0.0014724 | -0.00035954
252 | 254 | 3.0533 | 1.9541 | 5.1274e-09 | 0 | 0 | 0 | 0 | 0 | 1 | -90 | 90 | 0.0012139 | 0.00029476 | -0.0012138 | -0.00029524