## bus_data
BUS_I | BUS_TYPE | Pd | Qd | Gs | Bs | area | Vm | Va | baseKV | zone | Vmax | Vmin
85 | 1 | 0.00074917 | 0.00018776 | 0 | 0 | 1 | 0.99372 | -0.1204 | 0.4 | 1 | 1.1 | 0.9
114 | 1 | 0.00048515 | 0.00012159 | 0 | 0 | 1 | 0.99385 | -0.11804 | 0.4 | 1 | 1.1 | 0.9
274 | 1 | 0.00035373 | 8.8653e-05 | 0 | 0 | 1 | 0.9709 | -0.56415 | 0.4 | 1 | 1.1 | 0.9
272 | 1 | 0 | 0 | 0 | 0 | 1 | 0.97095 | -0.56304 | 0.4 | 1 | 1.1 | 0.9
88 | 1 | 0.0014568 | 0.00036511 | 0 | 0 | 1 | 0.98735 | -0.2415 | 0.4 | 1 | 1.1 | 0.9
89 | 1 | 0.0016319 | 0.000409 | 0 | 0 | 1 | 0.9866 | -0.25597 | 0.4 | 1 | 1.1 | 0.9
90 | 1 | 0.0015183 | 0.00038052 | 0 | 0 | 1 | 0.98757 | -0.23729 | 0.4 | 1 | 1.1 | 0.9
91 | 1 | 0.0017067 | 0.00042774 | 0 | 0 | 1 | 0.98622 | -0.26322 | 0.4 | 1 | 1.1 | 0.9
92 | 1 | 0.0013035 | 0.00032668 | 0 | 0 | 1 | 0.98774 | -0.23404 | 0.4 | 1 | 1.1 | 0.9
122 | 1 | 0.0014213 | 0.00035622 | 0 | 0 | 1 | 0.98572 | -0.27295 | 0.4 | 1 | 1.1 | 0.9
183 | 1 | 0.0028148 | 0.00070547 | 0 | 0 | 1 | 0.98876 | -0.2143 | 0.4 | 1 | 1.1 | 0.9
121 | 1 | 0.002239 | 0.00056114 | 0 | 0 | 1 | 0.98526 | -0.28182 | 0.4 | 1 | 1.1 | 0.9
182 | 1 | 0.0012553 | 0.00031462 | 0 | 0 | 1 | 0.98883 | -0.21291 | 0.4 | 1 | 1.1 | 0.9
93 | 1 | 0.00016348 | 4.0972e-05 | 0 | 0 | 1 | 0.99237 | -0.1456 | 0.4 | 1 | 1.1 | 0.9
94 | 1 | 0.00036686 | 9.1943e-05 | 0 | 0 | 1 | 0.99237 | -0.14571 | 0.4 | 1 | 1.1 | 0.9
95 | 1 | 0.00081345 | 0.00020387 | 0 | 0 | 1 | 0.99238 | -0.14543 | 0.4 | 1 | 1.1 | 0.9
96 | 1 | 0 | 0 | 0 | 0 | 1 | 0.99247 | -0.14377 | 0.4 | 1 | 1.1 | 0.9
301 | 1 | 0.00068575 | 0.00017187 | 0 | 0 | 1 | 0.99253 | -0.14259 | 0.4 | 1 | 1.1 | 0.9
302 | 1 | 0 | 0 | 0 | 0 | 1 | 0.99205 | -0.15165 | 0.4 | 1 | 1.1 | 0.9
276 | 1 | 0.00040003 | 0.00010026 | 0 | 0 | 1 | 0.99159 | -0.16047 | 0.4 | 1 | 1.1 | 0.9
208 | 1 | 0.00037947 | 9.5105e-05 | 0 | 0 | 1 | 0.99442 | -0.10646 | 0.4 | 1 | 1.1 | 0.9
97 | 3 | 0.00042098 | 0.00010551 | 0 | 0 | 1 | 1 | 0 | 0.4 | 1 | 1.1 | 0.9
98 | 1 | 0.0021294 | 0.00053368 | 0 | 0 | 1 | 0.99916 | -0.015925 | 0.4 | 1 | 1.1 | 0.9
99 | 1 | 0.00037136 | 9.3073e-05 | 0 | 0 | 1 | 0.99956 | -0.0083949 | 0.4 | 1 | 1.1 | 0.9
100 | 1 | 0.00041696 | 0.0001045 | 0 | 0 | 1 | 0.99843 | -0.029784 | 0.4 | 1 | 1.1 | 0.9
101 | 1 | 0 | 0 | 0 | 0 | 1 | 0.99883 | -0.022246 | 0.4 | 1 | 1.1 | 0.9
200 | 1 | 0 | 0 | 0 | 0 | 1 | 0.99755 | -0.046395 | 0.4 | 1 | 1.1 | 0.9
134 | 1 | 0.00070872 | 0.00017762 | 0 | 0 | 1 | 0.9983 | -0.032584 | 0.4 | 1 | 1.1 | 0.9
135 | 1 | 0.00037101 | 9.2985e-05 | 0 | 0 | 1 | 0.99864 | -0.026011 | 0.4 | 1 | 1.1 | 0.9
131 | 1 | 0.0017275 | 0.00043296 | 0 | 0 | 1 | 0.99878 | -0.023218 | 0.4 | 1 | 1.1 | 0.9
202 | 1 | 0.0014415 | 0.00036127 | 0 | 0 | 1 | 0.99709 | -0.055161 | 0.4 | 1 | 1.1 | 0.9
198 | 1 | 0.0017798 | 0.00044606 | 0 | 0 | 1 | 0.9975 | -0.047422 | 0.4 | 1 | 1.1 | 0.9
229 | 1 | 0.0072651 | 0.0018208 | 0 | 0 | 1 | 0.99785 | -0.041245 | 0.4 | 1 | 1.1 | 0.9
257 | 1 | 0.00036284 | 9.0936e-05 | 0 | 0 | 1 | 0.99813 | -0.035685 | 0.4 | 1 | 1.1 | 0.9
116 | 1 | 0.00023129 | 5.7968e-05 | 0 | 0 | 1 | 0.99385 | -0.11798 | 0.4 | 1 | 1.1 | 0.9
197 | 1 | 0 | 0 | 0 | 0 | 1 | 0.9939 | -0.11701 | 0.4 | 1 | 1.1 | 0.9
294 | 1 | 0.00033571 | 8.4138e-05 | 0 | 0 | 1 | 0.99389 | -0.11718 | 0.4 | 1 | 1.1 | 0.9
167 | 1 | 0.00039973 | 0.00010018 | 0 | 0 | 1 | 0.99412 | -0.11276 | 0.4 | 1 | 1.1 | 0.9
117 | 1 | 0.00044415 | 0.00011131 | 0 | 0 | 1 | 0.98169 | -0.35244 | 0.4 | 1 | 1.1 | 0.9
118 | 1 | 0.0008396 | 0.00021042 | 0 | 0 | 1 | 0.98172 | -0.35203 | 0.4 | 1 | 1.1 | 0.9
119 | 1 | 0.000605 | 0.00015163 | 0 | 0 | 1 | 0.98169 | -0.35248 | 0.4 | 1 | 1.1 | 0.9
120 | 1 | 0.0005738 | 0.00014381 | 0 | 0 | 1 | 0.98174 | -0.35148 | 0.4 | 1 | 1.1 | 0.9
253 | 1 | 0 | 0 | 0 | 0 | 1 | 0.98177 | -0.35104 | 0.4 | 1 | 1.1 | 0.9
177 | 1 | 0 | 0 | 0 | 0 | 1 | 0.98147 | -0.35681 | 0.4 | 1 | 1.1 | 0.9
176 | 1 | 0 | 0 | 0 | 0 | 1 | 0.98181 | -0.35026 | 0.4 | 1 | 1.1 | 0.9
123 | 1 | 0.0015803 | 0.00039606 | 0 | 0 | 1 | 0.98047 | -0.37465 | 0.4 | 1 | 1.1 | 0.9
124 | 1 | 0.0067751 | 0.001698 | 0 | 0 | 1 | 0.97957 | -0.39218 | 0.4 | 1 | 1.1 | 0.9
133 | 1 | 0 | 0 | 0 | 0 | 1 | 0.97813 | -0.42016 | 0.4 | 1 | 1.1 | 0.9
255 | 1 | 0.00044414 | 0.00011131 | 0 | 0 | 1 | 0.97691 | -0.44416 | 0.4 | 1 | 1.1 | 0.9
256 | 1 | 0.0015314 | 0.00038381 | 0 | 0 | 1 | 0.97806 | -0.42156 | 0.4 | 1 | 1.1 | 0.9
132 | 1 | 0.0010882 | 0.00027274 | 0 | 0 | 1 | 0.97801 | -0.42254 | 0.4 | 1 | 1.1 | 0.9
125 | 1 | 0.0014252 | 0.00035718 | 0 | 0 | 1 | 0.98401 | -0.30705 | 0.4 | 1 | 1.1 | 0.9
126 | 1 | 0.00047656 | 0.00011944 | 0 | 0 | 1 | 0.984 | -0.30731 | 0.4 | 1 | 1.1 | 0.9
127 | 1 | 0 | 0 | 0 | 0 | 1 | 0.98407 | -0.3058 | 0.4 | 1 | 1.1 | 0.9
129 | 1 | 0 | 0 | 0 | 0 | 1 | 0.98385 | -0.31021 | 0.4 | 1 | 1.1 | 0.9
130 | 1 | 0 | 0 | 0 | 0 | 1 | 0.985 | -0.28773 | 0.4 | 1 | 1.1 | 0.9
128 | 1 | 0.0011225 | 0.00028133 | 0 | 0 | 1 | 0.98383 | -0.31063 | 0.4 | 1 | 1.1 | 0.9
178 | 1 | 0 | 0 | 0 | 0 | 1 | 0.98233 | -0.34002 | 0.4 | 1 | 1.1 | 0.9
345 | 1 | 0.0032774 | 0.00082139 | 0 | 0 | 1 | 0.98481 | -0.29144 | 0.4 | 1 | 1.1 | 0.9
284 | 1 | 0 | 0 | 0 | 0 | 1 | 0.98575 | -0.27313 | 0.4 | 1 | 1.1 | 0.9
190 | 1 | 0.0016095 | 0.00040338 | 0 | 0 | 1 | 0.98215 | -0.34358 | 0.4 | 1 | 1.1 | 0.9
303 | 1 | 0.0011453 | 0.00028705 | 0 | 0 | 1 | 0.98572 | -0.27369 | 0.4 | 1 | 1.1 | 0.9
282 | 1 | 0 | 0 | 0 | 0 | 1 | 0.98672 | -0.25426 | 0.4 | 1 | 1.1 | 0.9
318 | 1 | 0.0010504 | 0.00026325 | 0 | 0 | 1 | 0.97501 | -0.48134 | 0.4 | 1 | 1.1 | 0.9
327 | 1 | 0 | 0 | 0 | 0 | 1 | 0.97793 | -0.42411 | 0.4 | 1 | 1.1 | 0.9
230 | 1 | 0 | 0 | 0 | 0 | 1 | 0.99781 | -0.041869 | 0.4 | 1 | 1.1 | 0.9
258 | 1 | 0.0002678 | 6.7118e-05 | 0 | 0 | 1 | 0.99775 | -0.042834 | 0.4 | 1 | 1.1 | 0.9
141 | 1 | 0.000178 | 4.461e-05 | 0 | 0 | 1 | 0.99035 | -0.18428 | 0.4 | 1 | 1.1 | 0.9
142 | 1 | 0 | 0 | 0 | 0 | 1 | 0.99037 | -0.18394 | 0.4 | 1 | 1.1 | 0.9
143 | 1 | 0 | 0 | 0 | 0 | 1 | 0.99096 | -0.17256 | 0.4 | 1 | 1.1 | 0.9
144 | 1 | 0 | 0 | 0 | 0 | 1 | 0.98933 | -0.20381 | 0.4 | 1 | 1.1 | 0.9
225 | 1 | 0.0016903 | 0.00042363 | 0 | 0 | 1 | 0.98756 | -0.23794 | 0.4 | 1 | 1.1 | 0.9
223 | 1 | 0.00075086 | 0.00018818 | 0 | 0 | 1 | 0.9866 | -0.25653 | 0.4 | 1 | 1.1 | 0.9
289 | 1 | 0 | 0 | 0 | 0 | 1 | 0.9843 | -0.30106 | 0.4 | 1 | 1.1 | 0.9
347 | 1 | 0.00057072 | 0.00014304 | 0 | 0 | 1 | 0.98149 | -0.35574 | 0.4 | 1 | 1.1 | 0.9
224 | 1 | 0.00059516 | 0.00014916 | 0 | 0 | 1 | 0.98573 | -0.27339 | 0.4 | 1 | 1.1 | 0.9
147 | 1 | 0.00016652 | 4.1734e-05 | 0 | 0 | 1 | 0.97485 | -0.48595 | 0.4 | 1 | 1.1 | 0.9
148 | 1 | 0.0002553 | 6.3984e-05 | 0 | 0 | 1 | 0.97488 | -0.48535 | 0.4 | 1 | 1.1 | 0.9
149 | 1 | 0 | 0 | 0 | 0 | 1 | 0.97489 | -0.48516 | 0.4 | 1 | 1.1 | 0.9
249 | 1 | 0 | 0 | 0 | 0 | 1 | 0.97492 | -0.48456 | 0.4 | 1 | 1.1 | 0.9
251 | 1 | 0.00024576 | 6.1594e-05 | 0 | 0 | 1 | 0.97497 | -0.48368 | 0.4 | 1 | 1.1 | 0.9
248 | 1 | 0.00044011 | 0.0001103 | 0 | 0 | 1 | 0.97487 | -0.48553 | 0.4 | 1 | 1.1 | 0.9
150 | 1 | 0.0003703 | 9.2805e-05 | 0 | 0 | 1 | 0.97721 | -0.43951 | 0.4 | 1 | 1.1 | 0.9
151 | 1 | 0.00026559 | 6.6562e-05 | 0 | 0 | 1 | 0.97717 | -0.44031 | 0.4 | 1 | 1.1 | 0.9
291 | 1 | 0.00091008 | 0.00022809 | 0 | 0 | 1 | 0.97861 | -0.41193 | 0.4 | 1 | 1.1 | 0.9
152 | 1 | 0 | 0 | 0 | 0 | 1 | 0.97523 | -0.47847 | 0.4 | 1 | 1.1 | 0.9
226 | 1 | 9.2796e-05 | 2.3257e-05 | 0 | 0 | 1 | 0.979 | -0.40432 | 0.4 | 1 | 1.1 | 0.9
227 | 1 | 0 | 0 | 0 | 0 | 1 | 0.979 | -0.40431 | 0.4 | 1 | 1.1 | 0.9
228 | 1 | 0.0001293 | 3.2406e-05 | 0 | 0 | 1 | 0.97888 | -0.40664 | 0.4 | 1 | 1.1 | 0.9
290 | 1 | 0.00023347 | 5.8514e-05 | 0 | 0 | 1 | 0.97874 | -0.4094 | 0.4 | 1 | 1.1 | 0.9
213 | 1 | 0 | 0 | 0 | 0 | 1 | 0.97422 | -0.49829 | 0.4 | 1 | 1.1 | 0.9
215 | 1 | 0 | 0 | 0 | 0 | 1 | 0.97415 | -0.49977 | 0.4 | 1 | 1.1 | 0.9
212 | 1 | 0.00010783 | 2.7024e-05 | 0 | 0 | 1 | 0.9742 | -0.4987 | 0.4 | 1 | 1.1 | 0.9
153 | 1 | 0.00018307 | 4.5882e-05 | 0 | 0 | 1 | 0.98135 | -0.35921 | 0.4 | 1 | 1.1 | 0.9
154 | 1 | 0 | 0 | 0 | 0 | 1 | 0.98137 | -0.35875 | 0.4 | 1 | 1.1 | 0.9
155 | 1 | 0.00015542 | 3.8953e-05 | 0 | 0 | 1 | 0.98134 | -0.35949 | 0.4 | 1 | 1.1 | 0.9
156 | 1 | 0.00029255 | 7.332e-05 | 0 | 0 | 1 | 0.9814 | -0.35822 | 0.4 | 1 | 1.1 | 0.9
157 | 1 | 0 | 0 | 0 | 0 | 1 | 0.98131 | -0.36007 | 0.4 | 1 | 1.1 | 0.9
158 | 1 | 0.00050668 | 0.00012698 | 0 | 0 | 1 | 0.98132 | -0.3598 | 0.4 | 1 | 1.1 | 0.9
174 | 1 | 0 | 0 | 0 | 0 | 1 | 0.98144 | -0.35748 | 0.4 | 1 | 1.1 | 0.9
311 | 1 | 0.00053041 | 0.00013293 | 0 | 0 | 1 | 0.98128 | -0.36058 | 0.4 | 1 | 1.1 | 0.9
270 | 1 | 0.0004574 | 0.00011464 | 0 | 0 | 1 | 0.98131 | -0.35997 | 0.4 | 1 | 1.1 | 0.9
159 | 1 | 0.0014885 | 0.00037304 | 0 | 0 | 1 | 0.98143 | -0.35768 | 0.4 | 1 | 1.1 | 0.9
175 | 1 | 0.00064101 | 0.00016065 | 0 | 0 | 1 | 0.98138 | -0.35855 | 0.4 | 1 | 1.1 | 0.9
160 | 1 | 0.00022246 | 5.5754e-05 | 0 | 0 | 1 | 0.97032 | -0.57565 | 0.4 | 1 | 1.1 | 0.9
180 | 1 | 0.0030277 | 0.00075882 | 0 | 0 | 1 | 0.97033 | -0.5754 | 0.4 | 1 | 1.1 | 0.9
162 | 1 | 0 | 0 | 0 | 0 | 1 | 0.97071 | -0.56792 | 0.4 | 1 | 1.1 | 0.9
181 | 1 | 0 | 0 | 0 | 0 | 1 | 0.97075 | -0.56703 | 0.4 | 1 | 1.1 | 0.9
179 | 1 | 0.001064 | 0.00026666 | 0 | 0 | 1 | 0.97054 | -0.57132 | 0.4 | 1 | 1.1 | 0.9
189 | 1 | 0 | 0 | 0 | 0 | 1 | 0.97151 | -0.55193 | 0.4 | 1 | 1.1 | 0.9
261 | 1 | 0.00022644 | 5.6751e-05 | 0 | 0 | 1 | 0.97072 | -0.56763 | 0.4 | 1 | 1.1 | 0.9
163 | 1 | 0.00015147 | 3.7961e-05 | 0 | 0 | 1 | 0.99409 | -0.11326 | 0.4 | 1 | 1.1 | 0.9
164 | 1 | 0.00013394 | 3.3569e-05 | 0 | 0 | 1 | 0.99409 | -0.11329 | 0.4 | 1 | 1.1 | 0.9
165 | 1 | 0 | 0 | 0 | 0 | 1 | 0.99414 | -0.11233 | 0.4 | 1 | 1.1 | 0.9
166 | 1 | 0 | 0 | 0 | 0 | 1 | 0.99445 | -0.10624 | 0.4 | 1 | 1.1 | 0.9
218 | 1 | 0.00035058 | 8.7864e-05 | 0 | 0 | 1 | 0.99442 | -0.10686 | 0.4 | 1 | 1.1 | 0.9
216 | 1 | 0.0002437 | 6.1076e-05 | 0 | 0 | 1 | 0.99446 | -0.10615 | 0.4 | 1 | 1.1 | 0.9
217 | 1 | 0 | 0 | 0 | 0 | 1 | 0.99478 | -0.099738 | 0.4 | 1 | 1.1 | 0.9
168 | 1 | 0.0022707 | 0.00056908 | 0 | 0 | 1 | 0.99235 | -0.14551 | 0.4 | 1 | 1.1 | 0.9
169 | 1 | 0.0018174 | 0.00045549 | 0 | 0 | 1 | 0.99227 | -0.14702 | 0.4 | 1 | 1.1 | 0.9
170 | 1 | 0 | 0 | 0 | 0 | 1 | 0.99248 | -0.1429 | 0.4 | 1 | 1.1 | 0.9
171 | 1 | 0.0018337 | 0.00045957 | 0 | 0 | 1 | 0.99227 | -0.14714 | 0.4 | 1 | 1.1 | 0.9
172 | 1 | 0.0018156 | 0.00045503 | 0 | 0 | 1 | 0.99313 | -0.13056 | 0.4 | 1 | 1.1 | 0.9
173 | 1 | 0 | 0 | 0 | 0 | 1 | 0.98998 | -0.19095 | 0.4 | 1 | 1.1 | 0.9
267 | 1 | 0.0014673 | 0.00036773 | 0 | 0 | 1 | 0.99529 | -0.089289 | 0.4 | 1 | 1.1 | 0.9
184 | 1 | 0.001664 | 0.00041703 | 0 | 0 | 1 | 0.98919 | -0.2061 | 0.4 | 1 | 1.1 | 0.9
241 | 1 | 0 | 0 | 0 | 0 | 1 | 0.98884 | -0.21296 | 0.4 | 1 | 1.1 | 0.9
268 | 1 | 0.0013711 | 0.00034363 | 0 | 0 | 1 | 0.99597 | -0.076458 | 0.4 | 1 | 1.1 | 0.9
281 | 1 | 0.001784 | 0.0004471 | 0 | 0 | 1 | 0.98844 | -0.22082 | 0.4 | 1 | 1.1 | 0.9
240 | 1 | 0 | 0 | 0 | 0 | 1 | 0.98868 | -0.21606 | 0.4 | 1 | 1.1 | 0.9
252 | 1 | 0.0022535 | 0.00056479 | 0 | 0 | 1 | 0.98165 | -0.35326 | 0.4 | 1 | 1.1 | 0.9
275 | 1 | 0.0011195 | 0.00028058 | 0 | 0 | 1 | 0.97105 | -0.56118 | 0.4 | 1 | 1.1 | 0.9
186 | 1 | 0 | 0 | 0 | 0 | 1 | 0.97169 | -0.54848 | 0.4 | 1 | 1.1 | 0.9
260 | 1 | 0.00017575 | 4.4048e-05 | 0 | 0 | 1 | 0.97072 | -0.56764 | 0.4 | 1 | 1.1 | 0.9
185 | 1 | 0.00021265 | 5.3295e-05 | 0 | 0 | 1 | 0.97161 | -0.55003 | 0.4 | 1 | 1.1 | 0.9
187 | 1 | 0.00039891 | 9.9976e-05 | 0 | 0 | 1 | 0.9716 | -0.55018 | 0.4 | 1 | 1.1 | 0.9
188 | 1 | 0.00015709 | 3.937e-05 | 0 | 0 | 1 | 0.97252 | -0.53206 | 0.4 | 1 | 1.1 | 0.9
278 | 1 | 0.00021291 | 5.336e-05 | 0 | 0 | 1 | 0.97263 | -0.52974 | 0.4 | 1 | 1.1 | 0.9
277 | 1 | 0.00024982 | 6.2611e-05 | 0 | 0 | 1 | 0.97311 | -0.52037 | 0.4 | 1 | 1.1 | 0.9
199 | 1 | 0.0016994 | 0.00042592 | 0 | 0 | 1 | 0.99744 | -0.048586 | 0.4 | 1 | 1.1 | 0.9
201 | 1 | 0.0013571 | 0.00034013 | 0 | 0 | 1 | 0.99741 | -0.049055 | 0.4 | 1 | 1.1 | 0.9
269 | 1 | 0.0016487 | 0.00041321 | 0 | 0 | 1 | 0.99624 | -0.071308 | 0.4 | 1 | 1.1 | 0.9
207 | 1 | 0.00086052 | 0.00021567 | 0 | 0 | 1 | 0.99446 | -0.10555 | 0.4 | 1 | 1.1 | 0.9
209 | 1 | 0 | 0 | 0 | 0 | 1 | 0.99545 | -0.086828 | 0.4 | 1 | 1.1 | 0.9
210 | 1 | 0.00028921 | 7.2484e-05 | 0 | 0 | 1 | 0.99538 | -0.088033 | 0.4 | 1 | 1.1 | 0.9
211 | 1 | 0 | 0 | 0 | 0 | 1 | 0.99611 | -0.074077 | 0.4 | 1 | 1.1 | 0.9
343 | 1 | 0.00020965 | 5.2544e-05 | 0 | 0 | 1 | 0.99536 | -0.088455 | 0.4 | 1 | 1.1 | 0.9
344 | 1 | 0.00071294 | 0.00017868 | 0 | 0 | 1 | 0.99601 | -0.076115 | 0.4 | 1 | 1.1 | 0.9
259 | 1 | 0 | 0 | 0 | 0 | 1 | 0.9962 | -0.072327 | 0.4 | 1 | 1.1 | 0.9
220 | 1 | 0 | 0 | 0 | 0 | 1 | 0.99522 | -0.091264 | 0.4 | 1 | 1.1 | 0.9
219 | 1 | 0 | 0 | 0 | 0 | 1 | 0.99487 | -0.09809 | 0.4 | 1 | 1.1 | 0.9
292 | 1 | 0.00046686 | 0.00011701 | 0 | 0 | 1 | 0.99619 | -0.072572 | 0.4 | 1 | 1.1 | 0.9
214 | 1 | 0.00036212 | 9.0756e-05 | 0 | 0 | 1 | 0.9742 | -0.49882 | 0.4 | 1 | 1.1 | 0.9
254 | 1 | 0.0004358 | 0.00010922 | 0 | 0 | 1 | 0.99486 | -0.098325 | 0.4 | 1 | 1.1 | 0.9
221 | 1 | 0.00020901 | 5.2383e-05 | 0 | 0 | 1 | 0.98598 | -0.26857 | 0.4 | 1 | 1.1 | 0.9
222 | 1 | 0.00022862 | 5.7298e-05 | 0 | 0 | 1 | 0.98581 | -0.27178 | 0.4 | 1 | 1.1 | 0.9
263 | 1 | 0 | 0 | 0 | 0 | 1 | 0.99719 | -0.053802 | 0.4 | 1 | 1.1 | 0.9
265 | 1 | 0.0010155 | 0.00025451 | 0 | 0 | 1 | 0.99717 | -0.054237 | 0.4 | 1 | 1.1 | 0.9
262 | 1 | 0.00096161 | 0.000241 | 0 | 0 | 1 | 0.99687 | -0.059986 | 0.4 | 1 | 1.1 | 0.9
231 | 1 | 0.0011375 | 0.00028509 | 0 | 0 | 1 | 0.99594 | -0.077976 | 0.4 | 1 | 1.1 | 0.9
232 | 1 | 0 | 0 | 0 | 0 | 1 | 0.99595 | -0.077772 | 0.4 | 1 | 1.1 | 0.9
233 | 1 | 0.0038149 | 0.00095611 | 0 | 0 | 1 | 0.99597 | -0.077476 | 0.4 | 1 | 1.1 | 0.9
264 | 1 | 0.0018662 | 0.00046771 | 0 | 0 | 1 | 0.99673 | -0.062823 | 0.4 | 1 | 1.1 | 0.9
285 | 1 | 0.00084261 | 0.00021118 | 0 | 0 | 1 | 0.99596 | -0.077582 | 0.4 | 1 | 1.1 | 0.9
238 | 1 | 0.0013109 | 0.00032855 | 0 | 0 | 1 | 0.98863 | -0.21709 | 0.4 | 1 | 1.1 | 0.9
239 | 1 | 0.0013145 | 0.00032943 | 0 | 0 | 1 | 0.98863 | -0.2172 | 0.4 | 1 | 1.1 | 0.9
242 | 1 | 0.001882 | 0.00047167 | 0 | 0 | 1 | 0.98866 | -0.21644 | 0.4 | 1 | 1.1 | 0.9
293 | 1 | 0.0013988 | 0.00035057 | 0 | 0 | 1 | 0.98864 | -0.21697 | 0.4 | 1 | 1.1 | 0.9
250 | 1 | 0.00098904 | 0.00024788 | 0 | 0 | 1 | 0.97487 | -0.48564 | 0.4 | 1 | 1.1 | 0.9
317 | 1 | 0.00070873 | 0.00017763 | 0 | 0 | 1 | 0.97278 | -0.52517 | 0.4 | 1 | 1.1 | 0.9
328 | 1 | 0.0012661 | 0.00031731 | 0 | 0 | 1 | 0.97791 | -0.42463 | 0.4 | 1 | 1.1 | 0.9
325 | 1 | 0.00052536 | 0.00013167 | 0 | 0 | 1 | 0.97792 | -0.42441 | 0.4 | 1 | 1.1 | 0.9
271 | 1 | 0.00058768 | 0.00014729 | 0 | 0 | 1 | 0.97088 | -0.56449 | 0.4 | 1 | 1.1 | 0.9
273 | 1 | 0.0031141 | 0.00078048 | 0 | 0 | 1 | 0.97083 | -0.56554 | 0.4 | 1 | 1.1 | 0.9
283 | 1 | 0.0034588 | 0.00086685 | 0 | 0 | 1 | 0.98646 | -0.25927 | 0.4 | 1 | 1.1 | 0.9
286 | 1 | 0 | 0 | 0 | 0 | 1 | 0.97067 | -0.56711 | 0.4 | 1 | 1.1 | 0.9
287 | 1 | 0.0009788 | 0.00024531 | 0 | 0 | 1 | 0.97048 | -0.57089 | 0.4 | 1 | 1.1 | 0.9
288 | 1 | 0.0013469 | 0.00033756 | 0 | 0 | 1 | 0.97108 | -0.55888 | 0.4 | 1 | 1.1 | 0.9
297 | 1 | 0 | 0 | 0 | 0 | 1 | 0.97042 | -0.57202 | 0.4 | 1 | 1.1 | 0.9
324 | 1 | 0 | 0 | 0 | 0 | 1 | 0.97124 | -0.55573 | 0.4 | 1 | 1.1 | 0.9
298 | 1 | 0.0017195 | 0.00043096 | 0 | 0 | 1 | 0.97034 | -0.57351 | 0.4 | 1 | 1.1 | 0.9
322 | 1 | 0.0027525 | 0.00068985 | 0 | 0 | 1 | 0.97136 | -0.55339 | 0.4 | 1 | 1.1 | 0.9
323 | 1 | 0.0023474 | 0.00058832 | 0 | 0 | 1 | 0.97122 | -0.55621 | 0.4 | 1 | 1.1 | 0.9
313 | 1 | 0.0010393 | 0.00026048 | 0 | 0 | 1 | 0.97176 | -0.54544 | 0.4 | 1 | 1.1 | 0.9
314 | 1 | 0 | 0 | 0 | 0 | 1 | 0.97177 | -0.54531 | 0.4 | 1 | 1.1 | 0.9
315 | 1 | 0 | 0 | 0 | 0 | 1 | 0.97065 | -0.56729 | 0.4 | 1 | 1.1 | 0.9
316 | 1 | 0.00088824 | 0.00022261 | 0 | 0 | 1 | 0.97185 | -0.54354 | 0.4 | 1 | 1.1 | 0.9
329 | 1 | 0.011975 | 0.0030012 | 0 | 0 | 1 | 0.9705 | -0.57036 | 0.4 | 1 | 1.1 | 0.9
321 | 1 | 0 | 0 | 0 | 0 | 1 | 0.97198 | -0.54103 | 0.4 | 1 | 1.1 | 0.9
320 | 1 | 0.00091929 | 0.0002304 | 0 | 0 | 1 | 0.97208 | -0.53901 | 0.4 | 1 | 1.1 | 0.9
319 | 1 | 0.0009146 | 0.00022922 | 0 | 0 | 1 | 0.97243 | -0.53226 | 0.4 | 1 | 1.1 | 0.9
326 | 1 | 0.00079074 | 0.00019818 | 0 | 0 | 1 | 0.9779 | -0.4248 | 0.4 | 1 | 1.1 | 0.9

## generator_data
GEN_BUS | PG | QG | QMAX | QMIN | VG | MBASE | GEN_STATUS | PMAX | PMIN
97 | 0.16005 | 0.040879 | 10 | -10 | 1 | 100 | 1 | 10 | 0

## branch_data
F_BUS | T_BUS | BR_R | BR_X | BR_B | RATE_A | RATE_B | RATE_C | TAP | SHIFT | BR_STATUS | ANGMIN | ANGMAX | P_in | Q_in | P_out | Q_out
85 | 114 | 13.8816 | 8.8842 | 2.3311e-08 | 0 | 0 | 0 | 0 | 0 | 1 | -90 | 90 | -0.00074917 | -0.00018776 | 0.00074925 | 0.00018551
114 | 116 | 0.18761 | 0.12007 | 3.1505e-10 | 0 | 0 | 0 | 0 | 0 | 1 | -90 | 90 | -0.0012344 | -0.0003071 | 0.0012344 | 0.00030707
274 | 272 | 13.1644 | 8.4252 | 2.2107e-08 | 0 | 0 | 0 | 0 | 0 | 1 | -90 | 90 | -0.00035372 | -8.8658e-05 | 0.00035374 | 8.6586e-05
272 | 275 | 1.9417 | 1.2427 | 3.2606e-09 | 0 | 0 | 0 | 0 | 0 | 1 | -90 | 90 | -0.0040558 | -0.0010142 | 0.0040562 | 0.0010141
272 | 271 | 1.6534 | 1.0582 | 2.7765e-09 | 0 | 0 | 0 | 0 | 0 | 1 | -90 | 90 | 0.0037021 | 0.00092759 | -0.0037018 | -0.00092769
88 | 89 | 1.3257 | 0.84847 | 2.2263e-09 | 0 | 0 | 0 | 0 | 0 | 1 | -90 | 90 | 0.048166 | 0.012259 | -0.048133 | -0.012238
88 | 90 | 0.37413 | 0.23945 | 6.2827e-10 | 0 | 0 | 0 | 0 | 0 | 1 | -90 | 90 | -0.049623 | -0.012625 | 0.049633 | 0.012631
89 | 91 | 0.68632 | 0.43924 | 1.1525e-09 | 0 | 0 | 0 | 0 | 0 | 1 | -90 | 90 | 0.046501 | 0.011829 | -0.046485 | -0.011819
90 | 92 | 0.28093 | 0.1798 | 4.7176e-10 | 0 | 0 | 0 | 0 | 0 | 1 | -90 | 90 | -0.051152 | -0.013011 | 0.05116 | 0.013017
91 | 122 | 0.9558 | 0.61171 | 1.605e-09 | 0 | 0 | 0 | 0 | 0 | 1 | -90 | 90 | 0.044778 | 0.011391 | -0.044757 | -0.011378
92 | 183 | 1.6623 | 1.0639 | 2.7915e-09 | 0 | 0 | 0 | 0 | 0 | 1 | -90 | 90 | -0.052463 | -0.013343 | 0.052513 | 0.013375
122 | 121 | 0.89952 | 0.57569 | 1.5105e-09 | 0 | 0 | 0 | 0 | 0 | 1 | -90 | 90 | 0.043336 | 0.011022 | -0.043317 | -0.01101
183 | 182 | 0.11126 | 0.071207 | 1.8684e-10 | 0 | 0 | 0 | 0 | 0 | 1 | -90 | 90 | -0.055328 | -0.01408 | 0.055331 | 0.014083
121 | 123 | 9.8808 | 6.3237 | 1.6593e-08 | 0 | 0 | 0 | 0 | 0 | 1 | -90 | 90 | 0.041078 | 0.010449 | -0.040895 | -0.010334
182 | 184 | 0.53265 | 0.3409 | 8.9447e-10 | 0 | 0 | 0 | 0 | 0 | 1 | -90 | 90 | -0.056587 | -0.014397 | 0.056605 | 0.014409
93 | 94 | 1.3105 | 0.83873 | 2.2007e-09 | 0 | 0 | 0 | 0 | 0 | 1 | -90 | 90 | 0.00036686 | 9.1727e-05 | -0.00036685 | -9.1943e-05
93 | 95 | 1.4505 | 0.92831 | 2.4357e-09 | 0 | 0 | 0 | 0 | 0 | 1 | -90 | 90 | -0.00053034 | -0.0001327 | 0.00053034 | 0.00013246
95 | 96 | 5.4368 | 3.4796 | 9.1299e-09 | 0 | 0 | 0 | 0 | 0 | 1 | -90 | 90 | -0.0013438 | -0.00033633 | 0.0013439 | 0.0003355
96 | 301 | 3.8705 | 2.4771 | 6.4995e-09 | 0 | 0 | 0 | 0 | 0 | 1 | -90 | 90 | -0.0013439 | -0.0003355 | 0.001344 | 0.00033491
301 | 208 | 7.1185 | 4.5558 | 2.3908e-08 | 0 | 0 | 0 | 0 | 0 | 1 | -90 | 90 | -0.022665 | -0.0057641 | 0.022705 | 0.005787
301 | 302 | 1.9589 | 1.2537 | 6.5792e-09 | 0 | 0 | 0 | 0 | 0 | 1 | -90 | 90 | 0.020635 | 0.0052573 | -0.020626 | -0.0052522
302 | 276 | 1.9057 | 1.2196 | 6.4003e-09 | 0 | 0 | 0 | 0 | 0 | 1 | -90 | 90 | 0.020626 | 0.0052522 | -0.020618 | -0.0052472
276 | 143 | 2.662 | 1.7036 | 8.9403e-09 | 0 | 0 | 0 | 0 | 0 | 1 | -90 | 90 | 0.020218 | 0.005147 | -0.020206 | -0.0051403
208 | 207 | 0.17647 | 0.11294 | 5.9268e-10 | 0 | 0 | 0 | 0 | 0 | 1 | -90 | 90 | -0.023084 | -0.0058821 | 0.023085 | 0.0058827
97 | 98 | 0.66048 | 0.42271 | 2.2182e-09 | 0 | 0 | 0 | 0 | 0 | 1 | -90 | 90 | 0.10958 | 0.028082 | -0.10949 | -0.028028
97 | 99 | 0.75718 | 0.48459 | 2.543e-09 | 0 | 0 | 0 | 0 | 0 | 1 | -90 | 90 | 0.050053 | 0.012692 | -0.050033 | -0.012679
98 | 100 | 0.58538 | 0.37464 | 1.966e-09 | 0 | 0 | 0 | 0 | 0 | 1 | -90 | 90 | 0.10736 | 0.027494 | -0.10729 | -0.027448
99 | 101 | 1.2573 | 0.80465 | 4.2226e-09 | 0 | 0 | 0 | 0 | 0 | 1 | -90 | 90 | 0.049661 | 0.012586 | -0.049628 | -0.012565
100 | 200 | 0.70332 | 0.45012 | 2.3621e-09 | 0 | 0 | 0 | 0 | 0 | 1 | -90 | 90 | 0.10687 | 0.027344 | -0.10679 | -0.027289
101 | 134 | 2.6215 | 1.6778 | 4.4023e-09 | 0 | 0 | 0 | 0 | 0 | 1 | -90 | 90 | 0.017641 | 0.0044275 | -0.017633 | -0.0044223
101 | 135 | 0.56201 | 0.35969 | 1.8875e-09 | 0 | 0 | 0 | 0 | 0 | 1 | -90 | 90 | 0.030259 | 0.007705 | -0.030254 | -0.0077017
101 | 131 | 2.5159 | 1.6102 | 4.2249e-09 | 0 | 0 | 0 | 0 | 0 | 1 | -90 | 90 | 0.0017276 | 0.00043259 | -0.0017275 | -0.00043296
200 | 202 | 0.38852 | 0.24865 | 1.3049e-09 | 0 | 0 | 0 | 0 | 0 | 1 | -90 | 90 | 0.10195 | 0.026078 | -0.10191 | -0.02605
200 | 198 | 0.94745 | 0.60637 | 1.591e-09 | 0 | 0 | 0 | 0 | 0 | 1 | -90 | 90 | 0.0048368 | 0.0012117 | -0.0048366 | -0.0012117
134 | 229 | 2.2862 | 1.4632 | 3.8392e-09 | 0 | 0 | 0 | 0 | 0 | 1 | -90 | 90 | 0.016924 | 0.0042447 | -0.016917 | -0.0042406
135 | 257 | 1.4615 | 0.93536 | 4.9085e-09 | 0 | 0 | 0 | 0 | 0 | 1 | -90 | 90 | 0.029883 | 0.0076087 | -0.029869 | -0.0076003
202 | 269 | 0.72504 | 0.46403 | 2.4351e-09 | 0 | 0 | 0 | 0 | 0 | 1 | -90 | 90 | 0.10047 | 0.025689 | -0.10039 | -0.025639
198 | 199 | 1.6972 | 1.0862 | 2.8501e-09 | 0 | 0 | 0 | 0 | 0 | 1 | -90 | 90 | 0.0030568 | 0.00076564 | -0.0030566 | -0.00076581
229 | 230 | 0.28895 | 0.18493 | 4.8523e-10 | 0 | 0 | 0 | 0 | 0 | 1 | -90 | 90 | 0.0096518 | 0.0024198 | -0.0096515 | -0.0024197
257 | 258 | 1.0925 | 0.6992 | 3.6692e-09 | 0 | 0 | 0 | 0 | 0 | 1 | -90 | 90 | 0.029506 | 0.0075094 | -0.029496 | -0.0075032
116 | 197 | 2.915 | 1.8656 | 4.895e-09 | 0 | 0 | 0 | 0 | 0 | 1 | -90 | 90 | -0.0014657 | -0.00036504 | 0.0014658 | 0.0003646
197 | 294 | 2.1174 | 1.3552 | 3.5557e-09 | 0 | 0 | 0 | 0 | 0 | 1 | -90 | 90 | 0.00033572 | 8.3788e-05 | -0.00033571 | -8.4138e-05
197 | 167 | 10.3927 | 6.6513 | 1.7452e-08 | 0 | 0 | 0 | 0 | 0 | 1 | -90 | 90 | -0.0018015 | -0.00044839 | 0.0018018 | 0.0004469
167 | 165 | 0.77129 | 0.49363 | 1.2952e-09 | 0 | 0 | 0 | 0 | 0 | 1 | -90 | 90 | -0.002487 | -0.00061717 | 0.002487 | 0.00061708
167 | 163 | 7.5788 | 4.8504 | 1.2727e-08 | 0 | 0 | 0 | 0 | 0 | 1 | -90 | 90 | 0.00028542 | 7.0094e-05 | -0.00028541 | -7.1348e-05
117 | 118 | 1.6943 | 1.0844 | 2.8452e-09 | 0 | 0 | 0 | 0 | 0 | 1 | -90 | 90 | -0.0010491 | -0.0002629 | 0.0010492 | 0.00026263
117 | 119 | 0.30399 | 0.19455 | 5.1048e-10 | 0 | 0 | 0 | 0 | 0 | 1 | -90 | 90 | 0.00060499 | 0.00015158 | -0.00060499 | -0.00015163
118 | 120 | 1.2483 | 0.79894 | 2.0963e-09 | 0 | 0 | 0 | 0 | 0 | 1 | -90 | 90 | -0.0018887 | -0.00047306 | 0.0018888 | 0.00047289
120 | 253 | 0.77223 | 0.49423 | 1.2968e-09 | 0 | 0 | 0 | 0 | 0 | 1 | -90 | 90 | -0.0024626 | -0.0006167 | 0.0024626 | 0.00061661
253 | 177 | 5.832 | 3.7325 | 9.7936e-09 | 0 | 0 | 0 | 0 | 0 | 1 | -90 | 90 | 0.0042565 | 0.001061 | -0.0042554 | -0.0010612
253 | 176 | 0.50023 | 0.32015 | 8.4003e-10 | 0 | 0 | 0 | 0 | 0 | 1 | -90 | 90 | -0.0067192 | -0.0016776 | 0.0067194 | 0.0016777
177 | 174 | 1.0394 | 0.66519 | 1.7454e-09 | 0 | 0 | 0 | 0 | 0 | 1 | -90 | 90 | 0.0027669 | 0.00068851 | -0.0027668 | -0.00068862
177 | 159 | 2.5416 | 1.6266 | 4.2681e-09 | 0 | 0 | 0 | 0 | 0 | 1 | -90 | 90 | 0.0014885 | 0.00037268 | -0.0014884 | -0.00037305
176 | 252 | 5.7401 | 3.6737 | 9.6391e-09 | 0 | 0 | 0 | 0 | 0 | 1 | -90 | 90 | 0.0022538 | 0.00056408 | -0.0022535 | -0.0005648
176 | 178 | 4.9253 | 3.1522 | 8.2709e-09 | 0 | 0 | 0 | 0 | 0 | 1 | -90 | 90 | -0.0089733 | -0.0022417 | 0.0089776 | 0.0022437
123 | 124 | 1.9303 | 1.2354 | 3.2415e-09 | 0 | 0 | 0 | 0 | 0 | 1 | -90 | 90 | 0.039315 | 0.0099376 | -0.039282 | -0.0099167
124 | 133 | 3.7175 | 2.3792 | 6.2427e-09 | 0 | 0 | 0 | 0 | 0 | 1 | -90 | 90 | 0.032507 | 0.0082187 | -0.032463 | -0.0081915
133 | 255 | 3.7925 | 2.4272 | 6.3687e-09 | 0 | 0 | 0 | 0 | 0 | 1 | -90 | 90 | 0.027261 | 0.0068905 | -0.027229 | -0.006871
133 | 256 | 1.4574 | 0.93276 | 2.4474e-09 | 0 | 0 | 0 | 0 | 0 | 1 | -90 | 90 | 0.0041142 | 0.0010297 | -0.0041139 | -0.0010298
133 | 132 | 9.3805 | 6.0035 | 1.5752e-08 | 0 | 0 | 0 | 0 | 0 | 1 | -90 | 90 | 0.0010884 | 0.00027132 | -0.0010882 | -0.00027275
255 | 318 | 5.9531 | 3.81 | 9.9969e-09 | 0 | 0 | 0 | 0 | 0 | 1 | -90 | 90 | 0.026785 | 0.0067598 | -0.026738 | -0.0067303
256 | 327 | 4.2283 | 2.7061 | 7.1005e-09 | 0 | 0 | 0 | 0 | 0 | 1 | -90 | 90 | 0.0025825 | 0.00064596 | -0.0025822 | -0.00064644
125 | 126 | 2.392 | 1.5309 | 4.0169e-09 | 0 | 0 | 0 | 0 | 0 | 1 | -90 | 90 | 0.00047656 | 0.00011905 | -0.00047656 | -0.00011944
125 | 127 | 2.8451 | 1.8209 | 4.7777e-09 | 0 | 0 | 0 | 0 | 0 | 1 | -90 | 90 | -0.0019017 | -0.00047623 | 0.0019018 | 0.00047584
127 | 129 | 1.6304 | 1.0434 | 2.7379e-09 | 0 | 0 | 0 | 0 | 0 | 1 | -90 | 90 | 0.011727 | 0.0029358 | -0.011725 | -0.0029345
127 | 130 | 5.7545 | 3.6829 | 9.6633e-09 | 0 | 0 | 0 | 0 | 0 | 1 | -90 | 90 | -0.013629 | -0.0034116 | 0.013641 | 0.0034182
129 | 178 | 12.1706 | 7.7892 | 2.0438e-08 | 0 | 0 | 0 | 0 | 0 | 1 | -90 | 90 | 0.010602 | 0.0026534 | -0.010587 | -0.0026458
129 | 128 | 1.642 | 1.0509 | 2.7574e-09 | 0 | 0 | 0 | 0 | 0 | 1 | -90 | 90 | 0.0011226 | 0.00028109 | -0.0011225 | -0.00028134
130 | 345 | 4.9158 | 3.1461 | 8.2549e-09 | 0 | 0 | 0 | 0 | 0 | 1 | -90 | 90 | 0.0032779 | 0.00082096 | -0.0032774 | -0.0008214
130 | 284 | 3.7561 | 2.4039 | 6.3075e-09 | 0 | 0 | 0 | 0 | 0 | 1 | -90 | 90 | -0.016919 | -0.0042391 | 0.016931 | 0.0042461
178 | 190 | 9.5775 | 6.1296 | 1.6083e-08 | 0 | 0 | 0 | 0 | 0 | 1 | -90 | 90 | 0.0016098 | 0.00040201 | -0.0016095 | -0.00040339
284 | 303 | 2.144 | 1.3722 | 3.6003e-09 | 0 | 0 | 0 | 0 | 0 | 1 | -90 | 90 | 0.0011454 | 0.00028672 | -0.0011453 | -0.00028705
284 | 282 | 4.5512 | 2.9128 | 7.6428e-09 | 0 | 0 | 0 | 0 | 0 | 1 | -90 | 90 | -0.018076 | -0.0045328 | 0.018092 | 0.0045424
282 | 283 | 6.3148 | 4.0415 | 1.0604e-08 | 0 | 0 | 0 | 0 | 0 | 1 | -90 | 90 | 0.0034596 | 0.00086635 | -0.0034588 | -0.00086686
282 | 281 | 6.7884 | 4.3446 | 1.1399e-08 | 0 | 0 | 0 | 0 | 0 | 1 | -90 | 90 | -0.021552 | -0.0054088 | 0.021586 | 0.0054297
318 | 317 | 7.2759 | 4.6565 | 1.2218e-08 | 0 | 0 | 0 | 0 | 0 | 1 | -90 | 90 | 0.025687 | 0.0064671 | -0.025633 | -0.0064339
327 | 328 | 1.7551 | 1.1233 | 2.9472e-09 | 0 | 0 | 0 | 0 | 0 | 1 | -90 | 90 | 0.0012661 | 0.00031706 | -0.0012661 | -0.00031732
327 | 325 | 0.98976 | 0.63345 | 1.6621e-09 | 0 | 0 | 0 | 0 | 0 | 1 | -90 | 90 | 0.0013161 | 0.00032938 | -0.0013161 | -0.00032953
230 | 263 | 5.5159 | 3.5301 | 9.2626e-09 | 0 | 0 | 0 | 0 | 0 | 1 | -90 | 90 | 0.0096515 | 0.0024197 | -0.009646 | -0.0024171
258 | 259 | 4.5401 | 2.9057 | 1.5248e-08 | 0 | 0 | 0 | 0 | 0 | 1 | -90 | 90 | 0.029228 | 0.0074361 | -0.029187 | -0.0074111
141 | 142 | 8.3722 | 5.3582 | 1.4059e-08 | 0 | 0 | 0 | 0 | 0 | 1 | -90 | 90 | -0.000178 | -4.4611e-05 | 0.000178 | 4.3234e-05
142 | 143 | 2.5002 | 1.6001 | 4.1986e-09 | 0 | 0 | 0 | 0 | 0 | 1 | -90 | 90 | -0.020195 | -0.0051337 | 0.020206 | 0.0051403
142 | 144 | 4.4027 | 2.8178 | 7.3934e-09 | 0 | 0 | 0 | 0 | 0 | 1 | -90 | 90 | 0.020017 | 0.0050904 | -0.019998 | -0.0050789
144 | 225 | 7.5405 | 4.8259 | 1.2662e-08 | 0 | 0 | 0 | 0 | 0 | 1 | -90 | 90 | 0.019998 | 0.0050789 | -0.019965 | -0.0050592
225 | 223 | 4.4779 | 2.8659 | 7.5197e-09 | 0 | 0 | 0 | 0 | 0 | 1 | -90 | 90 | 0.018274 | 0.0046356 | -0.018258 | -0.0046258
223 | 221 | 3.0201 | 1.9329 | 5.0715e-09 | 0 | 0 | 0 | 0 | 0 | 1 | -90 | 90 | 0.017507 | 0.0044377 | -0.017497 | -0.0044317
289 | 347 | 14.4908 | 9.2741 | 2.4334e-08 | 0 | 0 | 0 | 0 | 0 | 1 | -90 | 90 | 0.016439 | 0.0041578 | -0.016396 | -0.0041326
289 | 224 | 7.3635 | 4.7127 | 1.2365e-08 | 0 | 0 | 0 | 0 | 0 | 1 | -90 | 90 | -0.016439 | -0.0041577 | 0.01646 | 0.0041705
347 | 227 | 13.2729 | 8.4946 | 2.2289e-08 | 0 | 0 | 0 | 0 | 0 | 1 | -90 | 90 | 0.015825 | 0.0039896 | -0.015788 | -0.0039683
224 | 222 | 0.41532 | 0.2658 | 6.9743e-10 | 0 | 0 | 0 | 0 | 0 | 1 | -90 | 90 | -0.017056 | -0.0043197 | 0.017057 | 0.0043204
147 | 148 | 15.1282 | 9.682 | 2.5404e-08 | 0 | 0 | 0 | 0 | 0 | 1 | -90 | 90 | -0.00016652 | -4.1736e-05 | 0.00016652 | 3.9324e-05
148 | 149 | 1.8592 | 1.1899 | 3.1221e-09 | 0 | 0 | 0 | 0 | 0 | 1 | -90 | 90 | -0.00042182 | -0.00010331 | 0.00042182 | 0.00010302
149 | 249 | 5.9782 | 3.826 | 1.0039e-08 | 0 | 0 | 0 | 0 | 0 | 1 | -90 | 90 | -0.00042182 | -0.00010302 | 0.00042183 | 0.00010207
249 | 251 | 2.0043 | 1.2827 | 3.3657e-09 | 0 | 0 | 0 | 0 | 0 | 1 | -90 | 90 | -0.001851 | -0.00045977 | 0.0018511 | 0.0004595
249 | 248 | 2.9015 | 1.857 | 4.8724e-09 | 0 | 0 | 0 | 0 | 0 | 1 | -90 | 90 | 0.0014292 | 0.0003577 | -0.0014291 | -0.00035812
251 | 152 | 10.5173 | 6.7311 | 1.7661e-08 | 0 | 0 | 0 | 0 | 0 | 1 | -90 | 90 | -0.0020969 | -0.0005211 | 0.0020974 | 0.00051975
248 | 250 | 0.47867 | 0.30635 | 8.0382e-10 | 0 | 0 | 0 | 0 | 0 | 1 | -90 | 90 | 0.00098902 | 0.00024781 | -0.00098902 | -0.00024789
150 | 151 | 0.24465 | 0.15658 | 4.1084e-10 | 0 | 0 | 0 | 0 | 0 | 1 | -90 | 90 | 0.014028 | 0.0035192 | -0.014027 | -0.0035189
150 | 291 | 8.2152 | 5.2577 | 1.3795e-08 | 0 | 0 | 0 | 0 | 0 | 1 | -90 | 90 | -0.014398 | -0.003612 | 0.014417 | 0.0036228
151 | 152 | 11.8548 | 7.5871 | 1.9907e-08 | 0 | 0 | 0 | 0 | 0 | 1 | -90 | 90 | 0.013761 | 0.0034524 | -0.013736 | -0.0034383
291 | 290 | 0.71136 | 0.45527 | 1.1946e-09 | 0 | 0 | 0 | 0 | 0 | 1 | -90 | 90 | -0.015327 | -0.0038509 | 0.015329 | 0.003852
152 | 213 | 7.2549 | 4.6431 | 1.2183e-08 | 0 | 0 | 0 | 0 | 0 | 1 | -90 | 90 | 0.011639 | 0.0029186 | -0.011628 | -0.0029127
226 | 227 | 0.35454 | 0.22691 | 5.9537e-10 | 0 | 0 | 0 | 0 | 0 | 1 | -90 | 90 | -9.2795e-05 | -2.3257e-05 | 9.2795e-05 | 2.32e-05
227 | 228 | 0.63892 | 0.40891 | 1.0729e-09 | 0 | 0 | 0 | 0 | 0 | 1 | -90 | 90 | 0.015695 | 0.0039451 | -0.015694 | -0.0039441
228 | 290 | 0.76237 | 0.48792 | 1.2802e-09 | 0 | 0 | 0 | 0 | 0 | 1 | -90 | 90 | 0.015564 | 0.0039117 | -0.015562 | -0.0039105
213 | 215 | 0.56266 | 0.3601 | 9.4485e-10 | 0 | 0 | 0 | 0 | 0 | 1 | -90 | 90 | 0.011158 | 0.0027957 | -0.011157 | -0.0027953
213 | 212 | 3.7246 | 2.3837 | 6.2545e-09 | 0 | 0 | 0 | 0 | 0 | 1 | -90 | 90 | 0.00046995 | 0.00011698 | -0.00046994 | -0.00011756
215 | 277 | 7.8469 | 5.022 | 1.3177e-08 | 0 | 0 | 0 | 0 | 0 | 1 | -90 | 90 | 0.011157 | 0.0027953 | -0.011146 | -0.0027896
212 | 214 | 1.4018 | 0.89717 | 2.354e-09 | 0 | 0 | 0 | 0 | 0 | 1 | -90 | 90 | 0.00036212 | 9.0538e-05 | -0.00036211 | -9.076e-05
153 | 154 | 1.5242 | 0.97551 | 2.5596e-09 | 0 | 0 | 0 | 0 | 0 | 1 | -90 | 90 | -0.0013026 | -0.00032582 | 0.0013026 | 0.0003256
153 | 155 | 1.0983 | 0.70292 | 1.8444e-09 | 0 | 0 | 0 | 0 | 0 | 1 | -90 | 90 | 0.0011195 | 0.00027994 | -0.0011195 | -0.00028011
154 | 156 | 1.2303 | 0.78737 | 2.066e-09 | 0 | 0 | 0 | 0 | 0 | 1 | -90 | 90 | -0.0018331 | -0.00045617 | 0.0018331 | 0.000456
154 | 157 | 10.6773 | 6.8334 | 1.793e-08 | 0 | 0 | 0 | 0 | 0 | 1 | -90 | 90 | 0.00053045 | 0.00013057 | -0.00053041 | -0.00013228
155 | 158 | 1.3822 | 0.8846 | 2.3211e-09 | 0 | 0 | 0 | 0 | 0 | 1 | -90 | 90 | 0.00096408 | 0.00024116 | -0.00096407 | -0.00024137
156 | 174 | 1.5061 | 0.96388 | 2.5291e-09 | 0 | 0 | 0 | 0 | 0 | 1 | -90 | 90 | -0.0021257 | -0.00052932 | 0.0021257 | 0.00052912
157 | 311 | 4.1286 | 2.6423 | 6.9331e-09 | 0 | 0 | 0 | 0 | 0 | 1 | -90 | 90 | 0.00053041 | 0.00013228 | -0.0005304 | -0.00013293
158 | 270 | 1.587 | 1.0157 | 2.6651e-09 | 0 | 0 | 0 | 0 | 0 | 1 | -90 | 90 | 0.0004574 | 0.00011438 | -0.0004574 | -0.00011464
174 | 175 | 7.2413 | 4.6344 | 1.216e-08 | 0 | 0 | 0 | 0 | 0 | 1 | -90 | 90 | 0.00064103 | 0.0001595 | -0.000641 | -0.00016065
160 | 180 | 4.7106 | 3.0148 | 7.9103e-09 | 0 | 0 | 0 | 0 | 0 | 1 | -90 | 90 | -0.00022245 | -5.5757e-05 | 0.00022246 | 5.5014e-05
180 | 179 | 5.2978 | 3.3906 | 8.8965e-09 | 0 | 0 | 0 | 0 | 0 | 1 | -90 | 90 | -0.0032501 | -0.00081387 | 0.0032507 | 0.00081344
162 | 181 | 0.86336 | 0.55255 | 1.4498e-09 | 0 | 0 | 0 | 0 | 0 | 1 | -90 | 90 | -0.0043154 | -0.00108 | 0.0043155 | 0.00108
162 | 179 | 3.3245 | 2.1277 | 5.5827e-09 | 0 | 0 | 0 | 0 | 0 | 1 | -90 | 90 | 0.0043154 | 0.00108 | -0.0043147 | -0.0010801
181 | 189 | 13.5075 | 8.6448 | 2.2683e-08 | 0 | 0 | 0 | 0 | 0 | 1 | -90 | 90 | -0.0047177 | -0.0011798 | 0.0047211 | 0.0011798
181 | 261 | 6.2148 | 3.9775 | 1.0436e-08 | 0 | 0 | 0 | 0 | 0 | 1 | -90 | 90 | 0.00040219 | 9.9767e-05 | -0.00040218 | -0.00010074
189 | 275 | 7.5451 | 4.8289 | 1.267e-08 | 0 | 0 | 0 | 0 | 0 | 1 | -90 | 90 | 0.005178 | 0.001295 | -0.0051757 | -0.0012947
189 | 186 | 1.4734 | 0.94295 | 2.4742e-09 | 0 | 0 | 0 | 0 | 0 | 1 | -90 | 90 | -0.0098991 | -0.0024748 | 0.0099007 | 0.0024756
261 | 260 | 0.38837 | 0.24856 | 6.5218e-10 | 0 | 0 | 0 | 0 | 0 | 1 | -90 | 90 | 0.00017575 | 4.3989e-05 | -0.00017575 | -4.4051e-05
163 | 164 | 1.1017 | 0.7051 | 1.8501e-09 | 0 | 0 | 0 | 0 | 0 | 1 | -90 | 90 | 0.00013394 | 3.3386e-05 | -0.00013394 | -3.3569e-05
165 | 166 | 10.7709 | 6.8933 | 1.8087e-08 | 0 | 0 | 0 | 0 | 0 | 1 | -90 | 90 | -0.002487 | -0.00061708 | 0.0024878 | 0.00061575
166 | 218 | 7.7876 | 4.984 | 1.3077e-08 | 0 | 0 | 0 | 0 | 0 | 1 | -90 | 90 | 0.00035059 | 8.6578e-05 | -0.00035058 | -8.7864e-05
166 | 216 | 0.13325 | 0.085277 | 2.2375e-10 | 0 | 0 | 0 | 0 | 0 | 1 | -90 | 90 | -0.0028384 | -0.00070232 | 0.0028384 | 0.00070231
216 | 217 | 9.1535 | 5.8582 | 1.5371e-08 | 0 | 0 | 0 | 0 | 0 | 1 | -90 | 90 | -0.0030821 | -0.00076339 | 0.003083 | 0.00076246
217 | 219 | 2.3508 | 1.5045 | 3.9476e-09 | 0 | 0 | 0 | 0 | 0 | 1 | -90 | 90 | -0.003083 | -0.00076246 | 0.0030832 | 0.00076222
168 | 169 | 1.8253 | 1.1682 | 3.0652e-09 | 0 | 0 | 0 | 0 | 0 | 1 | -90 | 90 | 0.0036514 | 0.00091488 | -0.0036511 | -0.00091502
168 | 170 | 1.9434 | 1.2438 | 3.2635e-09 | 0 | 0 | 0 | 0 | 0 | 1 | -90 | 90 | -0.005922 | -0.001484 | 0.0059228 | 0.0014841
169 | 171 | 0.286 | 0.18304 | 4.8028e-10 | 0 | 0 | 0 | 0 | 0 | 1 | -90 | 90 | 0.0018337 | 0.00045953 | -0.0018337 | -0.00045957
170 | 172 | 0.58732 | 0.37588 | 9.8626e-10 | 0 | 0 | 0 | 0 | 0 | 1 | -90 | 90 | -0.093755 | -0.023848 | 0.093811 | 0.023884
170 | 173 | 2.4345 | 1.558 | 4.0881e-09 | 0 | 0 | 0 | 0 | 0 | 1 | -90 | 90 | 0.087832 | 0.022364 | -0.087629 | -0.022234
172 | 267 | 1.9314 | 1.2361 | 3.2433e-09 | 0 | 0 | 0 | 0 | 0 | 1 | -90 | 90 | -0.095626 | -0.024338 | 0.095817 | 0.02446
173 | 184 | 1.1527 | 0.7377 | 1.9356e-09 | 0 | 0 | 0 | 0 | 0 | 1 | -90 | 90 | 0.058312 | 0.014853 | -0.058269 | -0.014826
173 | 241 | 3.303 | 2.1139 | 5.5466e-09 | 0 | 0 | 0 | 0 | 0 | 1 | -90 | 90 | 0.029317 | 0.0073812 | -0.029286 | -0.007362
267 | 268 | 0.59303 | 0.37954 | 1.9917e-09 | 0 | 0 | 0 | 0 | 0 | 1 | -90 | 90 | -0.097284 | -0.024828 | 0.097345 | 0.024866
241 | 281 | 1.4782 | 0.94608 | 2.4824e-09 | 0 | 0 | 0 | 0 | 0 | 1 | -90 | 90 | 0.023379 | 0.0058822 | -0.02337 | -0.0058768
241 | 240 | 2.3025 | 1.4736 | 3.8665e-09 | 0 | 0 | 0 | 0 | 0 | 1 | -90 | 90 | 0.0059073 | 0.0014799 | -0.0059064 | -0.0014797
268 | 269 | 0.23487 | 0.15032 | 7.8883e-10 | 0 | 0 | 0 | 0 | 0 | 1 | -90 | 90 | -0.098716 | -0.02521 | 0.09874 | 0.025226
240 | 242 | 0.50934 | 0.32598 | 8.5531e-10 | 0 | 0 | 0 | 0 | 0 | 1 | -90 | 90 | 0.0032809 | 0.00082195 | -0.0032808 | -0.000822
240 | 238 | 1.713 | 1.0963 | 2.8766e-09 | 0 | 0 | 0 | 0 | 0 | 1 | -90 | 90 | 0.0026255 | 0.00065774 | -0.0026254 | -0.00065793
186 | 188 | 6.6035 | 4.2262 | 1.1089e-08 | 0 | 0 | 0 | 0 | 0 | 1 | -90 | 90 | -0.010512 | -0.0026269 | 0.010521 | 0.0026311
186 | 185 | 10.685 | 6.8384 | 1.7943e-08 | 0 | 0 | 0 | 0 | 0 | 1 | -90 | 90 | 0.00061158 | 0.00015136 | -0.00061154 | -0.00015302
185 | 187 | 1.6175 | 1.0352 | 2.7162e-09 | 0 | 0 | 0 | 0 | 0 | 1 | -90 | 90 | 0.0003989 | 9.9726e-05 | -0.00039889 | -9.9981e-05
188 | 278 | 0.91931 | 0.58836 | 1.5438e-09 | 0 | 0 | 0 | 0 | 0 | 1 | -90 | 90 | -0.010678 | -0.0026705 | 0.010679 | 0.0026711
278 | 277 | 3.6422 | 2.331 | 6.1162e-09 | 0 | 0 | 0 | 0 | 0 | 1 | -90 | 90 | -0.010892 | -0.0027244 | 0.010897 | 0.002727
199 | 201 | 1.5419 | 0.98684 | 2.5893e-09 | 0 | 0 | 0 | 0 | 0 | 1 | -90 | 90 | 0.0013572 | 0.00033989 | -0.0013571 | -0.00034013
207 | 209 | 3.5054 | 2.2434 | 1.1773e-08 | 0 | 0 | 0 | 0 | 0 | 1 | -90 | 90 | -0.023946 | -0.0060984 | 0.023967 | 0.0061111
209 | 210 | 1.3203 | 0.84497 | 2.2171e-09 | 0 | 0 | 0 | 0 | 0 | 1 | -90 | 90 | 0.0040198 | 0.00099499 | -0.0040196 | -0.00099507
209 | 211 | 2.0421 | 1.307 | 6.8586e-09 | 0 | 0 | 0 | 0 | 0 | 1 | -90 | 90 | -0.027987 | -0.0071061 | 0.028004 | 0.0071164
210 | 343 | 0.49884 | 0.31925 | 8.3768e-10 | 0 | 0 | 0 | 0 | 0 | 1 | -90 | 90 | 0.0037304 | 0.00092258 | -0.0037303 | -0.00092262
211 | 344 | 12.6634 | 8.1046 | 2.1265e-08 | 0 | 0 | 0 | 0 | 0 | 1 | -90 | 90 | 0.00071301 | 0.00017661 | -0.00071294 | -0.00017868
211 | 259 | 0.27344 | 0.175 | 9.1835e-10 | 0 | 0 | 0 | 0 | 0 | 1 | -90 | 90 | -0.028717 | -0.007293 | 0.02872 | 0.0072945
343 | 220 | 3.5118 | 2.2475 | 5.8972e-09 | 0 | 0 | 0 | 0 | 0 | 1 | -90 | 90 | 0.0035206 | 0.00087007 | -0.0035202 | -0.00087036
259 | 292 | 2.3326 | 1.4929 | 3.917e-09 | 0 | 0 | 0 | 0 | 0 | 1 | -90 | 90 | 0.00046686 | 0.00011662 | -0.00046686 | -0.00011701
220 | 219 | 8.5366 | 5.4634 | 1.4335e-08 | 0 | 0 | 0 | 0 | 0 | 1 | -90 | 90 | 0.0035202 | 0.00087036 | -0.003519 | -0.00087105
219 | 254 | 2.3882 | 1.5285 | 4.0105e-09 | 0 | 0 | 0 | 0 | 0 | 1 | -90 | 90 | 0.00043581 | 0.00010883 | -0.0004358 | -0.00010922
221 | 222 | 0.81291 | 0.52026 | 1.3651e-09 | 0 | 0 | 0 | 0 | 0 | 1 | -90 | 90 | 0.017288 | 0.0043793 | -0.017286 | -0.0043777
263 | 265 | 1.9095 | 1.2221 | 3.2065e-09 | 0 | 0 | 0 | 0 | 0 | 1 | -90 | 90 | 0.0010155 | 0.00025421 | -0.0010155 | -0.00025451
263 | 262 | 3.193 | 2.0435 | 5.3619e-09 | 0 | 0 | 0 | 0 | 0 | 1 | -90 | 90 | 0.0086305 | 0.0021629 | -0.008628 | -0.0021618
262 | 264 | 1.6477 | 1.0545 | 2.7669e-09 | 0 | 0 | 0 | 0 | 0 | 1 | -90 | 90 | 0.0076664 | 0.0019208 | -0.0076653 | -0.0019204
231 | 232 | 0.79633 | 0.50965 | 1.3373e-09 | 0 | 0 | 0 | 0 | 0 | 1 | -90 | 90 | -0.0011375 | -0.00028509 | 0.0011375 | 0.00028497
232 | 233 | 1.1551 | 0.73923 | 1.9396e-09 | 0 | 0 | 0 | 0 | 0 | 1 | -90 | 90 | -0.0011375 | -0.00028497 | 0.0011376 | 0.00028479
233 | 285 | 0.55788 | 0.35704 | 9.3683e-10 | 0 | 0 | 0 | 0 | 0 | 1 | -90 | 90 | 0.00084262 | 0.00021109 | -0.00084261 | -0.00021118
233 | 264 | 11.2449 | 7.1967 | 1.8883e-08 | 0 | 0 | 0 | 0 | 0 | 1 | -90 | 90 | -0.0057951 | -0.001452 | 0.0057991 | 0.0014527
238 | 239 | 0.36835 | 0.23574 | 6.1856e-10 | 0 | 0 | 0 | 0 | 0 | 1 | -90 | 90 | 0.0013145 | 0.00032938 | -0.0013145 | -0.00032944
242 | 293 | 1.6385 | 1.0486 | 2.7514e-09 | 0 | 0 | 0 | 0 | 0 | 1 | -90 | 90 | 0.0013988 | 0.00035032 | -0.0013988 | -0.00035057
317 | 319 | 1.207 | 0.77246 | 2.0268e-09 | 0 | 0 | 0 | 0 | 0 | 1 | -90 | 90 | 0.024925 | 0.0062563 | -0.024916 | -0.0062511
325 | 326 | 2.1021 | 1.3454 | 3.5301e-09 | 0 | 0 | 0 | 0 | 0 | 1 | -90 | 90 | 0.00079074 | 0.00019785 | -0.00079073 | -0.00019818
271 | 273 | 1.4165 | 0.90656 | 2.3787e-09 | 0 | 0 | 0 | 0 | 0 | 1 | -90 | 90 | 0.0031142 | 0.00078039 | -0.003114 | -0.00078052
286 | 287 | 5.901 | 3.7767 | 9.9094e-09 | 0 | 0 | 0 | 0 | 0 | 1 | -90 | 90 | 0.002699 | 0.0006748 | -0.0026985 | -0.00067542
286 | 288 | 12.8544 | 8.2268 | 2.1586e-08 | 0 | 0 | 0 | 0 | 0 | 1 | -90 | 90 | -0.002699 | -0.0006748 | 0.0027 | 0.00067344
287 | 297 | 2.7801 | 1.7793 | 4.6686e-09 | 0 | 0 | 0 | 0 | 0 | 1 | -90 | 90 | 0.0017197 | 0.0004301 | -0.0017196 | -0.00043048
288 | 324 | 3.2843 | 2.1019 | 5.5152e-09 | 0 | 0 | 0 | 0 | 0 | 1 | -90 | 90 | -0.0040468 | -0.001011 | 0.0040474 | 0.0010109
297 | 298 | 3.6579 | 2.3411 | 6.1426e-09 | 0 | 0 | 0 | 0 | 0 | 1 | -90 | 90 | 0.0017196 | 0.00043048 | -0.0017195 | -0.00043098
324 | 322 | 1.5456 | 0.9892 | 2.5955e-09 | 0 | 0 | 0 | 0 | 0 | 1 | -90 | 90 | -0.0063949 | -0.0015991 | 0.0063956 | 0.0015993
324 | 323 | 0.86482 | 0.55349 | 1.4523e-09 | 0 | 0 | 0 | 0 | 0 | 1 | -90 | 90 | 0.0023474 | 0.00058825 | -0.0023474 | -0.00058835
322 | 321 | 5.7076 | 3.6529 | 9.5847e-09 | 0 | 0 | 0 | 0 | 0 | 1 | -90 | 90 | -0.009148 | -0.0022892 | 0.0091534 | 0.0022917
313 | 314 | 0.52109 | 0.3335 | 8.7505e-10 | 0 | 0 | 0 | 0 | 0 | 1 | -90 | 90 | -0.0010393 | -0.0002605 | 0.0010393 | 0.00026042
314 | 315 | 7.758 | 4.9651 | 1.3028e-08 | 0 | 0 | 0 | 0 | 0 | 1 | -90 | 90 | 0.011989 | 0.0030091 | -0.011976 | -0.0030023
314 | 316 | 0.57557 | 0.36836 | 9.6653e-10 | 0 | 0 | 0 | 0 | 0 | 1 | -90 | 90 | -0.013028 | -0.0032695 | 0.013029 | 0.0032701
315 | 329 | 1.0838 | 0.69364 | 1.82e-09 | 0 | 0 | 0 | 0 | 0 | 1 | -90 | 90 | 0.011976 | 0.0030023 | -0.011974 | -0.0030013
316 | 321 | 0.7639 | 0.4889 | 1.2828e-09 | 0 | 0 | 0 | 0 | 0 | 1 | -90 | 90 | -0.013917 | -0.0034927 | 0.013919 | 0.0034937
321 | 320 | 0.37148 | 0.23775 | 6.2382e-10 | 0 | 0 | 0 | 0 | 0 | 1 | -90 | 90 | -0.023072 | -0.0057854 | 0.023075 | 0.0057868
320 | 319 | 1.193 | 0.76349 | 2.0033e-09 | 0 | 0 | 0 | 0 | 0 | 1 | -90 | 90 | -0.023994 | -0.0060172 | 0.024002 | 0.0060219