## bus_data
BUS_I | BUS_TYPE | Pd | Qd | Gs | Bs | area | Vm | Va | baseKV | zone | Vmax | Vmin
1 | 1 | 0.0059237 | 0.0014846 | 0 | 0 | 1 | 0.98539 | -0.27989 | 0.4 | 1 | 1.1 | 0.9
2 | 1 | 0 | 0 | 0 | 0 | 1 | 0.98649 | -0.25865 | 0.4 | 1 | 1.1 | 0.9
3 | 1 | 0 | 0 | 0 | 0 | 1 | 0.98205 | -0.34484 | 0.4 | 1 | 1.1 | 0.9
4 | 1 | 0 | 0 | 0 | 0 | 1 | 0.98929 | -0.20447 | 0.4 | 1 | 1.1 | 0.9
6 | 1 | 0 | 0 | 0 | 0 | 1 | 0.9858 | -0.27214 | 0.4 | 1 | 1.1 | 0.9
7 | 1 | 0.0026193 | 0.00065647 | 0 | 0 | 1 | 0.98202 | -0.34542 | 0.4 | 1 | 1.1 | 0.9
8 | 1 | 0.0053054 | 0.0013297 | 0 | 0 | 1 | 0.97967 | -0.39149 | 0.4 | 1 | 1.1 | 0.9
5 | 1 | 0 | 0 | 0 | 0 | 1 | 0.98196 | -0.34647 | 0.4 | 1 | 1.1 | 0.9
11 | 1 | 0.0011872 | 0.00029754 | 0 | 0 | 1 | 0.99024 | -0.18625 | 0.4 | 1 | 1.1 | 0.9
91 | 1 | 0.003492 | 0.00087517 | 0 | 0 | 1 | 0.98175 | -0.35067 | 0.4 | 1 | 1.1 | 0.9
144 | 1 | 0.0043797 | 0.0010977 | 0 | 0 | 1 | 0.98544 | -0.2791 | 0.4 | 1 | 1.1 | 0.9
45 | 1 | 0.0024526 | 0.00061468 | 0 | 0 | 1 | 0.97928 | -0.3991 | 0.4 | 1 | 1.1 | 0.9
47 | 1 | 0 | 0 | 0 | 0 | 1 | 0.99129 | -0.16624 | 0.4 | 1 | 1.1 | 0.9
92 | 1 | 0 | 0 | 0 | 0 | 1 | 0.98054 | -0.37413 | 0.4 | 1 | 1.1 | 0.9
44 | 1 | 0.0049825 | 0.0012487 | 0 | 0 | 1 | 0.97927 | -0.3993 | 0.4 | 1 | 1.1 | 0.9
9 | 1 | 0.0066931 | 0.0016775 | 0 | 0 | 1 | 0.98971 | -0.19743 | 0.4 | 1 | 1.1 | 0.9
73 | 1 | 0.0055284 | 0.0013856 | 0 | 0 | 1 | 0.99014 | -0.18901 | 0.4 | 1 | 1.1 | 0.9
75 | 1 | 0.0038057 | 0.00095381 | 0 | 0 | 1 | 0.98805 | -0.22962 | 0.4 | 1 | 1.1 | 0.9
72 | 1 | 0 | 0 | 0 | 0 | 1 | 0.99123 | -0.16801 | 0.4 | 1 | 1.1 | 0.9
33 | 1 | 0.0045946 | 0.0011515 | 0 | 0 | 1 | 0.98995 | -0.19293 | 0.4 | 1 | 1.1 | 0.9
34 | 1 | 0.0037389 | 0.00093705 | 0 | 0 | 1 | 0.98984 | -0.19506 | 0.4 | 1 | 1.1 | 0.9
35 | 1 | 0.0022085 | 0.0005535 | 0 | 0 | 1 | 0.99026 | -0.18684 | 0.4 | 1 | 1.1 | 0.9
48 | 1 | 0.00088084 | 0.00022076 | 0 | 0 | 1 | 0.99214 | -0.14992 | 0.4 | 1 | 1.1 | 0.9
49 | 1 | 0.0014268 | 0.0003576 | 0 | 0 | 1 | 0.99119 | -0.16799 | 0.4 | 1 | 1.1 | 0.9
20 | 1 | 0.0031477 | 0.00078889 | 0 | 0 | 1 | 0.97171 | -0.54779 | 0.4 | 1 | 1.1 | 0.9
21 | 1 | 0.0014141 | 0.0003544 | 0 | 0 | 1 | 0.97169 | -0.54801 | 0.4 | 1 | 1.1 | 0.9
22 | 1 | 0.00081805 | 0.00020502 | 0 | 0 | 1 | 0.97182 | -0.54548 | 0.4 | 1 | 1.1 | 0.9
23 | 1 | 0 | 0 | 0 | 0 | 1 | 0.9714 | -0.55385 | 0.4 | 1 | 1.1 | 0.9
76 | 1 | 0.0010493 | 0.00026298 | 0 | 0 | 1 | 0.97465 | -0.48964 | 0.4 | 1 | 1.1 | 0.9
24 | 1 | 0.0017715 | 0.00044398 | 0 | 0 | 1 | 0.97129 | -0.55596 | 0.4 | 1 | 1.1 | 0.9
93 | 1 | 0.0022881 | 0.00057344 | 0 | 0 | 1 | 0.97703 | -0.44283 | 0.4 | 1 | 1.1 | 0.9
25 | 1 | 0 | 0 | 0 | 0 | 1 | 0.97105 | -0.56071 | 0.4 | 1 | 1.1 | 0.9
26 | 1 | 0.0012688 | 0.000318 | 0 | 0 | 1 | 0.97101 | -0.56165 | 0.4 | 1 | 1.1 | 0.9
27 | 1 | 0.00079111 | 0.00019827 | 0 | 0 | 1 | 0.97091 | -0.56352 | 0.4 | 1 | 1.1 | 0.9
141 | 1 | 0.0011781 | 0.00029526 | 0 | 0 | 1 | 0.97088 | -0.56421 | 0.4 | 1 | 1.1 | 0.9
28 | 1 | 0.0050837 | 0.0012741 | 0 | 0 | 1 | 0.986 | -0.26941 | 0.4 | 1 | 1.1 | 0.9
29 | 1 | 0.0033654 | 0.00084344 | 0 | 0 | 1 | 0.98622 | -0.26525 | 0.4 | 1 | 1.1 | 0.9
30 | 1 | 0.0051273 | 0.001285 | 0 | 0 | 1 | 0.98563 | -0.27671 | 0.4 | 1 | 1.1 | 0.9
31 | 1 | 0.0042343 | 0.0010612 | 0 | 0 | 1 | 0.98702 | -0.24955 | 0.4 | 1 | 1.1 | 0.9
32 | 1 | 0.0026741 | 0.00067018 | 0 | 0 | 1 | 0.98526 | -0.28396 | 0.4 | 1 | 1.1 | 0.9
65 | 1 | 0.0067372 | 0.0016885 | 0 | 0 | 1 | 0.98718 | -0.24651 | 0.4 | 1 | 1.1 | 0.9
55 | 1 | 0.00388 | 0.00097243 | 0 | 0 | 1 | 0.98512 | -0.28658 | 0.4 | 1 | 1.1 | 0.9
74 | 1 | 0.0043636 | 0.0010936 | 0 | 0 | 1 | 0.98802 | -0.23011 | 0.4 | 1 | 1.1 | 0.9
54 | 1 | 0.002781 | 0.00069699 | 0 | 0 | 1 | 0.98477 | -0.29341 | 0.4 | 1 | 1.1 | 0.9
36 | 1 | 0.0023973 | 0.00060081 | 0 | 0 | 1 | 0.98967 | -0.19825 | 0.4 | 1 | 1.1 | 0.9
37 | 1 | 0.0033683 | 0.00084418 | 0 | 0 | 1 | 0.9903 | -0.18606 | 0.4 | 1 | 1.1 | 0.9
63 | 1 | 0.002842 | 0.00071228 | 0 | 0 | 1 | 0.98964 | -0.19894 | 0.4 | 1 | 1.1 | 0.9
71 | 1 | 0.0037026 | 0.00092795 | 0 | 0 | 1 | 0.99086 | -0.17519 | 0.4 | 1 | 1.1 | 0.9
64 | 1 | 0.0035491 | 0.00088949 | 0 | 0 | 1 | 0.98951 | -0.20136 | 0.4 | 1 | 1.1 | 0.9
38 | 3 | 0.012362 | 0.0030982 | 0 | 0 | 1 | 1 | 0 | 0.4 | 1 | 1.1 | 0.9
39 | 1 | 0.004799 | 0.0012027 | 0 | 0 | 1 | 0.99843 | -0.029781 | 0.4 | 1 | 1.1 | 0.9
40 | 1 | 0 | 0 | 0 | 0 | 1 | 0.99668 | -0.063371 | 0.4 | 1 | 1.1 | 0.9
41 | 1 | 0.0089634 | 0.0022464 | 0 | 0 | 1 | 0.99698 | -0.05737 | 0.4 | 1 | 1.1 | 0.9
42 | 1 | 0.010877 | 0.002726 | 0 | 0 | 1 | 0.99332 | -0.1277 | 0.4 | 1 | 1.1 | 0.9
43 | 1 | 0.0032395 | 0.00081189 | 0 | 0 | 1 | 0.99503 | -0.094957 | 0.4 | 1 | 1.1 | 0.9
52 | 1 | 0.004258 | 0.0010672 | 0 | 0 | 1 | 0.9963 | -0.070278 | 0.4 | 1 | 1.1 | 0.9
86 | 1 | 0.0098154 | 0.00246 | 0 | 0 | 1 | 0.99474 | -0.10068 | 0.4 | 1 | 1.1 | 0.9
50 | 1 | 0.0065971 | 0.0016534 | 0 | 0 | 1 | 0.99468 | -0.10123 | 0.4 | 1 | 1.1 | 0.9
87 | 1 | 0.0055889 | 0.0014007 | 0 | 0 | 1 | 0.99374 | -0.11994 | 0.4 | 1 | 1.1 | 0.9
66 | 1 | 0.0032794 | 0.00082188 | 0 | 0 | 1 | 0.99244 | -0.14406 | 0.4 | 1 | 1.1 | 0.9
70 | 1 | 0.0028203 | 0.00070684 | 0 | 0 | 1 | 0.99104 | -0.17107 | 0.4 | 1 | 1.1 | 0.9
53 | 1 | 0.0010281 | 0.00025766 | 0 | 0 | 1 | 0.99267 | -0.13973 | 0.4 | 1 | 1.1 | 0.9
143 | 1 | 0.0011096 | 0.00027809 | 0 | 0 | 1 | 0.99098 | -0.17222 | 0.4 | 1 | 1.1 | 0.9
51 | 1 | 0.00084353 | 0.00021141 | 0 | 0 | 1 | 0.99384 | -0.11734 | 0.4 | 1 | 1.1 | 0.9
56 | 1 | 0.0015117 | 0.00037886 | 0 | 0 | 1 | 0.98474 | -0.29402 | 0.4 | 1 | 1.1 | 0.9
57 | 1 | 0.0022605 | 0.00056653 | 0 | 0 | 1 | 0.98448 | -0.29901 | 0.4 | 1 | 1.1 | 0.9
67 | 1 | 0.0027049 | 0.00067792 | 0 | 0 | 1 | 0.98444 | -0.29995 | 0.4 | 1 | 1.1 | 0.9
68 | 1 | 0.0022974 | 0.00057578 | 0 | 0 | 1 | 0.98431 | -0.30237 | 0.4 | 1 | 1.1 | 0.9
58 | 1 | 0.0021041 | 0.00052734 | 0 | 0 | 1 | 0.9902 | -0.18832 | 0.4 | 1 | 1.1 | 0.9
59 | 1 | 0.00498 | 0.0012481 | 0 | 0 | 1 | 0.99083 | -0.17617 | 0.4 | 1 | 1.1 | 0.9
60 | 1 | 0.0035267 | 0.00088386 | 0 | 0 | 1 | 0.99014 | -0.18962 | 0.4 | 1 | 1.1 | 0.9
61 | 1 | 0.0026284 | 0.00065873 | 0 | 0 | 1 | 0.99104 | -0.17217 | 0.4 | 1 | 1.1 | 0.9
62 | 1 | 0.0037023 | 0.00092788 | 0 | 0 | 1 | 0.98987 | -0.1949 | 0.4 | 1 | 1.1 | 0.9
81 | 1 | 0.002541 | 0.00063683 | 0 | 0 | 1 | 0.99129 | -0.16719 | 0.4 | 1 | 1.1 | 0.9
78 | 1 | 0.0033401 | 0.00083712 | 0 | 0 | 1 | 0.98975 | -0.19713 | 0.4 | 1 | 1.1 | 0.9
84 | 1 | 0.0030959 | 0.00077591 | 0 | 0 | 1 | 0.99167 | -0.15984 | 0.4 | 1 | 1.1 | 0.9
79 | 1 | 0.0012985 | 0.00032544 | 0 | 0 | 1 | 0.98971 | -0.19801 | 0.4 | 1 | 1.1 | 0.9
69 | 1 | 0.0021759 | 0.00054534 | 0 | 0 | 1 | 0.98417 | -0.30508 | 0.4 | 1 | 1.1 | 0.9
83 | 1 | 0.0020194 | 0.00050612 | 0 | 0 | 1 | 0.98414 | -0.30581 | 0.4 | 1 | 1.1 | 0.9
82 | 1 | 0.0024474 | 0.00061338 | 0 | 0 | 1 | 0.98412 | -0.30613 | 0.4 | 1 | 1.1 | 0.9
80 | 1 | 0.0053911 | 0.0013511 | 0 | 0 | 1 | 0.98963 | -0.19957 | 0.4 | 1 | 1.1 | 0.9
85 | 1 | 0.0031818 | 0.00079745 | 0 | 0 | 1 | 0.99173 | -0.15867 | 0.4 | 1 | 1.1 | 0.9
88 | 1 | 0.0025245 | 0.00063271 | 0 | 0 | 1 | 0.99249 | -0.14404 | 0.4 | 1 | 1.1 | 0.9
89 | 1 | 0.0033 | 0.00082706 | 0 | 0 | 1 | 0.99278 | -0.13846 | 0.4 | 1 | 1.1 | 0.9
90 | 1 | 0.0028527 | 0.00071495 | 0 | 0 | 1 | 0.99351 | -0.1243 | 0.4 | 1 | 1.1 | 0.9

## generator_data
GEN_BUS | PG | QG | QMAX | QMIN | VG | MBASE | GEN_STATUS | PMAX | PMIN
38 | 0.26518 | 0.067455 | 10 | -10 | 1 | 100 | 1 | 10 | 0

## branch_data
F_BUS | T_BUS | BR_R | BR_X | BR_B | RATE_A | RATE_B | RATE_C | TAP | SHIFT | BR_STATUS | ANGMIN | ANGMAX | P_in | Q_in | P_out | Q_out
1 | 2 | 2.4012 | 1.5368 | 4.0322e-09 | 0 | 0 | 0 | 0 | 0 | 1 | -90 | 90 | -0.038758 | -0.0097934 | 0.038798 | 0.0098183
1 | 3 | 8.6343 | 5.5259 | 1.4499e-08 | 0 | 0 | 0 | 0 | 0 | 1 | -90 | 90 | 0.032835 | 0.0083089 | -0.032733 | -0.008245
2 | 4 | 5.519 | 3.5321 | 9.2679e-09 | 0 | 0 | 0 | 0 | 0 | 1 | -90 | 90 | -0.043182 | -0.010915 | 0.043294 | 0.010986
2 | 6 | 13.4156 | 8.586 | 2.2528e-08 | 0 | 0 | 0 | 0 | 0 | 1 | -90 | 90 | 0.004384 | 0.0010971 | -0.0043811 | -0.0010975
3 | 7 | 0.95247 | 0.60958 | 1.5994e-09 | 0 | 0 | 0 | 0 | 0 | 1 | -90 | 90 | 0.0026194 | 0.00065637 | -0.0026193 | -0.00065648
3 | 8 | 15.7848 | 10.1023 | 2.6507e-08 | 0 | 0 | 0 | 0 | 0 | 1 | -90 | 90 | 0.012771 | 0.0032098 | -0.012743 | -0.0031941
3 | 5 | 0.4082 | 0.26125 | 6.8548e-10 | 0 | 0 | 0 | 0 | 0 | 1 | -90 | 90 | 0.017342 | 0.0043789 | -0.01734 | -0.0043781
4 | 11 | 1.8623 | 1.1919 | 3.1273e-09 | 0 | 0 | 0 | 0 | 0 | 1 | -90 | 90 | -0.043294 | -0.010986 | 0.043332 | 0.01101
6 | 144 | 6.914 | 4.4249 | 1.161e-08 | 0 | 0 | 0 | 0 | 0 | 1 | -90 | 90 | 0.0043811 | 0.0010975 | -0.0043797 | -0.0010977
8 | 45 | 4.397 | 2.8141 | 7.3837e-09 | 0 | 0 | 0 | 0 | 0 | 1 | -90 | 90 | 0.0074378 | 0.0018645 | -0.0074351 | -0.0018635
5 | 91 | 1.0522 | 0.67343 | 1.767e-09 | 0 | 0 | 0 | 0 | 0 | 1 | -90 | 90 | 0.01734 | 0.0043781 | -0.017337 | -0.004376
11 | 47 | 1.9954 | 1.277 | 3.3508e-09 | 0 | 0 | 0 | 0 | 0 | 1 | -90 | 90 | -0.044519 | -0.011308 | 0.044562 | 0.011335
91 | 92 | 7.3534 | 4.7061 | 1.2348e-08 | 0 | 0 | 0 | 0 | 0 | 1 | -90 | 90 | 0.013845 | 0.0035009 | -0.013829 | -0.0034921
45 | 44 | 0.171 | 0.10944 | 2.8715e-10 | 0 | 0 | 0 | 0 | 0 | 1 | -90 | 90 | 0.0049825 | 0.0012488 | -0.0049825 | -0.0012488
47 | 48 | 1.4535 | 0.93027 | 2.4409e-09 | 0 | 0 | 0 | 0 | 0 | 1 | -90 | 90 | -0.04992 | -0.012677 | 0.049959 | 0.012702
47 | 49 | 1.4418 | 0.92272 | 2.4211e-09 | 0 | 0 | 0 | 0 | 0 | 1 | -90 | 90 | 0.0053578 | 0.0013417 | -0.0053574 | -0.0013416
92 | 93 | 21.4448 | 13.7247 | 3.6012e-08 | 0 | 0 | 0 | 0 | 0 | 1 | -90 | 90 | 0.013829 | 0.0034921 | -0.013784 | -0.0034666
9 | 73 | 5.5236 | 3.5351 | 9.2756e-09 | 0 | 0 | 0 | 0 | 0 | 1 | -90 | 90 | -0.0066931 | -0.0016775 | 0.0066958 | 0.0016783
73 | 75 | 3.0976 | 1.9825 | 5.2018e-09 | 0 | 0 | 0 | 0 | 0 | 1 | -90 | 90 | 0.057697 | 0.014546 | -0.057585 | -0.014475
73 | 72 | 1.326 | 0.84863 | 2.2267e-09 | 0 | 0 | 0 | 0 | 0 | 1 | -90 | 90 | -0.069921 | -0.01761 | 0.069992 | 0.017655
75 | 74 | 0.040158 | 0.025701 | 6.7436e-11 | 0 | 0 | 0 | 0 | 0 | 1 | -90 | 90 | 0.053779 | 0.013521 | -0.053778 | -0.01352
72 | 71 | 1.198 | 0.76675 | 2.0118e-09 | 0 | 0 | 0 | 0 | 0 | 1 | -90 | 90 | 0.026431 | 0.006634 | -0.026422 | -0.0066284
72 | 42 | 1.8508 | 1.1845 | 3.1079e-09 | 0 | 0 | 0 | 0 | 0 | 1 | -90 | 90 | -0.096423 | -0.024289 | 0.096609 | 0.024407
33 | 34 | 0.74633 | 0.47765 | 1.2533e-09 | 0 | 0 | 0 | 0 | 0 | 1 | -90 | 90 | 0.01253 | 0.0031407 | -0.012529 | -0.0031401
33 | 35 | 1.5635 | 1.0006 | 2.6255e-09 | 0 | 0 | 0 | 0 | 0 | 1 | -90 | 90 | -0.017125 | -0.0042923 | 0.01713 | 0.0042952
34 | 36 | 1.5935 | 1.0198 | 2.6758e-09 | 0 | 0 | 0 | 0 | 0 | 1 | -90 | 90 | 0.0087903 | 0.002203 | -0.008789 | -0.0022024
35 | 37 | 0.17754 | 0.11363 | 2.9814e-10 | 0 | 0 | 0 | 0 | 0 | 1 | -90 | 90 | -0.019338 | -0.0048487 | 0.019339 | 0.0048491
48 | 66 | 0.51378 | 0.32882 | 8.6278e-10 | 0 | 0 | 0 | 0 | 0 | 1 | -90 | 90 | -0.05084 | -0.012922 | 0.050855 | 0.012931
49 | 70 | 3.4401 | 2.2017 | 5.7769e-09 | 0 | 0 | 0 | 0 | 0 | 1 | -90 | 90 | 0.0039306 | 0.00098402 | -0.00393 | -0.00098422
20 | 21 | 0.14478 | 0.09266 | 2.4313e-10 | 0 | 0 | 0 | 0 | 0 | 1 | -90 | 90 | 0.0064265 | 0.001608 | -0.0064264 | -0.001608
20 | 22 | 1.0184 | 0.65179 | 1.7102e-09 | 0 | 0 | 0 | 0 | 0 | 1 | -90 | 90 | -0.0095741 | -0.0023969 | 0.0095751 | 0.0023975
21 | 23 | 4.9234 | 3.151 | 8.2678e-09 | 0 | 0 | 0 | 0 | 0 | 1 | -90 | 90 | 0.0050124 | 0.0012536 | -0.005011 | -0.0012535
22 | 76 | 22.7881 | 14.5844 | 3.8267e-08 | 0 | 0 | 0 | 0 | 0 | 1 | -90 | 90 | -0.010393 | -0.0026025 | 0.010421 | 0.0026166
23 | 24 | 1.778 | 1.1379 | 2.9857e-09 | 0 | 0 | 0 | 0 | 0 | 1 | -90 | 90 | 0.005011 | 0.0012535 | -0.0050105 | -0.0012534
76 | 93 | 17.4317 | 11.1563 | 2.9273e-08 | 0 | 0 | 0 | 0 | 0 | 1 | -90 | 90 | -0.01147 | -0.0028795 | 0.011496 | 0.0028931
24 | 25 | 6.2022 | 3.9694 | 1.0415e-08 | 0 | 0 | 0 | 0 | 0 | 1 | -90 | 90 | 0.003239 | 0.00080944 | -0.0032383 | -0.00080995
25 | 26 | 3.0998 | 1.9838 | 5.2053e-09 | 0 | 0 | 0 | 0 | 0 | 1 | -90 | 90 | 0.0012688 | 0.00031755 | -0.0012688 | -0.00031801
25 | 27 | 6.0146 | 3.8494 | 1.01e-08 | 0 | 0 | 0 | 0 | 0 | 1 | -90 | 90 | 0.0019694 | 0.0004924 | -0.0019692 | -0.00049318
27 | 141 | 2.4701 | 1.5809 | 4.148e-09 | 0 | 0 | 0 | 0 | 0 | 1 | -90 | 90 | 0.0011781 | 0.0002949 | -0.001178 | -0.00029527
28 | 29 | 0.51804 | 0.33155 | 8.6994e-10 | 0 | 0 | 0 | 0 | 0 | 1 | -90 | 90 | -0.034997 | -0.0087827 | 0.035004 | 0.0087871
28 | 30 | 1.0638 | 0.68086 | 1.7865e-09 | 0 | 0 | 0 | 0 | 0 | 1 | -90 | 90 | 0.029914 | 0.0075086 | -0.029903 | -0.0075021
29 | 31 | 1.7871 | 1.1437 | 3.001e-09 | 0 | 0 | 0 | 0 | 0 | 1 | -90 | 90 | -0.03837 | -0.0096305 | 0.038398 | 0.0096486
30 | 32 | 1.2752 | 0.81615 | 2.1415e-09 | 0 | 0 | 0 | 0 | 0 | 1 | -90 | 90 | 0.024776 | 0.0062171 | -0.024767 | -0.0062118
31 | 65 | 0.31226 | 0.19985 | 5.2437e-10 | 0 | 0 | 0 | 0 | 0 | 1 | -90 | 90 | -0.042633 | -0.01071 | 0.042639 | 0.010714
32 | 55 | 0.51671 | 0.33069 | 8.6769e-10 | 0 | 0 | 0 | 0 | 0 | 1 | -90 | 90 | 0.022093 | 0.0055416 | -0.022091 | -0.00554
65 | 74 | 1.4543 | 0.93074 | 2.4421e-09 | 0 | 0 | 0 | 0 | 0 | 1 | -90 | 90 | -0.049376 | -0.012402 | 0.049415 | 0.012427
55 | 54 | 1.6306 | 1.0436 | 2.7383e-09 | 0 | 0 | 0 | 0 | 0 | 1 | -90 | 90 | 0.01821 | 0.0045675 | -0.018205 | -0.004564
54 | 56 | 0.17311 | 0.11079 | 2.907e-10 | 0 | 0 | 0 | 0 | 0 | 1 | -90 | 90 | 0.015424 | 0.003867 | -0.015423 | -0.0038667
36 | 63 | 0.47289 | 0.30265 | 7.941e-10 | 0 | 0 | 0 | 0 | 0 | 1 | -90 | 90 | 0.0063917 | 0.0016016 | -0.0063915 | -0.0016015
37 | 71 | 2.1054 | 1.3474 | 3.5355e-09 | 0 | 0 | 0 | 0 | 0 | 1 | -90 | 90 | -0.022707 | -0.0056933 | 0.022719 | 0.0057005
63 | 64 | 2.9863 | 1.9112 | 5.0148e-09 | 0 | 0 | 0 | 0 | 0 | 1 | -90 | 90 | 0.0035495 | 0.00088926 | -0.0035491 | -0.00088949
38 | 39 | 1.6629 | 1.0642 | 5.5848e-09 | 0 | 0 | 0 | 0 | 0 | 1 | -90 | 90 | 0.081091 | 0.020689 | -0.080974 | -0.020615
38 | 40 | 1.6643 | 1.0652 | 5.5897e-09 | 0 | 0 | 0 | 0 | 0 | 1 | -90 | 90 | 0.17172 | 0.043667 | -0.1712 | -0.043334
39 | 41 | 1.6337 | 1.0456 | 2.7435e-09 | 0 | 0 | 0 | 0 | 0 | 1 | -90 | 90 | 0.076175 | 0.019413 | -0.076074 | -0.019348
40 | 42 | 2.6684 | 1.7078 | 4.481e-09 | 0 | 0 | 0 | 0 | 0 | 1 | -90 | 90 | 0.10782 | 0.027346 | -0.10749 | -0.027133
40 | 43 | 2.2245 | 1.4237 | 3.7356e-09 | 0 | 0 | 0 | 0 | 0 | 1 | -90 | 90 | 0.063383 | 0.015988 | -0.063287 | -0.015927
41 | 52 | 0.86572 | 0.55406 | 1.4538e-09 | 0 | 0 | 0 | 0 | 0 | 1 | -90 | 90 | 0.067111 | 0.017102 | -0.067069 | -0.017075
43 | 86 | 0.42431 | 0.27156 | 7.1254e-10 | 0 | 0 | 0 | 0 | 0 | 1 | -90 | 90 | 0.060047 | 0.015115 | -0.060031 | -0.015105
52 | 50 | 2.2131 | 1.4164 | 3.7164e-09 | 0 | 0 | 0 | 0 | 0 | 1 | -90 | 90 | 0.062811 | 0.016008 | -0.062717 | -0.015948
86 | 87 | 1.7047 | 1.091 | 2.8626e-09 | 0 | 0 | 0 | 0 | 0 | 1 | -90 | 90 | 0.050216 | 0.012645 | -0.050169 | -0.012615
50 | 51 | 1.2854 | 0.82266 | 2.1586e-09 | 0 | 0 | 0 | 0 | 0 | 1 | -90 | 90 | 0.05612 | 0.014295 | -0.056076 | -0.014267
87 | 90 | 0.43319 | 0.27724 | 7.2745e-10 | 0 | 0 | 0 | 0 | 0 | 1 | -90 | 90 | 0.044581 | 0.011215 | -0.044571 | -0.011209
66 | 53 | 0.35603 | 0.22786 | 5.9786e-10 | 0 | 0 | 0 | 0 | 0 | 1 | -90 | 90 | -0.054134 | -0.013753 | 0.054145 | 0.01376
70 | 143 | 4.5824 | 2.9327 | 7.695e-09 | 0 | 0 | 0 | 0 | 0 | 1 | -90 | 90 | 0.0011096 | 0.00027737 | -0.0011096 | -0.00027809
53 | 51 | 1.8105 | 1.1587 | 3.0404e-09 | 0 | 0 | 0 | 0 | 0 | 1 | -90 | 90 | -0.055173 | -0.014018 | 0.055233 | 0.014056
56 | 57 | 1.5574 | 0.99675 | 2.6153e-09 | 0 | 0 | 0 | 0 | 0 | 1 | -90 | 90 | 0.013911 | 0.0034879 | -0.013908 | -0.003486
57 | 67 | 0.3529 | 0.22586 | 5.9262e-10 | 0 | 0 | 0 | 0 | 0 | 1 | -90 | 90 | 0.011648 | 0.0029195 | -0.011647 | -0.0029192
67 | 68 | 1.1731 | 0.75079 | 1.97e-09 | 0 | 0 | 0 | 0 | 0 | 1 | -90 | 90 | 0.0089422 | 0.0022413 | -0.0089412 | -0.0022408
68 | 69 | 1.7725 | 1.1344 | 2.9765e-09 | 0 | 0 | 0 | 0 | 0 | 1 | -90 | 90 | 0.0066438 | 0.001665 | -0.006643 | -0.0016648
58 | 59 | 2.758 | 1.7651 | 4.6314e-09 | 0 | 0 | 0 | 0 | 0 | 1 | -90 | 90 | -0.019369 | -0.004856 | 0.01938 | 0.0048627
58 | 60 | 0.33215 | 0.21258 | 5.5778e-10 | 0 | 0 | 0 | 0 | 0 | 1 | -90 | 90 | 0.017265 | 0.0043287 | -0.017264 | -0.004328
59 | 61 | 0.72362 | 0.46312 | 1.2152e-09 | 0 | 0 | 0 | 0 | 0 | 1 | -90 | 90 | -0.02436 | -0.0061108 | 0.024365 | 0.0061137
60 | 62 | 1.688 | 1.0803 | 2.8345e-09 | 0 | 0 | 0 | 0 | 0 | 1 | -90 | 90 | 0.013737 | 0.0034442 | -0.013734 | -0.0034422
61 | 81 | 0.8131 | 0.52039 | 1.3654e-09 | 0 | 0 | 0 | 0 | 0 | 1 | -90 | 90 | -0.026993 | -0.0067724 | 0.027 | 0.0067764
62 | 78 | 0.97719 | 0.6254 | 1.641e-09 | 0 | 0 | 0 | 0 | 0 | 1 | -90 | 90 | 0.010032 | 0.0025144 | -0.01003 | -0.0025138
81 | 84 | 1.0975 | 0.70238 | 1.8429e-09 | 0 | 0 | 0 | 0 | 0 | 1 | -90 | 90 | -0.029541 | -0.0074132 | 0.029551 | 0.0074197
78 | 79 | 0.58076 | 0.37168 | 9.7525e-10 | 0 | 0 | 0 | 0 | 0 | 1 | -90 | 90 | 0.0066903 | 0.0016767 | -0.00669 | -0.0016766
84 | 85 | 0.15772 | 0.10094 | 2.6485e-10 | 0 | 0 | 0 | 0 | 0 | 1 | -90 | 90 | -0.032647 | -0.0081956 | 0.032649 | 0.0081967
79 | 80 | 1.2633 | 0.80854 | 2.1215e-09 | 0 | 0 | 0 | 0 | 0 | 1 | -90 | 90 | 0.0053915 | 0.0013512 | -0.0053911 | -0.0013511
69 | 83 | 0.70543 | 0.45148 | 1.1846e-09 | 0 | 0 | 0 | 0 | 0 | 1 | -90 | 90 | 0.004467 | 0.0011194 | -0.0044669 | -0.0011194
83 | 82 | 0.57627 | 0.36881 | 9.6772e-10 | 0 | 0 | 0 | 0 | 0 | 1 | -90 | 90 | 0.0024474 | 0.00061331 | -0.0024474 | -0.00061338
85 | 88 | 1.8037 | 1.1544 | 3.0289e-09 | 0 | 0 | 0 | 0 | 0 | 1 | -90 | 90 | -0.035831 | -0.0089942 | 0.035856 | 0.0090099
88 | 89 | 0.64226 | 0.41104 | 1.0785e-09 | 0 | 0 | 0 | 0 | 0 | 1 | -90 | 90 | -0.03838 | -0.0096426 | 0.03839 | 0.009649
89 | 90 | 1.5048 | 0.96304 | 2.5269e-09 | 0 | 0 | 0 | 0 | 0 | 1 | -90 | 90 | -0.04169 | -0.010476 | 0.041719 | 0.010494