## bus_data
BUS_I | BUS_TYPE | Pd | Qd | Gs | Bs | area | Vm | Va | baseKV | zone | Vmax | Vmin
129 | 1 | 0.0068512 | 0.0017171 | 0 | 0 | 1 | 0.98937 | -0.20351 | 0.4 | 1 | 1.1 | 0.9
119 | 1 | 0.04997 | 0.012524 | 0 | 0 | 1 | 0.98922 | -0.20626 | 0.4 | 1 | 1.1 | 0.9
125 | 1 | 0.017216 | 0.0043146 | 0 | 0 | 1 | 0.99105 | -0.17111 | 0.4 | 1 | 1.1 | 0.9
130 | 1 | 0.012458 | 0.0031222 | 0 | 0 | 1 | 0.98643 | -0.26036 | 0.4 | 1 | 1.1 | 0.9
15 | 1 | 0 | 0 | 0 | 0 | 1 | 0.98635 | -0.26204 | 0.4 | 1 | 1.1 | 0.9
120 | 1 | 0.010598 | 0.0026561 | 0 | 0 | 1 | 0.98704 | -0.24847 | 0.4 | 1 | 1.1 | 0.9
131 | 1 | 0.0081685 | 0.0020472 | 0 | 0 | 1 | 0.98592 | -0.27029 | 0.4 | 1 | 1.1 | 0.9
132 | 1 | 0.0065024 | 0.0016296 | 0 | 0 | 1 | 0.98551 | -0.27824 | 0.4 | 1 | 1.1 | 0.9
18 | 1 | 0 | 0 | 0 | 0 | 1 | 0.9853 | -0.28233 | 0.4 | 1 | 1.1 | 0.9
133 | 1 | 0.021693 | 0.0054367 | 0 | 0 | 1 | 0.99033 | -0.18603 | 0.4 | 1 | 1.1 | 0.9
134 | 1 | 0.0054429 | 0.0013641 | 0 | 0 | 1 | 0.99199 | -0.15383 | 0.4 | 1 | 1.1 | 0.9
136 | 1 | 0.0058535 | 0.001467 | 0 | 0 | 1 | 0.99285 | -0.13737 | 0.4 | 1 | 1.1 | 0.9
137 | 1 | 0.0066711 | 0.0016719 | 0 | 0 | 1 | 0.99372 | -0.12047 | 0.4 | 1 | 1.1 | 0.9
138 | 1 | 0.0008647 | 0.00021672 | 0 | 0 | 1 | 0.99431 | -0.10912 | 0.4 | 1 | 1.1 | 0.9
139 | 1 | 0.0011136 | 0.00027908 | 0 | 0 | 1 | 0.99493 | -0.09706 | 0.4 | 1 | 1.1 | 0.9
140 | 1 | 0.0017699 | 0.00044358 | 0 | 0 | 1 | 0.99607 | -0.075315 | 0.4 | 1 | 1.1 | 0.9
12 | 1 | 0.0094836 | 0.0023768 | 0 | 0 | 1 | 0.98386 | -0.31048 | 0.4 | 1 | 1.1 | 0.9
13 | 1 | 0 | 0 | 0 | 0 | 1 | 0.98409 | -0.30609 | 0.4 | 1 | 1.1 | 0.9
14 | 1 | 0.011389 | 0.0028543 | 0 | 0 | 1 | 0.98432 | -0.30158 | 0.4 | 1 | 1.1 | 0.9
16 | 1 | 0 | 0 | 0 | 0 | 1 | 0.98491 | -0.28997 | 0.4 | 1 | 1.1 | 0.9
17 | 1 | 0 | 0 | 0 | 0 | 1 | 0.98511 | -0.28615 | 0.4 | 1 | 1.1 | 0.9
19 | 1 | 0.0052376 | 0.0013127 | 0 | 0 | 1 | 0.9848 | -0.29221 | 0.4 | 1 | 1.1 | 0.9
127 | 1 | 0.0012896 | 0.00032319 | 0 | 0 | 1 | 0.99714 | -0.054739 | 0.4 | 1 | 1.1 | 0.9
94 | 1 | 0.0018481 | 0.00046318 | 0 | 0 | 1 | 0.97164 | -0.54876 | 0.4 | 1 | 1.1 | 0.9
95 | 1 | 0.0015506 | 0.00038863 | 0 | 0 | 1 | 0.97135 | -0.55452 | 0.4 | 1 | 1.1 | 0.9
96 | 1 | 0.001872 | 0.00046917 | 0 | 0 | 1 | 0.97188 | -0.54408 | 0.4 | 1 | 1.1 | 0.9
97 | 1 | 0.0019425 | 0.00048682 | 0 | 0 | 1 | 0.97108 | -0.55994 | 0.4 | 1 | 1.1 | 0.9
98 | 1 | 0.00063724 | 0.00015971 | 0 | 0 | 1 | 0.97207 | -0.54032 | 0.4 | 1 | 1.1 | 0.9
102 | 1 | 0.0032694 | 0.00081939 | 0 | 0 | 1 | 0.97094 | -0.56257 | 0.4 | 1 | 1.1 | 0.9
99 | 1 | 0.0015917 | 0.00039891 | 0 | 0 | 1 | 0.97215 | -0.53868 | 0.4 | 1 | 1.1 | 0.9
100 | 1 | 0.0022601 | 0.00056645 | 0 | 0 | 1 | 0.97222 | -0.53734 | 0.4 | 1 | 1.1 | 0.9
101 | 1 | 0.00077581 | 0.00019444 | 0 | 0 | 1 | 0.97242 | -0.53337 | 0.4 | 1 | 1.1 | 0.9
103 | 1 | 0.003217 | 0.00080626 | 0 | 0 | 1 | 0.97285 | -0.52496 | 0.4 | 1 | 1.1 | 0.9
112 | 1 | 0.0016378 | 0.00041047 | 0 | 0 | 1 | 0.9709 | -0.56348 | 0.4 | 1 | 1.1 | 0.9
109 | 1 | 0.0023135 | 0.00057982 | 0 | 0 | 1 | 0.97287 | -0.52444 | 0.4 | 1 | 1.1 | 0.9
104 | 1 | 0.0023288 | 0.00058366 | 0 | 0 | 1 | 0.9774 | -0.43545 | 0.4 | 1 | 1.1 | 0.9
105 | 1 | 0.0039121 | 0.00098048 | 0 | 0 | 1 | 0.97951 | -0.39414 | 0.4 | 1 | 1.1 | 0.9
106 | 1 | 0 | 0 | 0 | 0 | 1 | 0.97478 | -0.48676 | 0.4 | 1 | 1.1 | 0.9
107 | 1 | 0 | 0 | 0 | 0 | 1 | 0.98084 | -0.36833 | 0.4 | 1 | 1.1 | 0.9
108 | 1 | 0.0047671 | 0.0011947 | 0 | 0 | 1 | 0.97444 | -0.49352 | 0.4 | 1 | 1.1 | 0.9
115 | 1 | 0.0013297 | 0.00033326 | 0 | 0 | 1 | 0.98078 | -0.36958 | 0.4 | 1 | 1.1 | 0.9
116 | 1 | 0.00094432 | 0.00023667 | 0 | 0 | 1 | 0.98178 | -0.34996 | 0.4 | 1 | 1.1 | 0.9
111 | 1 | 0.0048165 | 0.0012071 | 0 | 0 | 1 | 0.97376 | -0.50686 | 0.4 | 1 | 1.1 | 0.9
110 | 1 | 0.0021502 | 0.0005389 | 0 | 0 | 1 | 0.9733 | -0.51599 | 0.4 | 1 | 1.1 | 0.9
113 | 1 | 0.0051562 | 0.0012923 | 0 | 0 | 1 | 0.97986 | -0.38752 | 0.4 | 1 | 1.1 | 0.9
114 | 1 | 0.0029965 | 0.00075099 | 0 | 0 | 1 | 0.98047 | -0.37549 | 0.4 | 1 | 1.1 | 0.9
117 | 1 | 0.0014873 | 0.00037276 | 0 | 0 | 1 | 0.98268 | -0.33252 | 0.4 | 1 | 1.1 | 0.9
118 | 1 | 0 | 0 | 0 | 0 | 1 | 0.98795 | -0.23078 | 0.4 | 1 | 1.1 | 0.9
121 | 1 | 0.0019074 | 0.00047804 | 0 | 0 | 1 | 0.99709 | -0.055275 | 0.4 | 1 | 1.1 | 0.9
122 | 3 | 0.00099258 | 0.00024876 | 0 | 0 | 1 | 1 | 0 | 0.4 | 1 | 1.1 | 0.9
123 | 1 | 0.076374 | 0.019141 | 0 | 0 | 1 | 0.99115 | -0.16925 | 0.4 | 1 | 1.1 | 0.9
124 | 1 | 0.0017887 | 0.00044828 | 0 | 0 | 1 | 0.99891 | -0.020794 | 0.4 | 1 | 1.1 | 0.9
126 | 1 | 0 | 0 | 0 | 0 | 1 | 0.99767 | -0.044522 | 0.4 | 1 | 1.1 | 0.9
128 | 1 | 0.0018853 | 0.00047249 | 0 | 0 | 1 | 0.99764 | -0.045181 | 0.4 | 1 | 1.1 | 0.9

## generator_data
GEN_BUS | PG | QG | QMAX | QMIN | VG | MBASE | GEN_STATUS | PMAX | PMIN
122 | 0.32209 | 0.082171 | 10 | -10 | 1 | 100 | 1 | 10 | 0

## branch_data
F_BUS | T_BUS | BR_R | BR_X | BR_B | RATE_A | RATE_B | RATE_C | TAP | SHIFT | BR_STATUS | ANGMIN | ANGMAX | P_in | Q_in | P_out | Q_out
129 | 119 | 0.07246 | 0.046375 | 2.4336e-10 | 0 | 0 | 0 | 0 | 0 | 1 | -90 | 90 | 0.16755 | 0.042347 | -0.16753 | -0.042333
129 | 125 | 0.82059 | 0.52518 | 2.756e-09 | 0 | 0 | 0 | 0 | 0 | 1 | -90 | 90 | -0.17441 | -0.044064 | 0.17468 | 0.044237
119 | 118 | 0.92064 | 0.58921 | 1.546e-09 | 0 | 0 | 0 | 0 | 0 | 1 | -90 | 90 | 0.11756 | 0.029809 | -0.11742 | -0.029721
125 | 123 | 0.043105 | 0.027587 | 1.4477e-10 | 0 | 0 | 0 | 0 | 0 | 1 | -90 | 90 | -0.19189 | -0.048552 | 0.19191 | 0.048563
130 | 15 | 0.17909 | 0.11462 | 3.0074e-10 | 0 | 0 | 0 | 0 | 0 | 1 | -90 | 90 | 0.040843 | 0.010258 | -0.04084 | -0.010256
130 | 120 | 0.97446 | 0.62366 | 1.6364e-09 | 0 | 0 | 0 | 0 | 0 | 1 | -90 | 90 | -0.053301 | -0.01338 | 0.053331 | 0.013399
15 | 131 | 0.8815 | 0.56416 | 1.4803e-09 | 0 | 0 | 0 | 0 | 0 | 1 | -90 | 90 | 0.04084 | 0.010256 | -0.040824 | -0.010245
120 | 118 | 1.2114 | 0.77529 | 2.0343e-09 | 0 | 0 | 0 | 0 | 0 | 1 | -90 | 90 | -0.063929 | -0.016055 | 0.063983 | 0.016089
131 | 132 | 1.0626 | 0.68005 | 1.7844e-09 | 0 | 0 | 0 | 0 | 0 | 1 | -90 | 90 | 0.032656 | 0.0081982 | -0.032643 | -0.0081904
132 | 18 | 0.68125 | 0.436 | 1.144e-09 | 0 | 0 | 0 | 0 | 0 | 1 | -90 | 90 | 0.026141 | 0.0065608 | -0.026136 | -0.0065576
18 | 16 | 1.5909 | 1.0182 | 2.6716e-09 | 0 | 0 | 0 | 0 | 0 | 1 | -90 | 90 | 0.020896 | 0.0052447 | -0.020888 | -0.0052401
18 | 17 | 3.1674 | 2.0271 | 5.319e-09 | 0 | 0 | 0 | 0 | 0 | 1 | -90 | 90 | 0.00524 | 0.0013129 | -0.0052391 | -0.0013128
133 | 134 | 6.5367 | 4.1835 | 1.0977e-08 | 0 | 0 | 0 | 0 | 0 | 1 | -90 | 90 | -0.021693 | -0.0054367 | 0.021726 | 0.0054569
134 | 136 | 2.6765 | 1.7129 | 4.4945e-09 | 0 | 0 | 0 | 0 | 0 | 1 | -90 | 90 | -0.027169 | -0.0068211 | 0.02719 | 0.0068343
136 | 137 | 2.2652 | 1.4497 | 3.8039e-09 | 0 | 0 | 0 | 0 | 0 | 1 | -90 | 90 | -0.033044 | -0.0083013 | 0.03307 | 0.008318
137 | 138 | 1.2682 | 0.81164 | 2.1296e-09 | 0 | 0 | 0 | 0 | 0 | 1 | -90 | 90 | -0.039741 | -0.0099899 | 0.039763 | 0.010004
138 | 139 | 1.319 | 0.84416 | 2.2149e-09 | 0 | 0 | 0 | 0 | 0 | 1 | -90 | 90 | -0.040628 | -0.01022 | 0.040651 | 0.010235
139 | 140 | 2.3195 | 1.4845 | 3.895e-09 | 0 | 0 | 0 | 0 | 0 | 1 | -90 | 90 | -0.041765 | -0.010514 | 0.041808 | 0.010541
140 | 127 | 2.1099 | 1.3504 | 3.5432e-09 | 0 | 0 | 0 | 0 | 0 | 1 | -90 | 90 | -0.043578 | -0.010985 | 0.043621 | 0.011012
12 | 13 | 2.008 | 1.2851 | 3.372e-09 | 0 | 0 | 0 | 0 | 0 | 1 | -90 | 90 | -0.0094836 | -0.0023768 | 0.0094855 | 0.0023778
13 | 14 | 2.0668 | 1.3227 | 3.4706e-09 | 0 | 0 | 0 | 0 | 0 | 1 | -90 | 90 | -0.0094855 | -0.0023778 | 0.0094876 | 0.0023788
14 | 16 | 2.4171 | 1.5469 | 4.059e-09 | 0 | 0 | 0 | 0 | 0 | 1 | -90 | 90 | -0.020876 | -0.0052331 | 0.020888 | 0.0052401
17 | 19 | 5.0316 | 3.2202 | 8.4494e-09 | 0 | 0 | 0 | 0 | 0 | 1 | -90 | 90 | 0.0052391 | 0.0013128 | -0.0052376 | -0.0013127
127 | 126 | 1.0191 | 0.6522 | 1.7113e-09 | 0 | 0 | 0 | 0 | 0 | 1 | -90 | 90 | -0.04491 | -0.011335 | 0.044932 | 0.011349
94 | 95 | 2.9015 | 1.8569 | 4.8723e-09 | 0 | 0 | 0 | 0 | 0 | 1 | -90 | 90 | 0.0084048 | 0.0021067 | -0.0084025 | -0.0021057
94 | 96 | 1.9309 | 1.2358 | 3.2425e-09 | 0 | 0 | 0 | 0 | 0 | 1 | -90 | 90 | -0.010253 | -0.0025699 | 0.010255 | 0.0025711
95 | 97 | 3.3396 | 2.1373 | 5.6081e-09 | 0 | 0 | 0 | 0 | 0 | 1 | -90 | 90 | 0.0068519 | 0.0017171 | -0.0068501 | -0.0017165
96 | 98 | 1.3133 | 0.84052 | 2.2054e-09 | 0 | 0 | 0 | 0 | 0 | 1 | -90 | 90 | -0.012127 | -0.0030403 | 0.012129 | 0.0030414
97 | 102 | 2.2718 | 1.454 | 3.815e-09 | 0 | 0 | 0 | 0 | 0 | 1 | -90 | 90 | 0.0049077 | 0.0012296 | -0.0049071 | -0.0012296
98 | 99 | 0.5464 | 0.3497 | 9.1755e-10 | 0 | 0 | 0 | 0 | 0 | 1 | -90 | 90 | -0.012767 | -0.0032012 | 0.012768 | 0.0032017
102 | 112 | 2.3294 | 1.4908 | 3.9117e-09 | 0 | 0 | 0 | 0 | 0 | 1 | -90 | 90 | 0.0016378 | 0.00041017 | -0.0016378 | -0.00041049
99 | 100 | 0.39535 | 0.25303 | 6.639e-10 | 0 | 0 | 0 | 0 | 0 | 1 | -90 | 90 | -0.014359 | -0.0036006 | 0.01436 | 0.0036012
100 | 101 | 1.0114 | 0.64727 | 1.6983e-09 | 0 | 0 | 0 | 0 | 0 | 1 | -90 | 90 | -0.01662 | -0.0041676 | 0.016623 | 0.0041695
101 | 103 | 2.0518 | 1.3132 | 3.4455e-09 | 0 | 0 | 0 | 0 | 0 | 1 | -90 | 90 | -0.017399 | -0.0043639 | 0.017406 | 0.004368
103 | 109 | 0.10669 | 0.068281 | 1.7916e-10 | 0 | 0 | 0 | 0 | 0 | 1 | -90 | 90 | -0.020623 | -0.0051743 | 0.020623 | 0.0051746
109 | 110 | 1.5635 | 1.0007 | 2.6256e-09 | 0 | 0 | 0 | 0 | 0 | 1 | -90 | 90 | -0.022937 | -0.0057545 | 0.022946 | 0.0057601
104 | 105 | 4.7925 | 3.0672 | 8.0479e-09 | 0 | 0 | 0 | 0 | 0 | 1 | -90 | 90 | -0.037135 | -0.0093637 | 0.037209 | 0.00941
104 | 106 | 6.322 | 4.0461 | 1.0616e-08 | 0 | 0 | 0 | 0 | 0 | 1 | -90 | 90 | 0.034806 | 0.0087801 | -0.034721 | -0.0087265
105 | 107 | 2.7176 | 1.7393 | 4.5636e-09 | 0 | 0 | 0 | 0 | 0 | 1 | -90 | 90 | -0.041121 | -0.01039 | 0.041172 | 0.010423
106 | 108 | 0.83065 | 0.53162 | 1.3949e-09 | 0 | 0 | 0 | 0 | 0 | 1 | -90 | 90 | 0.034721 | 0.0087266 | -0.03471 | -0.0087196
107 | 115 | 0.56794 | 0.36348 | 9.5372e-10 | 0 | 0 | 0 | 0 | 0 | 1 | -90 | 90 | 0.0094881 | 0.0023781 | -0.0094875 | -0.0023778
107 | 116 | 1.5731 | 1.0068 | 2.6417e-09 | 0 | 0 | 0 | 0 | 0 | 1 | -90 | 90 | -0.05066 | -0.012801 | 0.050705 | 0.012829
108 | 111 | 1.8972 | 1.2142 | 3.1859e-09 | 0 | 0 | 0 | 0 | 0 | 1 | -90 | 90 | 0.029943 | 0.0075248 | -0.029924 | -0.0075129
115 | 114 | 3.1231 | 1.9988 | 5.2445e-09 | 0 | 0 | 0 | 0 | 0 | 1 | -90 | 90 | 0.0081578 | 0.0020445 | -0.0081555 | -0.0020436
116 | 117 | 1.4693 | 0.94033 | 2.4673e-09 | 0 | 0 | 0 | 0 | 0 | 1 | -90 | 90 | -0.051649 | -0.013066 | 0.051692 | 0.013093
111 | 110 | 1.5483 | 0.99092 | 2.6e-09 | 0 | 0 | 0 | 0 | 0 | 1 | -90 | 90 | 0.025107 | 0.0063058 | -0.025096 | -0.006299
113 | 114 | 10.0463 | 6.4296 | 1.687e-08 | 0 | 0 | 0 | 0 | 0 | 1 | -90 | 90 | -0.0051561 | -0.0012923 | 0.0051591 | 0.0012926
117 | 118 | 8.381 | 5.3638 | 1.4074e-08 | 0 | 0 | 0 | 0 | 0 | 1 | -90 | 90 | -0.05318 | -0.013466 | 0.053441 | 0.013631
121 | 122 | 0.91838 | 0.58776 | 3.0844e-09 | 0 | 0 | 0 | 0 | 0 | 1 | -90 | 90 | -0.27166 | -0.069124 | 0.27239 | 0.069588
121 | 123 | 1.8902 | 1.2097 | 6.3484e-09 | 0 | 0 | 0 | 0 | 0 | 1 | -90 | 90 | 0.26976 | 0.068646 | -0.26828 | -0.067704
122 | 124 | 1.9244 | 1.2316 | 3.2316e-09 | 0 | 0 | 0 | 0 | 0 | 1 | -90 | 90 | 0.048708 | 0.012334 | -0.04866 | -0.012304
124 | 126 | 2.2749 | 1.4559 | 3.8202e-09 | 0 | 0 | 0 | 0 | 0 | 1 | -90 | 90 | 0.046871 | 0.011855 | -0.046818 | -0.011822
126 | 128 | 1.5587 | 0.99756 | 2.6175e-09 | 0 | 0 | 0 | 0 | 0 | 1 | -90 | 90 | 0.0018853 | 0.00047227 | -0.0018853 | -0.00047249