## bus_data
BUS_I | BUS_TYPE | Pd | Qd | Gs | Bs | area | Vm | Va | baseKV | zone | Vmax | Vmin
1 | 1 | 0.0034367 | 0.00086131 | 0 | 0 | 1 | 0.99278 | -0.13874 | 0.4 | 1 | 1.1 | 0.9
2 | 1 | 0 | 0 | 0 | 0 | 1 | 0.99266 | -0.14108 | 0.4 | 1 | 1.1 | 0.9
3 | 1 | 0 | 0 | 0 | 0 | 1 | 0.99293 | -0.13597 | 0.4 | 1 | 1.1 | 0.9
4 | 1 | 0.0017855 | 0.00044749 | 0 | 0 | 1 | 0.9925 | -0.14428 | 0.4 | 1 | 1.1 | 0.9
5 | 1 | 0.0015268 | 0.00038266 | 0 | 0 | 1 | 0.99258 | -0.14263 | 0.4 | 1 | 1.1 | 0.9
6 | 1 | 0.020445 | 0.0051239 | 0 | 0 | 1 | 0.99334 | -0.12787 | 0.4 | 1 | 1.1 | 0.9
7 | 1 | 0.044766 | 0.011219 | 0 | 0 | 1 | 0.9924 | -0.14611 | 0.4 | 1 | 1.1 | 0.9
31 | 1 | 0.0056848 | 0.0014247 | 0 | 0 | 1 | 0.9925 | -0.1443 | 0.4 | 1 | 1.1 | 0.9
23 | 1 | 0.02861 | 0.0071702 | 0 | 0 | 1 | 0.99428 | -0.10986 | 0.4 | 1 | 1.1 | 0.9
24 | 1 | 0.027459 | 0.0068819 | 0 | 0 | 1 | 0.99549 | -0.086498 | 0.4 | 1 | 1.1 | 0.9
14 | 1 | 0.047447 | 0.011891 | 0 | 0 | 1 | 0.99951 | -0.0093792 | 0.4 | 1 | 1.1 | 0.9
10 | 3 | 0 | 0 | 0 | 0 | 1 | 1 | 0 | 0.4 | 1 | 1.1 | 0.9
8 | 1 | 0.042951 | 0.010764 | 0 | 0 | 1 | 0.99894 | -0.020275 | 0.4 | 1 | 1.1 | 0.9
9 | 1 | 0.033083 | 0.0082915 | 0 | 0 | 1 | 0.99682 | -0.061132 | 0.4 | 1 | 1.1 | 0.9
11 | 1 | 0.031466 | 0.0078861 | 0 | 0 | 1 | 0.99628 | -0.07151 | 0.4 | 1 | 1.1 | 0.9
12 | 1 | 0 | 0 | 0 | 0 | 1 | 0.99757 | -0.046398 | 0.4 | 1 | 1.1 | 0.9
13 | 1 | 0.037906 | 0.0095001 | 0 | 0 | 1 | 0.99821 | -0.034397 | 0.4 | 1 | 1.1 | 0.9
15 | 1 | 0.03945 | 0.0098871 | 0 | 0 | 1 | 0.99567 | -0.083223 | 0.4 | 1 | 1.1 | 0.9
27 | 1 | 0.025613 | 0.0064193 | 0 | 0 | 1 | 0.99683 | -0.060704 | 0.4 | 1 | 1.1 | 0.9
28 | 1 | 0.036178 | 0.0090671 | 0 | 0 | 1 | 0.99726 | -0.052614 | 0.4 | 1 | 1.1 | 0.9
16 | 1 | 0.0023423 | 0.00058704 | 0 | 0 | 1 | 0.99562 | -0.084306 | 0.4 | 1 | 1.1 | 0.9
21 | 1 | 0 | 0 | 0 | 0 | 1 | 0.99448 | -0.10575 | 0.4 | 1 | 1.1 | 0.9
29 | 1 | 0.051491 | 0.012905 | 0 | 0 | 1 | 0.9966 | -0.065317 | 0.4 | 1 | 1.1 | 0.9
18 | 1 | 0.068723 | 0.017224 | 0 | 0 | 1 | 0.98959 | -0.20025 | 0.4 | 1 | 1.1 | 0.9
19 | 1 | 0 | 0 | 0 | 0 | 1 | 0.99019 | -0.18866 | 0.4 | 1 | 1.1 | 0.9
22 | 1 | 0 | 0 | 0 | 0 | 1 | 0.99148 | -0.16359 | 0.4 | 1 | 1.1 | 0.9
26 | 1 | 0 | 0 | 0 | 0 | 1 | 0.99316 | -0.1312 | 0.4 | 1 | 1.1 | 0.9
25 | 1 | 0.028311 | 0.0070953 | 0 | 0 | 1 | 0.99199 | -0.15378 | 0.4 | 1 | 1.1 | 0.9
30 | 1 | 0.0033242 | 0.00083313 | 0 | 0 | 1 | 0.99654 | -0.066538 | 0.4 | 1 | 1.1 | 0.9

## generator_data
GEN_BUS | PG | QG | QMAX | QMIN | VG | MBASE | GEN_STATUS | PMAX | PMIN
10 | 0.58449 | 0.14745 | 10 | -10 | 1 | 100 | 1 | 10 | 0

## branch_data
F_BUS | T_BUS | BR_R | BR_X | BR_B | RATE_A | RATE_B | RATE_C | TAP | SHIFT | BR_STATUS | ANGMIN | ANGMAX | P_in | Q_in | P_out | Q_out
1 | 2 | 1.1468 | 0.73395 | 1.9258e-09 | 0 | 0 | 0 | 0 | 0 | 1 | -90 | 90 | 0.0089994 | 0.0022551 | -0.0089983 | -0.0022546
1 | 3 | 0.98706 | 0.63172 | 1.6575e-09 | 0 | 0 | 0 | 0 | 0 | 1 | -90 | 90 | -0.012436 | -0.0031164 | 0.012438 | 0.0031173
2 | 4 | 1.891 | 1.2103 | 3.1755e-09 | 0 | 0 | 0 | 0 | 0 | 1 | -90 | 90 | 0.0074714 | 0.0018726 | -0.0074703 | -0.0018722
2 | 5 | 4.4845 | 2.8701 | 7.5307e-09 | 0 | 0 | 0 | 0 | 0 | 1 | -90 | 90 | 0.0015269 | 0.00038199 | -0.0015268 | -0.00038266
3 | 6 | 0.62545 | 0.40029 | 1.0503e-09 | 0 | 0 | 0 | 0 | 0 | 1 | -90 | 90 | -0.057225 | -0.01435 | 0.057247 | 0.014364
3 | 7 | 1.0007 | 0.64045 | 1.6804e-09 | 0 | 0 | 0 | 0 | 0 | 1 | -90 | 90 | 0.044787 | 0.011233 | -0.044766 | -0.011219
4 | 31 | 0.01314 | 0.0084096 | 2.2066e-11 | 0 | 0 | 0 | 0 | 0 | 1 | -90 | 90 | 0.0056848 | 0.0014247 | -0.0056848 | -0.0014247
6 | 23 | 1.0271 | 0.65736 | 1.7248e-09 | 0 | 0 | 0 | 0 | 0 | 1 | -90 | 90 | -0.077692 | -0.019488 | 0.077758 | 0.019531
23 | 24 | 0.9753 | 0.62419 | 1.6378e-09 | 0 | 0 | 0 | 0 | 0 | 1 | -90 | 90 | -0.10637 | -0.026701 | 0.10649 | 0.026777
24 | 12 | 1.3349 | 0.85433 | 2.2416e-09 | 0 | 0 | 0 | 0 | 0 | 1 | -90 | 90 | -0.13395 | -0.033659 | 0.1342 | 0.033823
14 | 10 | 0.88562 | 0.5668 | 1.4872e-09 | 0 | 0 | 0 | 0 | 0 | 1 | -90 | 90 | -0.047447 | -0.011891 | 0.047469 | 0.011905
10 | 12 | 0.80926 | 0.51792 | 2.7179e-09 | 0 | 0 | 0 | 0 | 0 | 1 | -90 | 90 | 0.25809 | 0.065356 | -0.25752 | -0.064989
10 | 13 | 1.194 | 0.76414 | 2.005e-09 | 0 | 0 | 0 | 0 | 0 | 1 | -90 | 90 | 0.12922 | 0.032512 | -0.12901 | -0.032377
10 | 8 | 0.60809 | 0.38918 | 2.0423e-09 | 0 | 0 | 0 | 0 | 0 | 1 | -90 | 90 | 0.1497 | 0.037679 | -0.14956 | -0.037586
8 | 9 | 1.7148 | 1.0975 | 2.8796e-09 | 0 | 0 | 0 | 0 | 0 | 1 | -90 | 90 | 0.10661 | 0.026822 | -0.1064 | -0.026689
9 | 11 | 0.63058 | 0.40357 | 1.0589e-09 | 0 | 0 | 0 | 0 | 0 | 1 | -90 | 90 | 0.073318 | 0.018398 | -0.073282 | -0.018375
11 | 15 | 1.2462 | 0.79758 | 2.0927e-09 | 0 | 0 | 0 | 0 | 0 | 1 | -90 | 90 | 0.041816 | 0.010489 | -0.041792 | -0.010474
12 | 27 | 0.5199 | 0.33274 | 8.7305e-10 | 0 | 0 | 0 | 0 | 0 | 1 | -90 | 90 | 0.12332 | 0.031166 | -0.12323 | -0.031112
13 | 28 | 0.89328 | 0.5717 | 1.5001e-09 | 0 | 0 | 0 | 0 | 0 | 1 | -90 | 90 | 0.091106 | 0.022877 | -0.091027 | -0.022826
15 | 16 | 2.0538 | 1.3144 | 3.4488e-09 | 0 | 0 | 0 | 0 | 0 | 1 | -90 | 90 | 0.0023424 | 0.00058678 | -0.0023423 | -0.00058704
27 | 21 | 2.0629 | 1.3202 | 3.4641e-09 | 0 | 0 | 0 | 0 | 0 | 1 | -90 | 90 | 0.09762 | 0.024693 | -0.097409 | -0.024559
28 | 29 | 1.0324 | 0.66072 | 1.7336e-09 | 0 | 0 | 0 | 0 | 0 | 1 | -90 | 90 | 0.054849 | 0.013759 | -0.054816 | -0.013738
21 | 26 | 1.161 | 0.74305 | 1.9497e-09 | 0 | 0 | 0 | 0 | 0 | 1 | -90 | 90 | 0.097409 | 0.024559 | -0.097291 | -0.024483
29 | 30 | 1.6358 | 1.0469 | 2.7469e-09 | 0 | 0 | 0 | 0 | 0 | 1 | -90 | 90 | 0.0033244 | 0.00083298 | -0.0033242 | -0.00083313
18 | 19 | 0.74071 | 0.47405 | 1.2438e-09 | 0 | 0 | 0 | 0 | 0 | 1 | -90 | 90 | -0.068723 | -0.017224 | 0.068761 | 0.017248
19 | 22 | 1.6055 | 1.0275 | 2.696e-09 | 0 | 0 | 0 | 0 | 0 | 1 | -90 | 90 | -0.068761 | -0.017248 | 0.068843 | 0.0173
22 | 25 | 0.62905 | 0.40259 | 1.0563e-09 | 0 | 0 | 0 | 0 | 0 | 1 | -90 | 90 | -0.068843 | -0.0173 | 0.068875 | 0.017321
26 | 25 | 1.0278 | 0.65782 | 1.726e-09 | 0 | 0 | 0 | 0 | 0 | 1 | -90 | 90 | 0.097291 | 0.024483 | -0.097186 | -0.024416