## bus_data
BUS_I | BUS_TYPE | Pd | Qd | Gs | Bs | area | Vm | Va | baseKV | zone | Vmax | Vmin
1 | 1 | 0.0038455 | 0.00096378 | 0 | 0 | 1 | 0.97476 | -0.48568 | 0.4 | 1 | 1.1 | 0.9
3 | 1 | 0 | 0 | 0 | 0 | 1 | 0.9748 | -0.48489 | 0.4 | 1 | 1.1 | 0.9
11 | 1 | 0 | 0 | 0 | 0 | 1 | 0.97445 | -0.49191 | 0.4 | 1 | 1.1 | 0.9
4 | 1 | 0 | 0 | 0 | 0 | 1 | 0.97502 | -0.48055 | 0.4 | 1 | 1.1 | 0.9
5 | 1 | 0 | 0 | 0 | 0 | 1 | 0.97725 | -0.43677 | 0.4 | 1 | 1.1 | 0.9
14 | 1 | 0.0014403 | 0.00036098 | 0 | 0 | 1 | 0.97501 | -0.4809 | 0.4 | 1 | 1.1 | 0.9
6 | 1 | 0 | 0 | 0 | 0 | 1 | 0.97846 | -0.41311 | 0.4 | 1 | 1.1 | 0.9
113 | 1 | 0.0059037 | 0.0014796 | 0 | 0 | 1 | 0.97712 | -0.43948 | 0.4 | 1 | 1.1 | 0.9
9 | 1 | 0 | 0 | 0 | 0 | 1 | 0.98089 | -0.36562 | 0.4 | 1 | 1.1 | 0.9
80 | 1 | 0.0043867 | 0.0010994 | 0 | 0 | 1 | 0.97838 | -0.4147 | 0.4 | 1 | 1.1 | 0.9
7 | 1 | 0 | 0 | 0 | 0 | 1 | 0.97424 | -0.49606 | 0.4 | 1 | 1.1 | 0.9
12 | 1 | 0.0062129 | 0.0015571 | 0 | 0 | 1 | 0.97416 | -0.49758 | 0.4 | 1 | 1.1 | 0.9
144 | 1 | 0 | 0 | 0 | 0 | 1 | 0.98288 | -0.32701 | 0.4 | 1 | 1.1 | 0.9
10 | 1 | 0 | 0 | 0 | 0 | 1 | 0.98039 | -0.37551 | 0.4 | 1 | 1.1 | 0.9
115 | 1 | 0 | 0 | 0 | 0 | 1 | 0.98086 | -0.36634 | 0.4 | 1 | 1.1 | 0.9
142 | 1 | 0.0020487 | 0.00051346 | 0 | 0 | 1 | 0.98078 | -0.36792 | 0.4 | 1 | 1.1 | 0.9
82 | 1 | 0 | 0 | 0 | 0 | 1 | 0.98034 | -0.37651 | 0.4 | 1 | 1.1 | 0.9
74 | 1 | 0.0014776 | 0.00037033 | 0 | 0 | 1 | 0.98017 | -0.37976 | 0.4 | 1 | 1.1 | 0.9
17 | 1 | 0.0031914 | 0.00079984 | 0 | 0 | 1 | 0.97426 | -0.49552 | 0.4 | 1 | 1.1 | 0.9
81 | 1 | 0.0031906 | 0.00079963 | 0 | 0 | 1 | 0.97837 | -0.41487 | 0.4 | 1 | 1.1 | 0.9
13 | 1 | 0 | 0 | 0 | 0 | 1 | 0.97292 | -0.52208 | 0.4 | 1 | 1.1 | 0.9
20 | 1 | 0.0059991 | 0.0015035 | 0 | 0 | 1 | 0.9727 | -0.52628 | 0.4 | 1 | 1.1 | 0.9
18 | 1 | 0.0032365 | 0.00081114 | 0 | 0 | 1 | 0.97307 | -0.51898 | 0.4 | 1 | 1.1 | 0.9
106 | 1 | 0.0035394 | 0.00088706 | 0 | 0 | 1 | 0.98592 | -0.2706 | 0.4 | 1 | 1.1 | 0.9
107 | 1 | 0.0024343 | 0.00061009 | 0 | 0 | 1 | 0.98596 | -0.26983 | 0.4 | 1 | 1.1 | 0.9
149 | 1 | 0.0038227 | 0.00095807 | 0 | 0 | 1 | 0.98272 | -0.33 | 0.4 | 1 | 1.1 | 0.9
145 | 1 | 0.0019507 | 0.00048889 | 0 | 0 | 1 | 0.98546 | -0.27703 | 0.4 | 1 | 1.1 | 0.9
53 | 1 | 0 | 0 | 0 | 0 | 1 | 0.97797 | -0.42207 | 0.4 | 1 | 1.1 | 0.9
70 | 1 | 0 | 0 | 0 | 0 | 1 | 0.97895 | -0.4029 | 0.4 | 1 | 1.1 | 0.9
76 | 1 | 0.0023093 | 0.00057877 | 0 | 0 | 1 | 0.97649 | -0.45108 | 0.4 | 1 | 1.1 | 0.9
52 | 1 | 0 | 0 | 0 | 0 | 1 | 0.977 | -0.441 | 0.4 | 1 | 1.1 | 0.9
72 | 1 | 0 | 0 | 0 | 0 | 1 | 0.98235 | -0.33677 | 0.4 | 1 | 1.1 | 0.9
69 | 1 | 0.0061057 | 0.0015302 | 0 | 0 | 1 | 0.97891 | -0.40371 | 0.4 | 1 | 1.1 | 0.9
116 | 1 | 0 | 0 | 0 | 0 | 1 | 0.98068 | -0.36982 | 0.4 | 1 | 1.1 | 0.9
114 | 1 | 0.0026115 | 0.00065451 | 0 | 0 | 1 | 0.98079 | -0.36765 | 0.4 | 1 | 1.1 | 0.9
141 | 1 | 0.0017644 | 0.0004422 | 0 | 0 | 1 | 0.98074 | -0.36867 | 0.4 | 1 | 1.1 | 0.9
84 | 1 | 0 | 0 | 0 | 0 | 1 | 0.98033 | -0.37665 | 0.4 | 1 | 1.1 | 0.9
251 | 1 | 0.0031505 | 0.00078958 | 0 | 0 | 1 | 0.98028 | -0.37765 | 0.4 | 1 | 1.1 | 0.9
176 | 1 | 0.0039711 | 0.00099525 | 0 | 0 | 1 | 0.98226 | -0.33846 | 0.4 | 1 | 1.1 | 0.9
174 | 1 | 0.0068833 | 0.0017251 | 0 | 0 | 1 | 0.98585 | -0.26906 | 0.4 | 1 | 1.1 | 0.9
71 | 1 | 0 | 0 | 0 | 0 | 1 | 0.98011 | -0.38096 | 0.4 | 1 | 1.1 | 0.9
15 | 1 | 0 | 0 | 0 | 0 | 1 | 0.97394 | -0.50181 | 0.4 | 1 | 1.1 | 0.9
22 | 1 | 0.0027483 | 0.00068879 | 0 | 0 | 1 | 0.97251 | -0.53005 | 0.4 | 1 | 1.1 | 0.9
16 | 1 | 0 | 0 | 0 | 0 | 1 | 0.97335 | -0.51359 | 0.4 | 1 | 1.1 | 0.9
19 | 1 | 0.0042208 | 0.0010578 | 0 | 0 | 1 | 0.97325 | -0.5155 | 0.4 | 1 | 1.1 | 0.9
21 | 1 | 0.0017243 | 0.00043216 | 0 | 0 | 1 | 0.97323 | -0.51584 | 0.4 | 1 | 1.1 | 0.9
23 | 1 | 0 | 0 | 0 | 0 | 1 | 0.97244 | -0.53152 | 0.4 | 1 | 1.1 | 0.9
25 | 1 | 0.0064585 | 0.0016187 | 0 | 0 | 1 | 0.97229 | -0.53449 | 0.4 | 1 | 1.1 | 0.9
26 | 1 | 0.0020536 | 0.00051468 | 0 | 0 | 1 | 0.97402 | -0.4996 | 0.4 | 1 | 1.1 | 0.9
27 | 1 | 0.0043875 | 0.0010996 | 0 | 0 | 1 | 0.97419 | -0.49629 | 0.4 | 1 | 1.1 | 0.9
28 | 1 | 0.0022655 | 0.0005678 | 0 | 0 | 1 | 0.97397 | -0.50046 | 0.4 | 1 | 1.1 | 0.9
29 | 1 | 0 | 0 | 0 | 0 | 1 | 0.97427 | -0.49471 | 0.4 | 1 | 1.1 | 0.9
50 | 1 | 0 | 0 | 0 | 0 | 1 | 0.97537 | -0.47304 | 0.4 | 1 | 1.1 | 0.9
51 | 1 | 0.0016836 | 0.00042196 | 0 | 0 | 1 | 0.97346 | -0.51054 | 0.4 | 1 | 1.1 | 0.9
77 | 1 | 0 | 0 | 0 | 0 | 1 | 0.97554 | -0.46958 | 0.4 | 1 | 1.1 | 0.9
55 | 1 | 0 | 0 | 0 | 0 | 1 | 0.97268 | -0.52593 | 0.4 | 1 | 1.1 | 0.9
30 | 1 | 0.0041267 | 0.0010343 | 0 | 0 | 1 | 0.97365 | -0.50689 | 0.4 | 1 | 1.1 | 0.9
31 | 1 | 0.0038289 | 0.00095962 | 0 | 0 | 1 | 0.97418 | -0.49657 | 0.4 | 1 | 1.1 | 0.9
32 | 1 | 0.0022309 | 0.00055911 | 0 | 0 | 1 | 0.97336 | -0.51271 | 0.4 | 1 | 1.1 | 0.9
33 | 1 | 0 | 0 | 0 | 0 | 1 | 0.97448 | -0.49065 | 0.4 | 1 | 1.1 | 0.9
34 | 1 | 0.0018082 | 0.00045319 | 0 | 0 | 1 | 0.97289 | -0.52193 | 0.4 | 1 | 1.1 | 0.9
43 | 1 | 0.0015743 | 0.00039455 | 0 | 0 | 1 | 0.97484 | -0.48351 | 0.4 | 1 | 1.1 | 0.9
41 | 1 | 0.0025319 | 0.00063456 | 0 | 0 | 1 | 0.97438 | -0.49251 | 0.4 | 1 | 1.1 | 0.9
44 | 1 | 0.0016335 | 0.0004094 | 0 | 0 | 1 | 0.97252 | -0.52923 | 0.4 | 1 | 1.1 | 0.9
48 | 1 | 0.0026044 | 0.00065272 | 0 | 0 | 1 | 0.97526 | -0.47516 | 0.4 | 1 | 1.1 | 0.9
42 | 1 | 0.0048756 | 0.0012219 | 0 | 0 | 1 | 0.97432 | -0.4937 | 0.4 | 1 | 1.1 | 0.9
45 | 1 | 0.0016524 | 0.00041413 | 0 | 0 | 1 | 0.97238 | -0.53197 | 0.4 | 1 | 1.1 | 0.9
35 | 1 | 0.00253 | 0.00063407 | 0 | 0 | 1 | 0.97117 | -0.55579 | 0.4 | 1 | 1.1 | 0.9
36 | 1 | 0.0036076 | 0.00090416 | 0 | 0 | 1 | 0.97115 | -0.55631 | 0.4 | 1 | 1.1 | 0.9
37 | 1 | 0 | 0 | 0 | 0 | 1 | 0.97131 | -0.553 | 0.4 | 1 | 1.1 | 0.9
38 | 1 | 0.0030688 | 0.0007691 | 0 | 0 | 1 | 0.97107 | -0.55776 | 0.4 | 1 | 1.1 | 0.9
39 | 1 | 0 | 0 | 0 | 0 | 1 | 0.97178 | -0.54374 | 0.4 | 1 | 1.1 | 0.9
40 | 1 | 0.0026924 | 0.00067479 | 0 | 0 | 1 | 0.97118 | -0.55562 | 0.4 | 1 | 1.1 | 0.9
68 | 1 | 0.003107 | 0.00077868 | 0 | 0 | 1 | 0.97176 | -0.54412 | 0.4 | 1 | 1.1 | 0.9
67 | 1 | 0.0021091 | 0.00052859 | 0 | 0 | 1 | 0.97201 | -0.53918 | 0.4 | 1 | 1.1 | 0.9
58 | 1 | 0.0021425 | 0.00053697 | 0 | 0 | 1 | 0.9711 | -0.55727 | 0.4 | 1 | 1.1 | 0.9
56 | 1 | 0.0020797 | 0.00052122 | 0 | 0 | 1 | 0.9723 | -0.53343 | 0.4 | 1 | 1.1 | 0.9
59 | 1 | 0 | 0 | 0 | 0 | 1 | 0.97105 | -0.55827 | 0.4 | 1 | 1.1 | 0.9
49 | 1 | 0.003672 | 0.00092029 | 0 | 0 | 1 | 0.97587 | -0.46324 | 0.4 | 1 | 1.1 | 0.9
46 | 1 | 0 | 0 | 0 | 0 | 1 | 0.97176 | -0.54434 | 0.4 | 1 | 1.1 | 0.9
47 | 1 | 0.0054993 | 0.0013782 | 0 | 0 | 1 | 0.97165 | -0.5464 | 0.4 | 1 | 1.1 | 0.9
253 | 1 | 0 | 0 | 0 | 0 | 1 | 0.97123 | -0.55486 | 0.4 | 1 | 1.1 | 0.9
254 | 1 | 0.0029409 | 0.00073707 | 0 | 0 | 1 | 0.97121 | -0.55515 | 0.4 | 1 | 1.1 | 0.9
66 | 1 | 0.0033299 | 0.00083456 | 0 | 0 | 1 | 0.97236 | -0.53223 | 0.4 | 1 | 1.1 | 0.9
64 | 1 | 0 | 0 | 0 | 0 | 1 | 0.97243 | -0.53087 | 0.4 | 1 | 1.1 | 0.9
78 | 1 | 0.0029752 | 0.00074566 | 0 | 0 | 1 | 0.97551 | -0.47019 | 0.4 | 1 | 1.1 | 0.9
79 | 1 | 0.0048987 | 0.0012277 | 0 | 0 | 1 | 0.97545 | -0.47133 | 0.4 | 1 | 1.1 | 0.9
57 | 1 | 0.0012881 | 0.00032283 | 0 | 0 | 1 | 0.97259 | -0.52775 | 0.4 | 1 | 1.1 | 0.9
73 | 1 | 0 | 0 | 0 | 0 | 1 | 0.99124 | -0.16578 | 0.4 | 1 | 1.1 | 0.9
152 | 1 | 0 | 0 | 0 | 0 | 1 | 0.99131 | -0.16446 | 0.4 | 1 | 1.1 | 0.9
153 | 1 | 0.0021137 | 0.00052975 | 0 | 0 | 1 | 0.99121 | -0.16645 | 0.4 | 1 | 1.1 | 0.9
178 | 1 | 0.0017704 | 0.0004437 | 0 | 0 | 1 | 0.97897 | -0.40264 | 0.4 | 1 | 1.1 | 0.9
87 | 1 | 0.0019179 | 0.00048067 | 0 | 0 | 1 | 0.97899 | -0.40227 | 0.4 | 1 | 1.1 | 0.9
65 | 1 | 0.0015265 | 0.00038257 | 0 | 0 | 1 | 0.97249 | -0.52972 | 0.4 | 1 | 1.1 | 0.9
60 | 1 | 0.0020177 | 0.00050568 | 0 | 0 | 1 | 0.97097 | -0.5597 | 0.4 | 1 | 1.1 | 0.9
61 | 1 | 0.003356 | 0.00084109 | 0 | 0 | 1 | 0.97102 | -0.55883 | 0.4 | 1 | 1.1 | 0.9
62 | 1 | 0.0033424 | 0.00083769 | 0 | 0 | 1 | 0.97231 | -0.53319 | 0.4 | 1 | 1.1 | 0.9
63 | 1 | 0.002715 | 0.00068043 | 0 | 0 | 1 | 0.97229 | -0.53365 | 0.4 | 1 | 1.1 | 0.9
75 | 1 | 0.0035767 | 0.00089641 | 0 | 0 | 1 | 0.98001 | -0.38299 | 0.4 | 1 | 1.1 | 0.9
168 | 1 | 0 | 0 | 0 | 0 | 1 | 0.98635 | -0.25953 | 0.4 | 1 | 1.1 | 0.9
261 | 1 | 0.0020247 | 0.00050743 | 0 | 0 | 1 | 0.99127 | -0.16529 | 0.4 | 1 | 1.1 | 0.9
159 | 1 | 0 | 0 | 0 | 0 | 1 | 0.99305 | -0.13141 | 0.4 | 1 | 1.1 | 0.9
249 | 1 | 0 | 0 | 0 | 0 | 1 | 0.98888 | -0.21083 | 0.4 | 1 | 1.1 | 0.9
150 | 1 | 0 | 0 | 0 | 0 | 1 | 0.98929 | -0.20316 | 0.4 | 1 | 1.1 | 0.9
151 | 1 | 0.0037402 | 0.00093738 | 0 | 0 | 1 | 0.98926 | -0.20384 | 0.4 | 1 | 1.1 | 0.9
147 | 1 | 0.0020852 | 0.0005226 | 0 | 0 | 1 | 0.98784 | -0.23101 | 0.4 | 1 | 1.1 | 0.9
264 | 1 | 0.0038883 | 0.00097451 | 0 | 0 | 1 | 0.98027 | -0.37785 | 0.4 | 1 | 1.1 | 0.9
85 | 1 | 0.0029375 | 0.0007362 | 0 | 0 | 1 | 0.97895 | -0.40301 | 0.4 | 1 | 1.1 | 0.9
86 | 1 | 0 | 0 | 0 | 0 | 1 | 0.97908 | -0.40053 | 0.4 | 1 | 1.1 | 0.9
88 | 1 | 0 | 0 | 0 | 0 | 1 | 0.97916 | -0.39891 | 0.4 | 1 | 1.1 | 0.9
188 | 1 | 0.0038787 | 0.00097211 | 0 | 0 | 1 | 0.97927 | -0.39684 | 0.4 | 1 | 1.1 | 0.9
89 | 1 | 0 | 0 | 0 | 0 | 1 | 0.97851 | -0.4115 | 0.4 | 1 | 1.1 | 0.9
183 | 1 | 0 | 0 | 0 | 0 | 1 | 0.97889 | -0.40414 | 0.4 | 1 | 1.1 | 0.9
92 | 1 | 0 | 0 | 0 | 0 | 1 | 0.97816 | -0.41834 | 0.4 | 1 | 1.1 | 0.9
181 | 1 | 0.0024457 | 0.00061296 | 0 | 0 | 1 | 0.9783 | -0.41576 | 0.4 | 1 | 1.1 | 0.9
90 | 1 | 0 | 0 | 0 | 0 | 1 | 0.97281 | -0.52343 | 0.4 | 1 | 1.1 | 0.9
96 | 1 | 0 | 0 | 0 | 0 | 1 | 0.97292 | -0.52119 | 0.4 | 1 | 1.1 | 0.9
189 | 1 | 0.0012353 | 0.00030958 | 0 | 0 | 1 | 0.97277 | -0.5241 | 0.4 | 1 | 1.1 | 0.9
91 | 1 | 0 | 0 | 0 | 0 | 1 | 0.97548 | -0.47089 | 0.4 | 1 | 1.1 | 0.9
95 | 1 | 0.0021117 | 0.00052924 | 0 | 0 | 1 | 0.97545 | -0.47139 | 0.4 | 1 | 1.1 | 0.9
93 | 1 | 0.0010024 | 0.00025122 | 0 | 0 | 1 | 0.97547 | -0.47113 | 0.4 | 1 | 1.1 | 0.9
265 | 1 | 0.0025817 | 0.00064704 | 0 | 0 | 1 | 0.97812 | -0.41913 | 0.4 | 1 | 1.1 | 0.9
186 | 1 | 0 | 0 | 0 | 0 | 1 | 0.97943 | -0.39362 | 0.4 | 1 | 1.1 | 0.9
252 | 1 | 0.00096392 | 0.00024158 | 0 | 0 | 1 | 0.97888 | -0.40432 | 0.4 | 1 | 1.1 | 0.9
180 | 1 | 0 | 0 | 0 | 0 | 1 | 0.97823 | -0.41709 | 0.4 | 1 | 1.1 | 0.9
191 | 1 | 0.0041261 | 0.0010341 | 0 | 0 | 1 | 0.97263 | -0.52688 | 0.4 | 1 | 1.1 | 0.9
190 | 1 | 0.0021228 | 0.00053201 | 0 | 0 | 1 | 0.97275 | -0.52461 | 0.4 | 1 | 1.1 | 0.9
192 | 1 | 0.001138 | 0.00028522 | 0 | 0 | 1 | 0.97207 | -0.53791 | 0.4 | 1 | 1.1 | 0.9
98 | 1 | 0.0017401 | 0.00043612 | 0 | 0 | 1 | 0.98611 | -0.2668 | 0.4 | 1 | 1.1 | 0.9
99 | 1 | 0 | 0 | 0 | 0 | 1 | 0.98614 | -0.26622 | 0.4 | 1 | 1.1 | 0.9
100 | 1 | 0.0025829 | 0.00064733 | 0 | 0 | 1 | 0.98607 | -0.26764 | 0.4 | 1 | 1.1 | 0.9
101 | 1 | 0 | 0 | 0 | 0 | 1 | 0.98668 | -0.25577 | 0.4 | 1 | 1.1 | 0.9
102 | 1 | 0 | 0 | 0 | 0 | 1 | 0.98601 | -0.26874 | 0.4 | 1 | 1.1 | 0.9
105 | 1 | 0 | 0 | 0 | 0 | 1 | 0.98739 | -0.24197 | 0.4 | 1 | 1.1 | 0.9
110 | 1 | 0.0024395 | 0.00061139 | 0 | 0 | 1 | 0.98663 | -0.25676 | 0.4 | 1 | 1.1 | 0.9
108 | 1 | 0.0029258 | 0.00073328 | 0 | 0 | 1 | 0.98584 | -0.27205 | 0.4 | 1 | 1.1 | 0.9
103 | 1 | 0 | 0 | 0 | 0 | 1 | 0.98038 | -0.37568 | 0.4 | 1 | 1.1 | 0.9
255 | 1 | 0.0025276 | 0.00063348 | 0 | 0 | 1 | 0.98036 | -0.37621 | 0.4 | 1 | 1.1 | 0.9
256 | 1 | 0.0019043 | 0.00047727 | 0 | 0 | 1 | 0.98036 | -0.37612 | 0.4 | 1 | 1.1 | 0.9
257 | 1 | 0 | 0 | 0 | 0 | 1 | 0.98047 | -0.374 | 0.4 | 1 | 1.1 | 0.9
104 | 1 | 0 | 0 | 0 | 0 | 1 | 0.9889 | -0.2127 | 0.4 | 1 | 1.1 | 0.9
119 | 1 | 0.0024458 | 0.00061299 | 0 | 0 | 1 | 0.98927 | -0.20548 | 0.4 | 1 | 1.1 | 0.9
117 | 1 | 0.0010037 | 0.00025156 | 0 | 0 | 1 | 0.98806 | -0.22894 | 0.4 | 1 | 1.1 | 0.9
120 | 1 | 0.0039588 | 0.00099216 | 0 | 0 | 1 | 0.98733 | -0.24304 | 0.4 | 1 | 1.1 | 0.9
118 | 1 | 0.0017996 | 0.00045103 | 0 | 0 | 1 | 0.98804 | -0.22928 | 0.4 | 1 | 1.1 | 0.9
111 | 1 | 0.002244 | 0.00056241 | 0 | 0 | 1 | 0.98656 | -0.25801 | 0.4 | 1 | 1.1 | 0.9
109 | 1 | 0.0027885 | 0.00069885 | 0 | 0 | 1 | 0.98578 | -0.27337 | 0.4 | 1 | 1.1 | 0.9
263 | 1 | 0.0041799 | 0.0010476 | 0 | 0 | 1 | 0.98034 | -0.37658 | 0.4 | 1 | 1.1 | 0.9
121 | 1 | 0 | 0 | 0 | 0 | 1 | 0.98989 | -0.1934 | 0.4 | 1 | 1.1 | 0.9
262 | 1 | 0.0027685 | 0.00069385 | 0 | 0 | 1 | 0.98065 | -0.37042 | 0.4 | 1 | 1.1 | 0.9
122 | 1 | 0.0030595 | 0.00076678 | 0 | 0 | 1 | 0.99016 | -0.18815 | 0.4 | 1 | 1.1 | 0.9
123 | 1 | 0 | 0 | 0 | 0 | 1 | 0.98917 | -0.20749 | 0.4 | 1 | 1.1 | 0.9
124 | 1 | 0 | 0 | 0 | 0 | 1 | 0.99219 | -0.14901 | 0.4 | 1 | 1.1 | 0.9
250 | 1 | 0.019151 | 0.0047997 | 0 | 0 | 1 | 0.98859 | -0.21861 | 0.4 | 1 | 1.1 | 0.9
125 | 1 | 0.0018928 | 0.00047438 | 0 | 0 | 1 | 0.9929 | -0.13522 | 0.4 | 1 | 1.1 | 0.9
126 | 1 | 0 | 0 | 0 | 0 | 1 | 0.99336 | -0.12633 | 0.4 | 1 | 1.1 | 0.9
127 | 1 | 0 | 0 | 0 | 0 | 1 | 0.99499 | -0.095143 | 0.4 | 1 | 1.1 | 0.9
128 | 1 | 0 | 0 | 0 | 0 | 1 | 0.9933 | -0.12766 | 0.4 | 1 | 1.1 | 0.9
160 | 1 | 0 | 0 | 0 | 0 | 1 | 0.99584 | -0.078837 | 0.4 | 1 | 1.1 | 0.9
156 | 1 | 0.0020918 | 0.00052425 | 0 | 0 | 1 | 0.99496 | -0.095559 | 0.4 | 1 | 1.1 | 0.9
177 | 1 | 0 | 0 | 0 | 0 | 1 | 0.99327 | -0.12823 | 0.4 | 1 | 1.1 | 0.9
163 | 1 | 0 | 0 | 0 | 0 | 1 | 0.99708 | -0.055065 | 0.4 | 1 | 1.1 | 0.9
164 | 1 | 0.00216 | 0.00054135 | 0 | 0 | 1 | 0.99579 | -0.079717 | 0.4 | 1 | 1.1 | 0.9
267 | 1 | 0.0014914 | 0.00037377 | 0 | 0 | 1 | 0.99326 | -0.12842 | 0.4 | 1 | 1.1 | 0.9
134 | 1 | 0 | 0 | 0 | 0 | 1 | 0.9929 | -0.13527 | 0.4 | 1 | 1.1 | 0.9
137 | 1 | 0.001848 | 0.00046315 | 0 | 0 | 1 | 0.98246 | -0.33478 | 0.4 | 1 | 1.1 | 0.9
136 | 1 | 0 | 0 | 0 | 0 | 1 | 0.9825 | -0.33405 | 0.4 | 1 | 1.1 | 0.9
129 | 1 | 0.0017653 | 0.00044242 | 0 | 0 | 1 | 0.99268 | -0.13959 | 0.4 | 1 | 1.1 | 0.9
130 | 1 | 0 | 0 | 0 | 0 | 1 | 0.99186 | -0.15549 | 0.4 | 1 | 1.1 | 0.9
131 | 1 | 0 | 0 | 0 | 0 | 1 | 0.99279 | -0.1374 | 0.4 | 1 | 1.1 | 0.9
132 | 1 | 0.0036408 | 0.00091247 | 0 | 0 | 1 | 0.9917 | -0.15871 | 0.4 | 1 | 1.1 | 0.9
133 | 1 | 0 | 0 | 0 | 0 | 1 | 0.99151 | -0.16242 | 0.4 | 1 | 1.1 | 0.9
231 | 1 | 0.0017873 | 0.00044795 | 0 | 0 | 1 | 0.99141 | -0.1642 | 0.4 | 1 | 1.1 | 0.9
266 | 1 | 0.0057313 | 0.0014364 | 0 | 0 | 1 | 0.99289 | -0.13546 | 0.4 | 1 | 1.1 | 0.9
135 | 1 | 0.001642 | 0.00041152 | 0 | 0 | 1 | 0.98248 | -0.33427 | 0.4 | 1 | 1.1 | 0.9
138 | 1 | 0 | 0 | 0 | 0 | 1 | 0.98053 | -0.37228 | 0.4 | 1 | 1.1 | 0.9
139 | 1 | 0 | 0 | 0 | 0 | 1 | 0.98361 | -0.31251 | 0.4 | 1 | 1.1 | 0.9
140 | 1 | 0 | 0 | 0 | 0 | 1 | 0.98213 | -0.34123 | 0.4 | 1 | 1.1 | 0.9
246 | 1 | 0.0023687 | 0.00059365 | 0 | 0 | 1 | 0.98051 | -0.37263 | 0.4 | 1 | 1.1 | 0.9
187 | 1 | 0 | 0 | 0 | 0 | 1 | 0.97997 | -0.3832 | 0.4 | 1 | 1.1 | 0.9
245 | 1 | 0.0024036 | 0.0006024 | 0 | 0 | 1 | 0.98356 | -0.31349 | 0.4 | 1 | 1.1 | 0.9
170 | 1 | 0 | 0 | 0 | 0 | 1 | 0.98402 | -0.30448 | 0.4 | 1 | 1.1 | 0.9
228 | 1 | 0.0034306 | 0.00085978 | 0 | 0 | 1 | 0.98174 | -0.34888 | 0.4 | 1 | 1.1 | 0.9
225 | 1 | 0.0018443 | 0.00046222 | 0 | 0 | 1 | 0.98194 | -0.34501 | 0.4 | 1 | 1.1 | 0.9
247 | 1 | 0.0020469 | 0.000513 | 0 | 0 | 1 | 0.97991 | -0.38423 | 0.4 | 1 | 1.1 | 0.9
185 | 1 | 0 | 0 | 0 | 0 | 1 | 0.97954 | -0.39153 | 0.4 | 1 | 1.1 | 0.9
172 | 1 | 0.001528 | 0.00038295 | 0 | 0 | 1 | 0.98397 | -0.30553 | 0.4 | 1 | 1.1 | 0.9
167 | 1 | 0 | 0 | 0 | 0 | 1 | 0.98417 | -0.30169 | 0.4 | 1 | 1.1 | 0.9
229 | 1 | 0 | 0 | 0 | 0 | 1 | 0.98081 | -0.36708 | 0.4 | 1 | 1.1 | 0.9
226 | 1 | 0.0026029 | 0.00065234 | 0 | 0 | 1 | 0.98095 | -0.36425 | 0.4 | 1 | 1.1 | 0.9
143 | 1 | 0.002006 | 0.00050276 | 0 | 0 | 1 | 0.98072 | -0.36907 | 0.4 | 1 | 1.1 | 0.9
146 | 1 | 0 | 0 | 0 | 0 | 1 | 0.98611 | -0.26436 | 0.4 | 1 | 1.1 | 0.9
148 | 1 | 0.0018376 | 0.00046056 | 0 | 0 | 1 | 0.98607 | -0.26509 | 0.4 | 1 | 1.1 | 0.9
154 | 1 | 0.0017764 | 0.0004452 | 0 | 0 | 1 | 0.98606 | -0.2654 | 0.4 | 1 | 1.1 | 0.9
259 | 1 | 0.0040618 | 0.001018 | 0 | 0 | 1 | 0.99302 | -0.13199 | 0.4 | 1 | 1.1 | 0.9
158 | 1 | 0 | 0 | 0 | 0 | 1 | 0.99542 | -0.086418 | 0.4 | 1 | 1.1 | 0.9
260 | 1 | 0.0028912 | 0.0007246 | 0 | 0 | 1 | 0.98886 | -0.21122 | 0.4 | 1 | 1.1 | 0.9
175 | 1 | 0 | 0 | 0 | 0 | 1 | 0.98707 | -0.24556 | 0.4 | 1 | 1.1 | 0.9
155 | 1 | 0.0047438 | 0.0011889 | 0 | 0 | 1 | 0.9953 | -0.088654 | 0.4 | 1 | 1.1 | 0.9
157 | 1 | 0 | 0 | 0 | 0 | 1 | 0.99538 | -0.087163 | 0.4 | 1 | 1.1 | 0.9
258 | 1 | 0.0028445 | 0.00071289 | 0 | 0 | 1 | 0.9954 | -0.086744 | 0.4 | 1 | 1.1 | 0.9
161 | 1 | 0.0032528 | 0.00081523 | 0 | 0 | 1 | 0.99876 | -0.023364 | 0.4 | 1 | 1.1 | 0.9
162 | 3 | 0.0030826 | 0.00077256 | 0 | 0 | 1 | 1 | 0 | 0.4 | 1 | 1.1 | 0.9
165 | 1 | 0.0011262 | 0.00028226 | 0 | 0 | 1 | 0.98481 | -0.28914 | 0.4 | 1 | 1.1 | 0.9
166 | 1 | 0 | 0 | 0 | 0 | 1 | 0.98611 | -0.26416 | 0.4 | 1 | 1.1 | 0.9
169 | 1 | 0.0045076 | 0.0011297 | 0 | 0 | 1 | 0.98596 | -0.26696 | 0.4 | 1 | 1.1 | 0.9
171 | 1 | 0.0050243 | 0.0012592 | 0 | 0 | 1 | 0.98408 | -0.30328 | 0.4 | 1 | 1.1 | 0.9
248 | 1 | 0.0022671 | 0.00056818 | 0 | 0 | 1 | 0.98705 | -0.24603 | 0.4 | 1 | 1.1 | 0.9
173 | 1 | 0.003451 | 0.0008649 | 0 | 0 | 1 | 0.98394 | -0.30598 | 0.4 | 1 | 1.1 | 0.9
179 | 1 | 0.0024964 | 0.00062565 | 0 | 0 | 1 | 0.9782 | -0.41767 | 0.4 | 1 | 1.1 | 0.9
182 | 1 | 0.0044765 | 0.0011219 | 0 | 0 | 1 | 0.97819 | -0.41793 | 0.4 | 1 | 1.1 | 0.9
184 | 1 | 0.0015253 | 0.00038228 | 0 | 0 | 1 | 0.97948 | -0.39271 | 0.4 | 1 | 1.1 | 0.9
193 | 1 | 0 | 0 | 0 | 0 | 1 | 0.97169 | -0.54553 | 0.4 | 1 | 1.1 | 0.9
207 | 1 | 0.0015059 | 0.00037742 | 0 | 0 | 1 | 0.97139 | -0.55155 | 0.4 | 1 | 1.1 | 0.9
196 | 1 | 0.001981 | 0.00049649 | 0 | 0 | 1 | 0.97161 | -0.54717 | 0.4 | 1 | 1.1 | 0.9
211 | 1 | 0.0022518 | 0.00056436 | 0 | 0 | 1 | 0.97125 | -0.55424 | 0.4 | 1 | 1.1 | 0.9
194 | 1 | 0.0022762 | 0.00057046 | 0 | 0 | 1 | 0.97157 | -0.54794 | 0.4 | 1 | 1.1 | 0.9
195 | 1 | 0.0041516 | 0.0010405 | 0 | 0 | 1 | 0.97141 | -0.55097 | 0.4 | 1 | 1.1 | 0.9
197 | 1 | 0 | 0 | 0 | 0 | 1 | 0.97139 | -0.55144 | 0.4 | 1 | 1.1 | 0.9
202 | 1 | 0.002254 | 0.00056489 | 0 | 0 | 1 | 0.97129 | -0.55342 | 0.4 | 1 | 1.1 | 0.9
204 | 1 | 0.002989 | 0.00074912 | 0 | 0 | 1 | 0.97129 | -0.55335 | 0.4 | 1 | 1.1 | 0.9
200 | 1 | 0 | 0 | 0 | 0 | 1 | 0.97116 | -0.55605 | 0.4 | 1 | 1.1 | 0.9
205 | 1 | 0.0013924 | 0.00034897 | 0 | 0 | 1 | 0.97129 | -0.55337 | 0.4 | 1 | 1.1 | 0.9
198 | 1 | 0.0026497 | 0.00066407 | 0 | 0 | 1 | 0.97103 | -0.55849 | 0.4 | 1 | 1.1 | 0.9
199 | 1 | 0.0042927 | 0.0010758 | 0 | 0 | 1 | 0.97099 | -0.55943 | 0.4 | 1 | 1.1 | 0.9
201 | 1 | 0.0040666 | 0.0010192 | 0 | 0 | 1 | 0.97092 | -0.56077 | 0.4 | 1 | 1.1 | 0.9
203 | 1 | 0.0021245 | 0.00053244 | 0 | 0 | 1 | 0.97092 | -0.56082 | 0.4 | 1 | 1.1 | 0.9
213 | 1 | 0.0037104 | 0.00092992 | 0 | 0 | 1 | 0.97096 | -0.56004 | 0.4 | 1 | 1.1 | 0.9
214 | 1 | 0.0029687 | 0.00074402 | 0 | 0 | 1 | 0.97103 | -0.55864 | 0.4 | 1 | 1.1 | 0.9
206 | 1 | 0.0037797 | 0.00094727 | 0 | 0 | 1 | 0.97122 | -0.55484 | 0.4 | 1 | 1.1 | 0.9
218 | 1 | 0.0022419 | 0.00056186 | 0 | 0 | 1 | 0.97114 | -0.55641 | 0.4 | 1 | 1.1 | 0.9
209 | 1 | 0.0023309 | 0.00058418 | 0 | 0 | 1 | 0.97117 | -0.55577 | 0.4 | 1 | 1.1 | 0.9
208 | 1 | 0.0025019 | 0.00062703 | 0 | 0 | 1 | 0.97111 | -0.55692 | 0.4 | 1 | 1.1 | 0.9
210 | 1 | 0.0024116 | 0.0006044 | 0 | 0 | 1 | 0.97103 | -0.55853 | 0.4 | 1 | 1.1 | 0.9
212 | 1 | 0.0018082 | 0.00045318 | 0 | 0 | 1 | 0.97094 | -0.56033 | 0.4 | 1 | 1.1 | 0.9
222 | 1 | 0.0019106 | 0.00047884 | 0 | 0 | 1 | 0.97093 | -0.56056 | 0.4 | 1 | 1.1 | 0.9
216 | 1 | 0.0019518 | 0.00048916 | 0 | 0 | 1 | 0.97113 | -0.55661 | 0.4 | 1 | 1.1 | 0.9
223 | 1 | 0.0017034 | 0.00042691 | 0 | 0 | 1 | 0.9709 | -0.56105 | 0.4 | 1 | 1.1 | 0.9
215 | 1 | 0 | 0 | 0 | 0 | 1 | 0.97106 | -0.55804 | 0.4 | 1 | 1.1 | 0.9
217 | 1 | 0.0022439 | 0.00056238 | 0 | 0 | 1 | 0.97105 | -0.55817 | 0.4 | 1 | 1.1 | 0.9
219 | 1 | 0.0024142 | 0.00060506 | 0 | 0 | 1 | 0.97102 | -0.55885 | 0.4 | 1 | 1.1 | 0.9
220 | 1 | 0.0052195 | 0.0013081 | 0 | 0 | 1 | 0.97089 | -0.5613 | 0.4 | 1 | 1.1 | 0.9
224 | 1 | 0.0012234 | 0.00030662 | 0 | 0 | 1 | 0.9709 | -0.56112 | 0.4 | 1 | 1.1 | 0.9
227 | 1 | 0 | 0 | 0 | 0 | 1 | 0.98019 | -0.37929 | 0.4 | 1 | 1.1 | 0.9
243 | 1 | 0.00043517 | 0.00010906 | 0 | 0 | 1 | 0.98013 | -0.38039 | 0.4 | 1 | 1.1 | 0.9
240 | 1 | 0.00040961 | 0.00010266 | 0 | 0 | 1 | 0.98005 | -0.38199 | 0.4 | 1 | 1.1 | 0.9
241 | 1 | 0.0019826 | 0.00049688 | 0 | 0 | 1 | 0.98001 | -0.38274 | 0.4 | 1 | 1.1 | 0.9
230 | 1 | 0 | 0 | 0 | 0 | 1 | 0.97981 | -0.38664 | 0.4 | 1 | 1.1 | 0.9
236 | 1 | 0.00061585 | 0.00015435 | 0 | 0 | 1 | 0.97967 | -0.38938 | 0.4 | 1 | 1.1 | 0.9
238 | 1 | 0.00042932 | 0.0001076 | 0 | 0 | 1 | 0.97976 | -0.38762 | 0.4 | 1 | 1.1 | 0.9
235 | 1 | 0.00048525 | 0.00012161 | 0 | 0 | 1 | 0.97962 | -0.39052 | 0.4 | 1 | 1.1 | 0.9
234 | 1 | 0 | 0 | 0 | 0 | 1 | 0.97975 | -0.38791 | 0.4 | 1 | 1.1 | 0.9
232 | 1 | 0.00073233 | 0.00018354 | 0 | 0 | 1 | 0.97973 | -0.3882 | 0.4 | 1 | 1.1 | 0.9
233 | 1 | 0.00078208 | 0.00019601 | 0 | 0 | 1 | 0.97974 | -0.38814 | 0.4 | 1 | 1.1 | 0.9
239 | 1 | 0.0014447 | 0.00036207 | 0 | 0 | 1 | 0.97973 | -0.38827 | 0.4 | 1 | 1.1 | 0.9
237 | 1 | 0.0021558 | 0.00054029 | 0 | 0 | 1 | 0.97958 | -0.39124 | 0.4 | 1 | 1.1 | 0.9
242 | 1 | 0.0025869 | 0.00064833 | 0 | 0 | 1 | 0.97992 | -0.38461 | 0.4 | 1 | 1.1 | 0.9
244 | 1 | 0.0013204 | 0.00033091 | 0 | 0 | 1 | 0.97991 | -0.38466 | 0.4 | 1 | 1.1 | 0.9

## generator_data
GEN_BUS | PG | QG | QMAX | QMIN | VG | MBASE | GEN_STATUS | PMAX | PMIN
162 | 0.47852 | 0.12342 | 10 | -10 | 1 | 100 | 1 | 10 | 0

## branch_data
F_BUS | T_BUS | BR_R | BR_X | BR_B | RATE_A | RATE_B | RATE_C | TAP | SHIFT | BR_STATUS | ANGMIN | ANGMAX | P_in | Q_in | P_out | Q_out
1 | 3 | 0.8824 | 0.56473 | 1.4818e-09 | 0 | 0 | 0 | 0 | 0 | 1 | -90 | 90 | -0.0038455 | -0.00096382 | 0.0038456 | 0.00096377
3 | 11 | 0.88523 | 0.56655 | 1.4865e-09 | 0 | 0 | 0 | 0 | 0 | 1 | -90 | 90 | 0.033843 | 0.0084999 | -0.033832 | -0.0084928
3 | 4 | 0.49125 | 0.3144 | 8.2494e-10 | 0 | 0 | 0 | 0 | 0 | 1 | -90 | 90 | -0.037689 | -0.0094636 | 0.037697 | 0.0094686
11 | 17 | 0.5569 | 0.35642 | 9.3519e-10 | 0 | 0 | 0 | 0 | 0 | 1 | -90 | 90 | 0.027618 | 0.0069352 | -0.027613 | -0.0069322
11 | 7 | 2.8392 | 1.8171 | 4.7677e-09 | 0 | 0 | 0 | 0 | 0 | 1 | -90 | 90 | 0.0062144 | 0.0015576 | -0.0062132 | -0.0015573
4 | 5 | 4.7837 | 3.0616 | 8.0331e-09 | 0 | 0 | 0 | 0 | 0 | 1 | -90 | 90 | -0.039137 | -0.0098293 | 0.039219 | 0.009881
4 | 14 | 1.0558 | 0.67574 | 1.7731e-09 | 0 | 0 | 0 | 0 | 0 | 1 | -90 | 90 | 0.0014403 | 0.00036084 | -0.0014403 | -0.000361
5 | 6 | 2.2539 | 1.4425 | 3.7849e-09 | 0 | 0 | 0 | 0 | 0 | 1 | -90 | 90 | -0.045123 | -0.011361 | 0.045175 | 0.011393
5 | 113 | 1.9659 | 1.2582 | 3.3012e-09 | 0 | 0 | 0 | 0 | 0 | 1 | -90 | 90 | 0.0059044 | 0.0014798 | -0.0059036 | -0.0014797
6 | 9 | 3.8859 | 2.487 | 6.5255e-09 | 0 | 0 | 0 | 0 | 0 | 1 | -90 | 90 | -0.052752 | -0.013292 | 0.052872 | 0.013368
6 | 80 | 0.90088 | 0.57656 | 1.5128e-09 | 0 | 0 | 0 | 0 | 0 | 1 | -90 | 90 | 0.0075777 | 0.0018993 | -0.0075771 | -0.0018991
9 | 144 | 1.9752 | 1.2641 | 3.3168e-09 | 0 | 0 | 0 | 0 | 0 | 1 | -90 | 90 | -0.08479 | -0.021368 | 0.084947 | 0.021469
9 | 10 | 3.5228 | 2.2546 | 5.9157e-09 | 0 | 0 | 0 | 0 | 0 | 1 | -90 | 90 | 0.012101 | 0.0030337 | -0.012095 | -0.0030306
9 | 115 | 0.21953 | 0.1405 | 3.6865e-10 | 0 | 0 | 0 | 0 | 0 | 1 | -90 | 90 | 0.013997 | 0.0035081 | -0.013997 | -0.0035078
9 | 142 | 1.6975 | 1.0864 | 2.8505e-09 | 0 | 0 | 0 | 0 | 0 | 1 | -90 | 90 | 0.0058199 | 0.0014584 | -0.0058193 | -0.0014583
80 | 81 | 0.23224 | 0.14863 | 3.8999e-10 | 0 | 0 | 0 | 0 | 0 | 1 | -90 | 90 | 0.0031905 | 0.00079963 | -0.0031905 | -0.00079965
7 | 12 | 1.0438 | 0.66804 | 1.7528e-09 | 0 | 0 | 0 | 0 | 0 | 1 | -90 | 90 | 0.0062132 | 0.0015573 | -0.0062127 | -0.0015572
144 | 149 | 3.3873 | 2.1679 | 5.6881e-09 | 0 | 0 | 0 | 0 | 0 | 1 | -90 | 90 | 0.0038232 | 0.00095788 | -0.0038227 | -0.00095809
144 | 145 | 2.4572 | 1.5726 | 4.1264e-09 | 0 | 0 | 0 | 0 | 0 | 1 | -90 | 90 | -0.088771 | -0.022426 | 0.088984 | 0.022562
10 | 82 | 0.61242 | 0.39195 | 1.0284e-09 | 0 | 0 | 0 | 0 | 0 | 1 | -90 | 90 | 0.0070394 | 0.001764 | -0.0070391 | -0.0017639
10 | 74 | 3.6207 | 2.3172 | 6.0801e-09 | 0 | 0 | 0 | 0 | 0 | 1 | -90 | 90 | 0.0050559 | 0.0012666 | -0.0050548 | -0.0012665
115 | 116 | 1.32 | 0.8448 | 2.2166e-09 | 0 | 0 | 0 | 0 | 0 | 1 | -90 | 90 | 0.011385 | 0.0028535 | -0.011383 | -0.0028525
115 | 114 | 2.1618 | 1.3835 | 3.6302e-09 | 0 | 0 | 0 | 0 | 0 | 1 | -90 | 90 | 0.0026116 | 0.00065427 | -0.0026115 | -0.00065452
142 | 141 | 0.8668 | 0.55475 | 1.4556e-09 | 0 | 0 | 0 | 0 | 0 | 1 | -90 | 90 | 0.0037706 | 0.00094482 | -0.0037704 | -0.00094487
82 | 84 | 0.15102 | 0.09665 | 2.536e-10 | 0 | 0 | 0 | 0 | 0 | 1 | -90 | 90 | 0.0038885 | 0.00097445 | -0.0038885 | -0.00097445
82 | 251 | 1.5559 | 0.9958 | 2.6128e-09 | 0 | 0 | 0 | 0 | 0 | 1 | -90 | 90 | 0.0031506 | 0.00078946 | -0.0031504 | -0.0007896
74 | 71 | 1.4434 | 0.92377 | 2.4238e-09 | 0 | 0 | 0 | 0 | 0 | 1 | -90 | 90 | 0.0035772 | 0.00089616 | -0.003577 | -0.00089626
17 | 15 | 1.0969 | 0.702 | 1.842e-09 | 0 | 0 | 0 | 0 | 0 | 1 | -90 | 90 | 0.024422 | 0.0061324 | -0.024414 | -0.0061278
13 | 20 | 1.1709 | 0.7494 | 1.9663e-09 | 0 | 0 | 0 | 0 | 0 | 1 | -90 | 90 | 0.015212 | 0.0038141 | -0.015209 | -0.0038123
13 | 18 | 0.86597 | 0.55422 | 1.4542e-09 | 0 | 0 | 0 | 0 | 0 | 1 | -90 | 90 | -0.015212 | -0.0038141 | 0.015214 | 0.0038154
20 | 22 | 1.7366 | 1.1115 | 2.9163e-09 | 0 | 0 | 0 | 0 | 0 | 1 | -90 | 90 | 0.0092096 | 0.0023087 | -0.009208 | -0.002308
18 | 16 | 1.2408 | 0.79412 | 2.0837e-09 | 0 | 0 | 0 | 0 | 0 | 1 | -90 | 90 | -0.01845 | -0.0046265 | 0.018455 | 0.0046294
106 | 107 | 0.95108 | 0.60869 | 1.5971e-09 | 0 | 0 | 0 | 0 | 0 | 1 | -90 | 90 | -0.0035394 | -0.00088706 | 0.0035395 | 0.00088699
107 | 102 | 0.79425 | 0.50832 | 1.3338e-09 | 0 | 0 | 0 | 0 | 0 | 1 | -90 | 90 | -0.0059738 | -0.0014971 | 0.0059741 | 0.0014972
145 | 146 | 0.61117 | 0.39115 | 1.0263e-09 | 0 | 0 | 0 | 0 | 0 | 1 | -90 | 90 | -0.090935 | -0.023051 | 0.09099 | 0.023086
53 | 70 | 0.835 | 0.5344 | 1.4022e-09 | 0 | 0 | 0 | 0 | 0 | 1 | -90 | 90 | -0.098915 | -0.024955 | 0.099006 | 0.025013
53 | 76 | 2.0869 | 1.3356 | 3.5044e-09 | 0 | 0 | 0 | 0 | 0 | 1 | -90 | 90 | 0.059776 | 0.015089 | -0.059693 | -0.015037
53 | 52 | 2.0794 | 1.3308 | 3.4918e-09 | 0 | 0 | 0 | 0 | 0 | 1 | -90 | 90 | 0.039139 | 0.0098656 | -0.039104 | -0.0098433
70 | 72 | 2.7252 | 1.7441 | 4.5763e-09 | 0 | 0 | 0 | 0 | 0 | 1 | -90 | 90 | -0.10511 | -0.026543 | 0.10545 | 0.026756
70 | 69 | 0.56526 | 0.36177 | 9.4923e-10 | 0 | 0 | 0 | 0 | 0 | 1 | -90 | 90 | 0.0061058 | 0.0015303 | -0.0061056 | -0.0015303
76 | 77 | 1.3819 | 0.88439 | 2.3205e-09 | 0 | 0 | 0 | 0 | 0 | 1 | -90 | 90 | 0.057384 | 0.014458 | -0.057333 | -0.014426
52 | 49 | 2.4371 | 1.5597 | 4.0925e-09 | 0 | 0 | 0 | 0 | 0 | 1 | -90 | 90 | 0.039104 | 0.0098434 | -0.039062 | -0.0098172
72 | 176 | 1.834 | 1.1738 | 3.0798e-09 | 0 | 0 | 0 | 0 | 0 | 1 | -90 | 90 | 0.0039714 | 0.00099518 | -0.0039711 | -0.00099527
72 | 174 | 2.7072 | 1.7326 | 4.5462e-09 | 0 | 0 | 0 | 0 | 0 | 1 | -90 | 90 | -0.10942 | -0.027751 | 0.10978 | 0.027979
116 | 262 | 0.93062 | 0.5956 | 1.5628e-09 | 0 | 0 | 0 | 0 | 0 | 1 | -90 | 90 | 0.0027686 | 0.00069377 | -0.0027685 | -0.00069387
116 | 257 | 2.0895 | 1.3373 | 3.5089e-09 | 0 | 0 | 0 | 0 | 0 | 1 | -90 | 90 | 0.0086144 | 0.0021588 | -0.0086127 | -0.002158
141 | 143 | 0.84752 | 0.54241 | 1.4232e-09 | 0 | 0 | 0 | 0 | 0 | 1 | -90 | 90 | 0.0020061 | 0.00050266 | -0.002006 | -0.00050277
84 | 264 | 1.3271 | 0.84935 | 2.2286e-09 | 0 | 0 | 0 | 0 | 0 | 1 | -90 | 90 | 0.0038885 | 0.00097445 | -0.0038883 | -0.00097453
174 | 168 | 0.35974 | 0.23024 | 1.2082e-09 | 0 | 0 | 0 | 0 | 0 | 1 | -90 | 90 | -0.11666 | -0.029704 | 0.11671 | 0.029739
71 | 75 | 2.4433 | 1.5637 | 4.103e-09 | 0 | 0 | 0 | 0 | 0 | 1 | -90 | 90 | 0.003577 | 0.00089626 | -0.0035767 | -0.00089643
15 | 16 | 2.0514 | 1.3129 | 3.4449e-09 | 0 | 0 | 0 | 0 | 0 | 1 | -90 | 90 | 0.024414 | 0.0061279 | -0.0244 | -0.0061194
22 | 23 | 0.9628 | 0.61619 | 1.6168e-09 | 0 | 0 | 0 | 0 | 0 | 1 | -90 | 90 | 0.0064597 | 0.0016191 | -0.0064593 | -0.001619
16 | 19 | 1.366 | 0.87424 | 2.2939e-09 | 0 | 0 | 0 | 0 | 0 | 1 | -90 | 90 | 0.0059455 | 0.0014901 | -0.005945 | -0.0014899
19 | 21 | 0.83664 | 0.53545 | 1.4049e-09 | 0 | 0 | 0 | 0 | 0 | 1 | -90 | 90 | 0.0017243 | 0.00043206 | -0.0017243 | -0.00043218
23 | 25 | 1.9507 | 1.2485 | 3.2758e-09 | 0 | 0 | 0 | 0 | 0 | 1 | -90 | 90 | 0.0064593 | 0.001619 | -0.0064584 | -0.0016187
26 | 27 | 3.2626 | 2.0881 | 5.4788e-09 | 0 | 0 | 0 | 0 | 0 | 1 | -90 | 90 | -0.0043191 | -0.0010823 | 0.0043198 | 0.0010822
26 | 28 | 1.6113 | 1.0312 | 2.7057e-09 | 0 | 0 | 0 | 0 | 0 | 1 | -90 | 90 | 0.0022656 | 0.00056762 | -0.0022655 | -0.00056782
27 | 29 | 0.77101 | 0.49345 | 1.2947e-09 | 0 | 0 | 0 | 0 | 0 | 1 | -90 | 90 | -0.0087071 | -0.0021819 | 0.0087078 | 0.0021822
29 | 50 | 1.8723 | 1.1983 | 3.1442e-09 | 0 | 0 | 0 | 0 | 0 | 1 | -90 | 90 | -0.049399 | -0.012415 | 0.049451 | 0.012447
29 | 51 | 1.6575 | 1.0608 | 2.7834e-09 | 0 | 0 | 0 | 0 | 0 | 1 | -90 | 90 | 0.040692 | 0.010233 | -0.040661 | -0.010213
50 | 77 | 0.29859 | 0.1911 | 5.0142e-10 | 0 | 0 | 0 | 0 | 0 | 1 | -90 | 90 | -0.049451 | -0.012447 | 0.049459 | 0.012452
51 | 55 | 1.6782 | 1.074 | 2.8181e-09 | 0 | 0 | 0 | 0 | 0 | 1 | -90 | 90 | 0.038977 | 0.0097913 | -0.038949 | -0.0097732
77 | 78 | 0.8675 | 0.5552 | 1.4568e-09 | 0 | 0 | 0 | 0 | 0 | 1 | -90 | 90 | 0.0029752 | 0.0007456 | -0.0029752 | -0.00074569
77 | 79 | 1.5215 | 0.97375 | 2.555e-09 | 0 | 0 | 0 | 0 | 0 | 1 | -90 | 90 | 0.004899 | 0.0012278 | -0.0048986 | -0.0012278
55 | 56 | 1.1896 | 0.76134 | 1.9976e-09 | 0 | 0 | 0 | 0 | 0 | 1 | -90 | 90 | 0.026744 | 0.0067138 | -0.026734 | -0.0067078
55 | 57 | 0.63244 | 0.40476 | 1.062e-09 | 0 | 0 | 0 | 0 | 0 | 1 | -90 | 90 | 0.012205 | 0.0030595 | -0.012204 | -0.003059
30 | 31 | 2.2044 | 1.4108 | 3.7019e-09 | 0 | 0 | 0 | 0 | 0 | 1 | -90 | 90 | -0.019914 | -0.0049957 | 0.019924 | 0.0050016
30 | 32 | 1.5657 | 1.0021 | 2.6293e-09 | 0 | 0 | 0 | 0 | 0 | 1 | -90 | 90 | 0.015788 | 0.0039614 | -0.015783 | -0.0039588
31 | 33 | 1.062 | 0.67967 | 1.7834e-09 | 0 | 0 | 0 | 0 | 0 | 1 | -90 | 90 | -0.023753 | -0.0059613 | 0.02376 | 0.0059654
32 | 34 | 2.8905 | 1.8499 | 4.8539e-09 | 0 | 0 | 0 | 0 | 0 | 1 | -90 | 90 | 0.013552 | 0.0033997 | -0.013546 | -0.0033964
33 | 43 | 0.97696 | 0.62525 | 1.6406e-09 | 0 | 0 | 0 | 0 | 0 | 1 | -90 | 90 | -0.031168 | -0.0078222 | 0.031178 | 0.0078288
33 | 41 | 1.0698 | 0.68468 | 1.7965e-09 | 0 | 0 | 0 | 0 | 0 | 1 | -90 | 90 | 0.0074082 | 0.0018568 | -0.0074075 | -0.0018566
34 | 44 | 2.6399 | 1.6896 | 4.4331e-09 | 0 | 0 | 0 | 0 | 0 | 1 | -90 | 90 | 0.011738 | 0.0029432 | -0.011734 | -0.002941
43 | 48 | 1.0871 | 0.69572 | 1.8255e-09 | 0 | 0 | 0 | 0 | 0 | 1 | -90 | 90 | -0.032753 | -0.0082234 | 0.032766 | 0.0082315
41 | 42 | 1.0329 | 0.66106 | 1.7345e-09 | 0 | 0 | 0 | 0 | 0 | 1 | -90 | 90 | 0.0048757 | 0.001222 | -0.0048754 | -0.001222
44 | 45 | 1.1471 | 0.73416 | 1.9263e-09 | 0 | 0 | 0 | 0 | 0 | 1 | -90 | 90 | 0.010101 | 0.0025316 | -0.010099 | -0.0025309
48 | 49 | 1.4402 | 0.92173 | 2.4185e-09 | 0 | 0 | 0 | 0 | 0 | 1 | -90 | 90 | -0.03537 | -0.0088843 | 0.03539 | 0.0088969
45 | 46 | 6.2044 | 3.9708 | 1.0419e-08 | 0 | 0 | 0 | 0 | 0 | 1 | -90 | 90 | 0.008447 | 0.0021168 | -0.008442 | -0.0021146
35 | 36 | 0.32493 | 0.20795 | 5.4564e-10 | 0 | 0 | 0 | 0 | 0 | 1 | -90 | 90 | 0.0066765 | 0.0016732 | -0.0066764 | -0.0016732
35 | 37 | 1.2822 | 0.82063 | 2.1532e-09 | 0 | 0 | 0 | 0 | 0 | 1 | -90 | 90 | -0.0092064 | -0.0023073 | 0.0092077 | 0.0023079
36 | 38 | 2.0075 | 1.2848 | 3.3712e-09 | 0 | 0 | 0 | 0 | 0 | 1 | -90 | 90 | 0.0030689 | 0.00076896 | -0.0030686 | -0.00076914
37 | 39 | 2.0182 | 1.2916 | 3.3891e-09 | 0 | 0 | 0 | 0 | 0 | 1 | -90 | 90 | -0.019418 | -0.004867 | 0.019427 | 0.0048722
37 | 40 | 1.0859 | 0.69495 | 1.8235e-09 | 0 | 0 | 0 | 0 | 0 | 1 | -90 | 90 | 0.010211 | 0.0025591 | -0.010209 | -0.0025585
39 | 68 | 0.51844 | 0.3318 | 8.706e-10 | 0 | 0 | 0 | 0 | 0 | 1 | -90 | 90 | 0.0031069 | 0.00077867 | -0.0031069 | -0.00077872
39 | 67 | 0.85655 | 0.54819 | 1.4384e-09 | 0 | 0 | 0 | 0 | 0 | 1 | -90 | 90 | -0.022534 | -0.0056508 | 0.022539 | 0.0056538
40 | 58 | 0.92401 | 0.59137 | 1.5517e-09 | 0 | 0 | 0 | 0 | 0 | 1 | -90 | 90 | 0.007517 | 0.0018837 | -0.0075164 | -0.0018834
67 | 56 | 0.98925 | 0.63312 | 1.6612e-09 | 0 | 0 | 0 | 0 | 0 | 1 | -90 | 90 | -0.024648 | -0.0061824 | 0.024654 | 0.0061866
58 | 59 | 0.78878 | 0.50482 | 1.3246e-09 | 0 | 0 | 0 | 0 | 0 | 1 | -90 | 90 | 0.005374 | 0.0013464 | -0.0053737 | -0.0013464
59 | 60 | 2.9927 | 1.9153 | 5.0255e-09 | 0 | 0 | 0 | 0 | 0 | 1 | -90 | 90 | 0.0020177 | 0.00050532 | -0.0020176 | -0.0005057
59 | 61 | 0.70062 | 0.4484 | 1.1765e-09 | 0 | 0 | 0 | 0 | 0 | 1 | -90 | 90 | 0.003356 | 0.00084108 | -0.0033559 | -0.00084113
46 | 47 | 1.0302 | 0.65935 | 1.73e-09 | 0 | 0 | 0 | 0 | 0 | 1 | -90 | 90 | 0.008442 | 0.0021146 | -0.0084412 | -0.0021142
47 | 253 | 12.1622 | 7.7838 | 2.0424e-08 | 0 | 0 | 0 | 0 | 0 | 1 | -90 | 90 | 0.0029421 | 0.00073589 | -0.0029409 | -0.00073706
253 | 254 | 0.41812 | 0.2676 | 7.0214e-10 | 0 | 0 | 0 | 0 | 0 | 1 | -90 | 90 | 0.0029409 | 0.00073706 | -0.0029408 | -0.0007371
66 | 64 | 1.7289 | 1.1065 | 2.9034e-09 | 0 | 0 | 0 | 0 | 0 | 1 | -90 | 90 | -0.0033298 | -0.0008346 | 0.00333 | 0.00083446
64 | 65 | 0.51596 | 0.33022 | 8.6644e-10 | 0 | 0 | 0 | 0 | 0 | 1 | -90 | 90 | -0.0093879 | -0.0023527 | 0.0093885 | 0.002353
64 | 62 | 1.6245 | 1.0397 | 2.7279e-09 | 0 | 0 | 0 | 0 | 0 | 1 | -90 | 90 | 0.0060579 | 0.0015183 | -0.0060572 | -0.0015181
57 | 65 | 0.76624 | 0.49039 | 1.2867e-09 | 0 | 0 | 0 | 0 | 0 | 1 | -90 | 90 | 0.010916 | 0.0027361 | -0.010915 | -0.0027356
73 | 152 | 2.7357 | 1.7509 | 4.594e-09 | 0 | 0 | 0 | 0 | 0 | 1 | -90 | 90 | -0.0021138 | -0.00052956 | 0.0021139 | 0.0005292
73 | 153 | 1.4124 | 0.90391 | 2.3717e-09 | 0 | 0 | 0 | 0 | 0 | 1 | -90 | 90 | 0.0021138 | 0.00052956 | -0.0021137 | -0.00052975
152 | 261 | 1.7955 | 1.1491 | 3.0151e-09 | 0 | 0 | 0 | 0 | 0 | 1 | -90 | 90 | 0.0020248 | 0.00050719 | -0.0020247 | -0.00050744
152 | 159 | 0.38498 | 0.24639 | 2.5859e-09 | 0 | 0 | 0 | 0 | 0 | 1 | -90 | 90 | -0.38399 | -0.098238 | 0.3846 | 0.098631
152 | 249 | 0.74096 | 0.47421 | 4.9771e-09 | 0 | 0 | 0 | 0 | 0 | 1 | -90 | 90 | 0.27895 | 0.07145 | -0.27832 | -0.07105
152 | 150 | 1.7063 | 1.092 | 5.7307e-09 | 0 | 0 | 0 | 0 | 0 | 1 | -90 | 90 | 0.1009 | 0.025752 | -0.10071 | -0.025632
178 | 87 | 0.8965 | 0.57376 | 1.5055e-09 | 0 | 0 | 0 | 0 | 0 | 1 | -90 | 90 | -0.0017704 | -0.00044371 | 0.0017704 | 0.00044359
87 | 86 | 2.0254 | 1.2963 | 3.4012e-09 | 0 | 0 | 0 | 0 | 0 | 1 | -90 | 90 | -0.0036883 | -0.00092427 | 0.0036886 | 0.00092414
62 | 63 | 0.71281 | 0.4562 | 1.197e-09 | 0 | 0 | 0 | 0 | 0 | 1 | -90 | 90 | 0.0027149 | 0.00068039 | -0.0027149 | -0.00068046
168 | 175 | 0.22598 | 0.14463 | 1.5179e-09 | 0 | 0 | 0 | 0 | 0 | 1 | -90 | 90 | -0.27252 | -0.069346 | 0.2727 | 0.069463
168 | 166 | 0.13066 | 0.083625 | 8.7768e-10 | 0 | 0 | 0 | 0 | 0 | 1 | -90 | 90 | 0.15581 | 0.039608 | -0.15577 | -0.039585
159 | 259 | 0.63234 | 0.4047 | 1.0619e-09 | 0 | 0 | 0 | 0 | 0 | 1 | -90 | 90 | 0.0040619 | 0.001018 | -0.0040618 | -0.001018
159 | 158 | 0.5206 | 0.33318 | 3.4969e-09 | 0 | 0 | 0 | 0 | 0 | 1 | -90 | 90 | -0.38866 | -0.099649 | 0.38951 | 0.10019
249 | 260 | 0.59352 | 0.37985 | 9.9667e-10 | 0 | 0 | 0 | 0 | 0 | 1 | -90 | 90 | 0.0028912 | 0.00072454 | -0.0028912 | -0.0007246
249 | 175 | 0.5584 | 0.35737 | 3.7508e-09 | 0 | 0 | 0 | 0 | 0 | 1 | -90 | 90 | 0.27543 | 0.070326 | -0.27497 | -0.070031
150 | 151 | 0.79172 | 0.5067 | 1.3295e-09 | 0 | 0 | 0 | 0 | 0 | 1 | -90 | 90 | 0.0037403 | 0.00093733 | -0.0037402 | -0.00093738
150 | 147 | 1.2709 | 0.81336 | 2.1342e-09 | 0 | 0 | 0 | 0 | 0 | 1 | -90 | 90 | 0.096972 | 0.024694 | -0.096841 | -0.024611
147 | 146 | 1.5512 | 0.99279 | 2.6049e-09 | 0 | 0 | 0 | 0 | 0 | 1 | -90 | 90 | 0.094756 | 0.024089 | -0.094604 | -0.023992
85 | 86 | 3.6352 | 2.3265 | 6.1045e-09 | 0 | 0 | 0 | 0 | 0 | 1 | -90 | 90 | -0.0029374 | -0.00073622 | 0.0029378 | 0.00073586
86 | 88 | 1.048 | 0.67073 | 1.7599e-09 | 0 | 0 | 0 | 0 | 0 | 1 | -90 | 90 | -0.0066264 | -0.00166 | 0.0066269 | 0.0016602
88 | 188 | 1.3435 | 0.85982 | 2.256e-09 | 0 | 0 | 0 | 0 | 0 | 1 | -90 | 90 | -0.0066269 | -0.0016602 | 0.0066275 | 0.0016604
188 | 186 | 1.3193 | 0.84436 | 2.2155e-09 | 0 | 0 | 0 | 0 | 0 | 1 | -90 | 90 | -0.010506 | -0.0026325 | 0.010508 | 0.0026333
89 | 183 | 0.3357 | 0.21485 | 2.2549e-09 | 0 | 0 | 0 | 0 | 0 | 1 | -90 | 90 | -0.09464 | -0.023922 | 0.094674 | 0.023943
89 | 92 | 0.34614 | 0.22153 | 2.325e-09 | 0 | 0 | 0 | 0 | 0 | 1 | -90 | 90 | 0.085219 | 0.021561 | -0.085192 | -0.021543
89 | 181 | 1.9395 | 1.2413 | 3.2569e-09 | 0 | 0 | 0 | 0 | 0 | 1 | -90 | 90 | 0.009421 | 0.0023615 | -0.0094191 | -0.0023606
183 | 252 | 0.77422 | 0.4955 | 1.3001e-09 | 0 | 0 | 0 | 0 | 0 | 1 | -90 | 90 | 0.00096391 | 0.00024147 | -0.0009639 | -0.00024159
183 | 186 | 0.47584 | 0.30454 | 3.1963e-09 | 0 | 0 | 0 | 0 | 0 | 1 | -90 | 90 | -0.095638 | -0.024185 | 0.095686 | 0.024215
92 | 265 | 1.3115 | 0.83935 | 2.2023e-09 | 0 | 0 | 0 | 0 | 0 | 1 | -90 | 90 | 0.0025818 | 0.00064691 | -0.0025817 | -0.00064705
92 | 91 | 2.7372 | 1.7518 | 1.8386e-08 | 0 | 0 | 0 | 0 | 0 | 1 | -90 | 90 | 0.08261 | 0.020896 | -0.082402 | -0.020765
181 | 180 | 0.81505 | 0.52163 | 1.3687e-09 | 0 | 0 | 0 | 0 | 0 | 1 | -90 | 90 | 0.0069734 | 0.0017476 | -0.006973 | -0.0017475
90 | 96 | 2.8356 | 1.8148 | 4.7618e-09 | 0 | 0 | 0 | 0 | 0 | 1 | -90 | 90 | -0.0033581 | -0.00084144 | 0.0033584 | 0.00084122
90 | 189 | 0.84005 | 0.53763 | 1.4107e-09 | 0 | 0 | 0 | 0 | 0 | 1 | -90 | 90 | 0.0033581 | 0.00084144 | -0.003358 | -0.0008415
96 | 191 | 0.31906 | 0.2042 | 2.1432e-09 | 0 | 0 | 0 | 0 | 0 | 1 | -90 | 90 | 0.075739 | 0.019024 | -0.075718 | -0.019011
96 | 91 | 2.7088 | 1.7336 | 1.8195e-08 | 0 | 0 | 0 | 0 | 0 | 1 | -90 | 90 | -0.079097 | -0.019865 | 0.079288 | 0.019985
189 | 190 | 1.0317 | 0.66027 | 1.7325e-09 | 0 | 0 | 0 | 0 | 0 | 1 | -90 | 90 | 0.0021227 | 0.00053191 | -0.0021227 | -0.00053204
91 | 95 | 1.0209 | 0.65338 | 1.7144e-09 | 0 | 0 | 0 | 0 | 0 | 1 | -90 | 90 | 0.0021117 | 0.00052913 | -0.0021116 | -0.00052926
91 | 93 | 1.0407 | 0.66606 | 1.7476e-09 | 0 | 0 | 0 | 0 | 0 | 1 | -90 | 90 | 0.0010024 | 0.00025107 | -0.0010024 | -0.00025123
186 | 185 | 0.084805 | 0.054275 | 5.6964e-10 | 0 | 0 | 0 | 0 | 0 | 1 | -90 | 90 | -0.10619 | -0.026849 | 0.1062 | 0.026855
180 | 182 | 0.8105 | 0.51872 | 1.361e-09 | 0 | 0 | 0 | 0 | 0 | 1 | -90 | 90 | 0.0044766 | 0.0011219 | -0.0044764 | -0.0011219
180 | 179 | 1.0093 | 0.64596 | 1.6949e-09 | 0 | 0 | 0 | 0 | 0 | 1 | -90 | 90 | 0.0024964 | 0.00062555 | -0.0024963 | -0.00062567
191 | 192 | 0.6538 | 0.41843 | 4.3917e-09 | 0 | 0 | 0 | 0 | 0 | 1 | -90 | 90 | 0.071592 | 0.017977 | -0.071555 | -0.017953
192 | 193 | 0.4584 | 0.29338 | 3.0791e-09 | 0 | 0 | 0 | 0 | 0 | 1 | -90 | 90 | 0.070417 | 0.017668 | -0.070391 | -0.017652
98 | 99 | 0.58498 | 0.37439 | 9.8235e-10 | 0 | 0 | 0 | 0 | 0 | 1 | -90 | 90 | -0.0043231 | -0.0010833 | 0.0043232 | 0.0010833
98 | 100 | 1.4201 | 0.90885 | 2.3847e-09 | 0 | 0 | 0 | 0 | 0 | 1 | -90 | 90 | 0.002583 | 0.00064717 | -0.0025829 | -0.00064733
99 | 101 | 2.8464 | 1.8217 | 4.7799e-09 | 0 | 0 | 0 | 0 | 0 | 1 | -90 | 90 | -0.016014 | -0.0040133 | 0.016022 | 0.0040179
99 | 102 | 0.93788 | 0.60025 | 1.575e-09 | 0 | 0 | 0 | 0 | 0 | 1 | -90 | 90 | 0.011691 | 0.00293 | -0.011689 | -0.0029292
101 | 105 | 2.91 | 1.8624 | 4.8866e-09 | 0 | 0 | 0 | 0 | 0 | 1 | -90 | 90 | -0.020706 | -0.0051914 | 0.02072 | 0.0051996
101 | 110 | 0.92316 | 0.59082 | 1.5502e-09 | 0 | 0 | 0 | 0 | 0 | 1 | -90 | 90 | 0.0046838 | 0.0011735 | -0.0046836 | -0.0011735
102 | 108 | 2.5269 | 1.6172 | 4.2433e-09 | 0 | 0 | 0 | 0 | 0 | 1 | -90 | 90 | 0.0057154 | 0.0014321 | -0.0057145 | -0.0014319
105 | 120 | 1.1732 | 0.75085 | 1.9701e-09 | 0 | 0 | 0 | 0 | 0 | 1 | -90 | 90 | 0.0039589 | 0.0009921 | -0.0039587 | -0.00099216
105 | 118 | 2.2518 | 1.4411 | 3.7814e-09 | 0 | 0 | 0 | 0 | 0 | 1 | -90 | 90 | -0.024678 | -0.0061917 | 0.024693 | 0.0062009
110 | 111 | 2.4222 | 1.5502 | 4.0675e-09 | 0 | 0 | 0 | 0 | 0 | 1 | -90 | 90 | 0.0022442 | 0.0005621 | -0.002244 | -0.00056241
108 | 109 | 2.0528 | 1.3138 | 3.4471e-09 | 0 | 0 | 0 | 0 | 0 | 1 | -90 | 90 | 0.0027886 | 0.00069864 | -0.0027884 | -0.00069886
103 | 255 | 0.88953 | 0.5693 | 1.4938e-09 | 0 | 0 | 0 | 0 | 0 | 1 | -90 | 90 | 0.0025276 | 0.00063339 | -0.0025276 | -0.00063349
103 | 256 | 0.97539 | 0.62425 | 1.6379e-09 | 0 | 0 | 0 | 0 | 0 | 1 | -90 | 90 | 0.0019044 | 0.00047715 | -0.0019043 | -0.00047728
103 | 257 | 1.6379 | 1.0482 | 2.7505e-09 | 0 | 0 | 0 | 0 | 0 | 1 | -90 | 90 | -0.004432 | -0.0011105 | 0.0044324 | 0.0011105
257 | 263 | 2.6603 | 1.7026 | 4.4674e-09 | 0 | 0 | 0 | 0 | 0 | 1 | -90 | 90 | 0.0041804 | 0.0010475 | -0.0041799 | -0.0010476
104 | 119 | 1.153 | 0.73792 | 1.9362e-09 | 0 | 0 | 0 | 0 | 0 | 1 | -90 | 90 | -0.027519 | -0.006917 | 0.027528 | 0.0069229
104 | 117 | 2.5889 | 1.6569 | 4.3475e-09 | 0 | 0 | 0 | 0 | 0 | 1 | -90 | 90 | 0.027519 | 0.006917 | -0.027497 | -0.0069038
119 | 121 | 1.7727 | 1.1345 | 2.9768e-09 | 0 | 0 | 0 | 0 | 0 | 1 | -90 | 90 | -0.029974 | -0.0075358 | 0.029991 | 0.0075466
117 | 118 | 0.05568 | 0.035635 | 9.3502e-11 | 0 | 0 | 0 | 0 | 0 | 1 | -90 | 90 | 0.026493 | 0.0066522 | -0.026493 | -0.0066519
121 | 122 | 0.46971 | 0.30061 | 7.8877e-10 | 0 | 0 | 0 | 0 | 0 | 1 | -90 | 90 | -0.049165 | -0.01236 | 0.049177 | 0.012368
121 | 123 | 3.2295 | 2.0669 | 5.4232e-09 | 0 | 0 | 0 | 0 | 0 | 1 | -90 | 90 | 0.019174 | 0.0048135 | -0.019161 | -0.0048058
122 | 124 | 3.3072 | 2.1166 | 5.5537e-09 | 0 | 0 | 0 | 0 | 0 | 1 | -90 | 90 | -0.052237 | -0.013135 | 0.052335 | 0.013197
123 | 250 | 2.5453 | 1.629 | 4.2743e-09 | 0 | 0 | 0 | 0 | 0 | 1 | -90 | 90 | 0.019161 | 0.0048058 | -0.019151 | -0.0047997
124 | 125 | 1.1681 | 0.74759 | 1.9616e-09 | 0 | 0 | 0 | 0 | 0 | 1 | -90 | 90 | -0.052335 | -0.013197 | 0.052369 | 0.013219
125 | 126 | 0.72716 | 0.46538 | 1.2211e-09 | 0 | 0 | 0 | 0 | 0 | 1 | -90 | 90 | -0.054262 | -0.013693 | 0.054285 | 0.013708
126 | 127 | 2.0184 | 1.2917 | 3.3894e-09 | 0 | 0 | 0 | 0 | 0 | 1 | -90 | 90 | -0.068714 | -0.017321 | 0.068817 | 0.017387
126 | 128 | 0.40758 | 0.26085 | 6.8443e-10 | 0 | 0 | 0 | 0 | 0 | 1 | -90 | 90 | 0.014429 | 0.0036137 | -0.014428 | -0.0036132
127 | 160 | 1.0265 | 0.65695 | 1.7237e-09 | 0 | 0 | 0 | 0 | 0 | 1 | -90 | 90 | -0.070908 | -0.017911 | 0.070964 | 0.017946
127 | 156 | 0.88335 | 0.56534 | 1.4834e-09 | 0 | 0 | 0 | 0 | 0 | 1 | -90 | 90 | 0.0020918 | 0.00052413 | -0.0020918 | -0.00052425
128 | 177 | 0.17375 | 0.1112 | 2.9177e-10 | 0 | 0 | 0 | 0 | 0 | 1 | -90 | 90 | 0.014428 | 0.0036132 | -0.014427 | -0.003613
160 | 163 | 1.4551 | 0.93125 | 2.4435e-09 | 0 | 0 | 0 | 0 | 0 | 1 | -90 | 90 | -0.073124 | -0.018487 | 0.073207 | 0.01854
160 | 164 | 1.81 | 1.1584 | 3.0395e-09 | 0 | 0 | 0 | 0 | 0 | 1 | -90 | 90 | 0.0021601 | 0.00054111 | -0.00216 | -0.00054136
177 | 267 | 0.55539 | 0.35545 | 9.3265e-10 | 0 | 0 | 0 | 0 | 0 | 1 | -90 | 90 | 0.0014914 | 0.00037369 | -0.0014914 | -0.00037377
177 | 134 | 2.4059 | 1.5398 | 4.0402e-09 | 0 | 0 | 0 | 0 | 0 | 1 | -90 | 90 | 0.012936 | 0.0032393 | -0.012932 | -0.0032369
163 | 161 | 0.30549 | 0.19552 | 2.052e-09 | 0 | 0 | 0 | 0 | 0 | 1 | -90 | 90 | -0.47092 | -0.12102 | 0.47164 | 0.12149
163 | 158 | 0.35719 | 0.2286 | 2.3993e-09 | 0 | 0 | 0 | 0 | 0 | 1 | -90 | 90 | 0.39771 | 0.10248 | -0.3971 | -0.10209
134 | 266 | 0.14313 | 0.0916 | 2.4035e-10 | 0 | 0 | 0 | 0 | 0 | 1 | -90 | 90 | 0.0057313 | 0.0014364 | -0.0057312 | -0.0014364
134 | 131 | 1.3059 | 0.8358 | 2.193e-09 | 0 | 0 | 0 | 0 | 0 | 1 | -90 | 90 | 0.0072003 | 0.0018005 | -0.0071995 | -0.0018002
137 | 136 | 1.7114 | 1.0953 | 2.8738e-09 | 0 | 0 | 0 | 0 | 0 | 1 | -90 | 90 | -0.001848 | -0.00046316 | 0.001848 | 0.00046293
136 | 138 | 1.4801 | 0.94724 | 9.9417e-09 | 0 | 0 | 0 | 0 | 0 | 1 | -90 | 90 | 0.11245 | 0.028538 | -0.11225 | -0.028407
136 | 139 | 0.68453 | 0.4381 | 4.5981e-09 | 0 | 0 | 0 | 0 | 0 | 1 | -90 | 90 | -0.13724 | -0.034754 | 0.13738 | 0.034844
136 | 140 | 1.4582 | 0.93327 | 2.4488e-09 | 0 | 0 | 0 | 0 | 0 | 1 | -90 | 90 | 0.021298 | 0.0053416 | -0.021291 | -0.0053371
136 | 135 | 0.58919 | 0.37708 | 9.894e-10 | 0 | 0 | 0 | 0 | 0 | 1 | -90 | 90 | 0.001642 | 0.00041145 | -0.001642 | -0.00041153
129 | 130 | 12.8926 | 8.2512 | 2.165e-08 | 0 | 0 | 0 | 0 | 0 | 1 | -90 | 90 | 0.0054335 | 0.0013576 | -0.0054294 | -0.0013571
129 | 131 | 1.3428 | 0.8594 | 2.2549e-09 | 0 | 0 | 0 | 0 | 0 | 1 | -90 | 90 | -0.0071988 | -0.0018 | 0.0071995 | 0.0018002
130 | 132 | 3.8912 | 2.4904 | 6.5344e-09 | 0 | 0 | 0 | 0 | 0 | 1 | -90 | 90 | 0.0036414 | 0.00091219 | -0.0036408 | -0.00091247
130 | 133 | 17.0484 | 10.911 | 2.8629e-08 | 0 | 0 | 0 | 0 | 0 | 1 | -90 | 90 | 0.0017881 | 0.00044489 | -0.0017875 | -0.00044733
133 | 231 | 4.3735 | 2.799 | 7.3443e-09 | 0 | 0 | 0 | 0 | 0 | 1 | -90 | 90 | 0.0017875 | 0.00044733 | -0.0017873 | -0.00044795
138 | 246 | 0.63797 | 0.4083 | 1.0713e-09 | 0 | 0 | 0 | 0 | 0 | 1 | -90 | 90 | 0.0023687 | 0.00059358 | -0.0023686 | -0.00059366
138 | 187 | 0.4309 | 0.27577 | 2.8944e-09 | 0 | 0 | 0 | 0 | 0 | 1 | -90 | 90 | 0.10988 | 0.027814 | -0.10982 | -0.027777
139 | 245 | 1.7748 | 1.1359 | 2.9803e-09 | 0 | 0 | 0 | 0 | 0 | 1 | -90 | 90 | 0.0024037 | 0.0006022 | -0.0024036 | -0.00060241
139 | 170 | 0.25096 | 0.16061 | 1.6857e-09 | 0 | 0 | 0 | 0 | 0 | 1 | -90 | 90 | -0.13979 | -0.035447 | 0.13984 | 0.035481
140 | 228 | 3.2766 | 2.097 | 5.5022e-09 | 0 | 0 | 0 | 0 | 0 | 1 | -90 | 90 | 0.010092 | 0.0025297 | -0.010089 | -0.0025278
140 | 225 | 1.4599 | 0.93437 | 2.4516e-09 | 0 | 0 | 0 | 0 | 0 | 1 | -90 | 90 | 0.011198 | 0.0028075 | -0.011196 | -0.0028064
187 | 247 | 2.1668 | 1.3867 | 3.6386e-09 | 0 | 0 | 0 | 0 | 0 | 1 | -90 | 90 | 0.002047 | 0.00051273 | -0.0020469 | -0.00051301
187 | 185 | 0.33459 | 0.21414 | 2.2475e-09 | 0 | 0 | 0 | 0 | 0 | 1 | -90 | 90 | 0.10777 | 0.027264 | -0.10773 | -0.027237
170 | 172 | 0.91692 | 0.58683 | 1.5398e-09 | 0 | 0 | 0 | 0 | 0 | 1 | -90 | 90 | 0.0049792 | 0.0012478 | -0.004979 | -0.0012478
170 | 167 | 0.084297 | 0.05395 | 5.6623e-10 | 0 | 0 | 0 | 0 | 0 | 1 | -90 | 90 | -0.14482 | -0.036729 | 0.14484 | 0.036741
228 | 229 | 11.8 | 7.552 | 1.9815e-08 | 0 | 0 | 0 | 0 | 0 | 1 | -90 | 90 | 0.006658 | 0.0016681 | -0.0066523 | -0.0016663
225 | 226 | 8.8881 | 5.6884 | 1.4925e-08 | 0 | 0 | 0 | 0 | 0 | 1 | -90 | 90 | 0.0093521 | 0.0023442 | -0.0093435 | -0.0023402
185 | 184 | 3.3093 | 2.1179 | 5.5572e-09 | 0 | 0 | 0 | 0 | 0 | 1 | -90 | 90 | 0.0015254 | 0.00038181 | -0.0015253 | -0.00038229
172 | 173 | 0.56487 | 0.36151 | 9.4856e-10 | 0 | 0 | 0 | 0 | 0 | 1 | -90 | 90 | 0.003451 | 0.00086487 | -0.003451 | -0.00086492
167 | 171 | 1.3719 | 0.87803 | 2.3038e-09 | 0 | 0 | 0 | 0 | 0 | 1 | -90 | 90 | 0.0050246 | 0.0012592 | -0.0050242 | -0.0012592
167 | 165 | 0.36672 | 0.2347 | 2.4633e-09 | 0 | 0 | 0 | 0 | 0 | 1 | -90 | 90 | -0.14986 | -0.038 | 0.14995 | 0.038058
229 | 230 | 12.6702 | 8.1089 | 2.1277e-08 | 0 | 0 | 0 | 0 | 0 | 1 | -90 | 90 | 0.0066523 | 0.0016663 | -0.0066461 | -0.0016644
226 | 227 | 9.6095 | 6.1501 | 1.6137e-08 | 0 | 0 | 0 | 0 | 0 | 1 | -90 | 90 | 0.0067407 | 0.0016878 | -0.0067359 | -0.0016863
146 | 148 | 0.88475 | 0.56624 | 1.4857e-09 | 0 | 0 | 0 | 0 | 0 | 1 | -90 | 90 | 0.0036142 | 0.0009056 | -0.003614 | -0.00090567
148 | 154 | 0.74084 | 0.47414 | 1.2441e-09 | 0 | 0 | 0 | 0 | 0 | 1 | -90 | 90 | 0.0017764 | 0.0004451 | -0.0017764 | -0.00044521
158 | 258 | 0.50906 | 0.3258 | 8.5485e-10 | 0 | 0 | 0 | 0 | 0 | 1 | -90 | 90 | 0.0028445 | 0.00071283 | -0.0028445 | -0.00071289
158 | 157 | 0.69741 | 0.44634 | 1.1711e-09 | 0 | 0 | 0 | 0 | 0 | 1 | -90 | 90 | 0.0047444 | 0.0011889 | -0.0047442 | -0.0011889
175 | 248 | 0.90844 | 0.5814 | 1.5255e-09 | 0 | 0 | 0 | 0 | 0 | 1 | -90 | 90 | 0.0022671 | 0.00056807 | -0.002267 | -0.00056818
155 | 157 | 1.3955 | 0.89315 | 2.3435e-09 | 0 | 0 | 0 | 0 | 0 | 1 | -90 | 90 | -0.0047438 | -0.0011889 | 0.0047442 | 0.0011889
161 | 162 | 0.22423 | 0.14351 | 1.5062e-09 | 0 | 0 | 0 | 0 | 0 | 1 | -90 | 90 | -0.47489 | -0.1223 | 0.47544 | 0.12265
165 | 166 | 0.72555 | 0.46435 | 4.8736e-09 | 0 | 0 | 0 | 0 | 0 | 1 | -90 | 90 | -0.15108 | -0.03834 | 0.15126 | 0.038456
166 | 169 | 2.7112 | 1.7351 | 4.5528e-09 | 0 | 0 | 0 | 0 | 0 | 1 | -90 | 90 | 0.0045082 | 0.0011297 | -0.0045076 | -0.0011297
193 | 207 | 0.62836 | 0.40215 | 4.2208e-09 | 0 | 0 | 0 | 0 | 0 | 1 | -90 | 90 | 0.040546 | 0.010169 | -0.040535 | -0.010161
193 | 196 | 0.23379 | 0.14962 | 1.5704e-09 | 0 | 0 | 0 | 0 | 0 | 1 | -90 | 90 | 0.029845 | 0.0074837 | -0.029842 | -0.0074823
207 | 211 | 0.29216 | 0.18698 | 1.9625e-09 | 0 | 0 | 0 | 0 | 0 | 1 | -90 | 90 | 0.039029 | 0.0097841 | -0.039024 | -0.009781
196 | 194 | 0.11688 | 0.074801 | 7.8507e-10 | 0 | 0 | 0 | 0 | 0 | 1 | -90 | 90 | 0.027862 | 0.0069858 | -0.027861 | -0.0069853
211 | 218 | 0.4014 | 0.25689 | 2.6962e-09 | 0 | 0 | 0 | 0 | 0 | 1 | -90 | 90 | 0.022879 | 0.0057343 | -0.022877 | -0.005733
211 | 209 | 0.46652 | 0.29857 | 3.1336e-09 | 0 | 0 | 0 | 0 | 0 | 1 | -90 | 90 | 0.013893 | 0.0034824 | -0.013892 | -0.003482
194 | 195 | 0.4997 | 0.31981 | 3.3565e-09 | 0 | 0 | 0 | 0 | 0 | 1 | -90 | 90 | 0.025584 | 0.0064148 | -0.025581 | -0.0064127
195 | 197 | 0.09332 | 0.059725 | 6.2684e-10 | 0 | 0 | 0 | 0 | 0 | 1 | -90 | 90 | 0.021429 | 0.0053722 | -0.021429 | -0.005372
197 | 202 | 0.63049 | 0.40352 | 2.1175e-09 | 0 | 0 | 0 | 0 | 0 | 1 | -90 | 90 | 0.013267 | 0.0033263 | -0.013266 | -0.0033257
197 | 204 | 0.99252 | 0.63521 | 1.6667e-09 | 0 | 0 | 0 | 0 | 0 | 1 | -90 | 90 | 0.0081618 | 0.0020457 | -0.0081611 | -0.0020454
202 | 200 | 1.0128 | 0.64818 | 1.7007e-09 | 0 | 0 | 0 | 0 | 0 | 1 | -90 | 90 | 0.011012 | 0.0027607 | -0.01101 | -0.00276
204 | 205 | 0.016515 | 0.010569 | 2.7733e-11 | 0 | 0 | 0 | 0 | 0 | 1 | -90 | 90 | 0.0051722 | 0.0012962 | -0.0051722 | -0.0012962
200 | 198 | 0.93648 | 0.59935 | 1.5726e-09 | 0 | 0 | 0 | 0 | 0 | 1 | -90 | 90 | 0.01101 | 0.00276 | -0.011009 | -0.0027593
205 | 206 | 1.6447 | 1.0526 | 2.7619e-09 | 0 | 0 | 0 | 0 | 0 | 1 | -90 | 90 | 0.0037798 | 0.00094723 | -0.0037795 | -0.00094732
198 | 199 | 0.47705 | 0.30531 | 8.0109e-10 | 0 | 0 | 0 | 0 | 0 | 1 | -90 | 90 | 0.0083596 | 0.0020952 | -0.0083592 | -0.0020951
199 | 201 | 1.3884 | 0.88858 | 2.3315e-09 | 0 | 0 | 0 | 0 | 0 | 1 | -90 | 90 | 0.0040667 | 0.0010192 | -0.0040664 | -0.0010192
203 | 213 | 1.5575 | 0.99682 | 2.6155e-09 | 0 | 0 | 0 | 0 | 0 | 1 | -90 | 90 | -0.0021244 | -0.00053247 | 0.0021245 | 0.00053227
213 | 214 | 1.0125 | 0.64799 | 3.4005e-09 | 0 | 0 | 0 | 0 | 0 | 1 | -90 | 90 | -0.0058347 | -0.0014622 | 0.0058351 | 0.0014622
214 | 215 | 0.28646 | 0.18334 | 1.9242e-09 | 0 | 0 | 0 | 0 | 0 | 1 | -90 | 90 | -0.0088037 | -0.0022062 | 0.0088039 | 0.0022062
218 | 216 | 0.041169 | 0.026348 | 2.7654e-10 | 0 | 0 | 0 | 0 | 0 | 1 | -90 | 90 | 0.020635 | 0.0051711 | -0.020635 | -0.005171
209 | 208 | 0.41804 | 0.26754 | 1.404e-09 | 0 | 0 | 0 | 0 | 0 | 1 | -90 | 90 | 0.011561 | 0.0028978 | -0.01156 | -0.0028975
208 | 210 | 0.75169 | 0.48108 | 1.2623e-09 | 0 | 0 | 0 | 0 | 0 | 1 | -90 | 90 | 0.0090583 | 0.0022705 | -0.0090576 | -0.0022701
210 | 212 | 1.1465 | 0.73373 | 1.9252e-09 | 0 | 0 | 0 | 0 | 0 | 1 | -90 | 90 | 0.0066461 | 0.0016657 | -0.0066455 | -0.0016655
212 | 222 | 0.19879 | 0.12723 | 3.3382e-10 | 0 | 0 | 0 | 0 | 0 | 1 | -90 | 90 | 0.0048374 | 0.0012123 | -0.0048373 | -0.0012123
222 | 223 | 0.71296 | 0.4563 | 1.1973e-09 | 0 | 0 | 0 | 0 | 0 | 1 | -90 | 90 | 0.0029268 | 0.00073347 | -0.0029267 | -0.00073353
216 | 215 | 0.32289 | 0.20665 | 2.1689e-09 | 0 | 0 | 0 | 0 | 0 | 1 | -90 | 90 | 0.018683 | 0.0046819 | -0.018682 | -0.0046812
223 | 224 | 0.2351 | 0.15046 | 3.9479e-10 | 0 | 0 | 0 | 0 | 0 | 1 | -90 | 90 | 0.0012234 | 0.0003066 | -0.0012234 | -0.00030663
215 | 217 | 0.055334 | 0.035413 | 3.7168e-10 | 0 | 0 | 0 | 0 | 0 | 1 | -90 | 90 | 0.0098782 | 0.0024751 | -0.0098781 | -0.002475
217 | 219 | 0.37324 | 0.23888 | 2.5071e-09 | 0 | 0 | 0 | 0 | 0 | 1 | -90 | 90 | 0.0076342 | 0.0019126 | -0.007634 | -0.0019127
219 | 220 | 1.9869 | 1.2716 | 1.001e-08 | 0 | 0 | 0 | 0 | 0 | 1 | -90 | 90 | 0.0052199 | 0.0013076 | -0.0052193 | -0.0013082
227 | 243 | 10.8417 | 6.9387 | 1.8206e-08 | 0 | 0 | 0 | 0 | 0 | 1 | -90 | 90 | 0.00043519 | 0.00010733 | -0.00043517 | -0.00010907
227 | 240 | 1.8444 | 1.1804 | 3.0972e-09 | 0 | 0 | 0 | 0 | 0 | 1 | -90 | 90 | 0.0063007 | 0.0015789 | -0.0062999 | -0.0015787
240 | 241 | 0.55177 | 0.35313 | 9.2657e-10 | 0 | 0 | 0 | 0 | 0 | 1 | -90 | 90 | 0.0058903 | 0.0014761 | -0.0058901 | -0.001476
241 | 242 | 2.0568 | 1.3163 | 3.4539e-09 | 0 | 0 | 0 | 0 | 0 | 1 | -90 | 90 | 0.0039075 | 0.00097913 | -0.0039072 | -0.00097924
230 | 236 | 3.6166 | 2.3146 | 6.0733e-09 | 0 | 0 | 0 | 0 | 0 | 1 | -90 | 90 | 0.0032575 | 0.00081557 | -0.0032571 | -0.00081588
230 | 238 | 1.2357 | 0.79087 | 2.0751e-09 | 0 | 0 | 0 | 0 | 0 | 1 | -90 | 90 | 0.0033886 | 0.00084879 | -0.0033884 | -0.00084889
236 | 235 | 1.8428 | 1.1794 | 3.0946e-09 | 0 | 0 | 0 | 0 | 0 | 1 | -90 | 90 | 0.0026412 | 0.00066153 | -0.0026411 | -0.00066174
238 | 234 | 0.41807 | 0.26756 | 7.0205e-10 | 0 | 0 | 0 | 0 | 0 | 1 | -90 | 90 | 0.0029591 | 0.00074129 | -0.0029591 | -0.00074133
235 | 237 | 1.4424 | 0.92314 | 2.4222e-09 | 0 | 0 | 0 | 0 | 0 | 1 | -90 | 90 | 0.0021558 | 0.00054012 | -0.0021558 | -0.0005403
234 | 239 | 1.0744 | 0.6876 | 1.8042e-09 | 0 | 0 | 0 | 0 | 0 | 1 | -90 | 90 | 0.0014447 | 0.00036192 | -0.0014447 | -0.00036208
234 | 233 | 0.67726 | 0.43345 | 1.1373e-09 | 0 | 0 | 0 | 0 | 0 | 1 | -90 | 90 | 0.0015144 | 0.00037941 | -0.0015144 | -0.00037951
232 | 233 | 0.32172 | 0.2059 | 5.4026e-10 | 0 | 0 | 0 | 0 | 0 | 1 | -90 | 90 | -0.00073232 | -0.00018354 | 0.00073232 | 0.00018349
242 | 244 | 0.17394 | 0.11132 | 2.921e-10 | 0 | 0 | 0 | 0 | 0 | 1 | -90 | 90 | 0.0013203 | 0.0003309 | -0.0013203 | -0.00033092