## bus_data
BUS_I | BUS_TYPE | Pd | Qd | Gs | Bs | area | Vm | Va | baseKV | zone | Vmax | Vmin
1 | 1 | 0.017642 | 0.0044216 | 0 | 0 | 1 | 0.98808 | -0.22877 | 0.4 | 1 | 1.1 | 0.9
2 | 1 | 0.0021272 | 0.00053314 | 0 | 0 | 1 | 0.98663 | -0.25683 | 0.4 | 1 | 1.1 | 0.9
3 | 1 | 0 | 0 | 0 | 0 | 1 | 0.98912 | -0.20855 | 0.4 | 1 | 1.1 | 0.9
4 | 1 | 0.001166 | 0.00029222 | 0 | 0 | 1 | 0.98597 | -0.26977 | 0.4 | 1 | 1.1 | 0.9
5 | 1 | 0 | 0 | 0 | 0 | 1 | 0.99094 | -0.17335 | 0.4 | 1 | 1.1 | 0.9
6 | 1 | 0.0023528 | 0.00058967 | 0 | 0 | 1 | 0.98856 | -0.2195 | 0.4 | 1 | 1.1 | 0.9
20 | 1 | 0.0018396 | 0.00046104 | 0 | 0 | 1 | 0.98577 | -0.27365 | 0.4 | 1 | 1.1 | 0.9
36 | 1 | 0 | 0 | 0 | 0 | 1 | 0.99147 | -0.16301 | 0.4 | 1 | 1.1 | 0.9
19 | 1 | 0.003896 | 0.00097644 | 0 | 0 | 1 | 0.98794 | -0.23156 | 0.4 | 1 | 1.1 | 0.9
7 | 1 | 0.0041288 | 0.0010348 | 0 | 0 | 1 | 0.99558 | -0.084924 | 0.4 | 1 | 1.1 | 0.9
8 | 1 | 0 | 0 | 0 | 0 | 1 | 0.99573 | -0.081934 | 0.4 | 1 | 1.1 | 0.9
9 | 1 | 0 | 0 | 0 | 0 | 1 | 0.99454 | -0.10493 | 0.4 | 1 | 1.1 | 0.9
10 | 1 | 0 | 0 | 0 | 0 | 1 | 0.99563 | -0.083913 | 0.4 | 1 | 1.1 | 0.9
11 | 3 | 0.0021271 | 0.0005331 | 0 | 0 | 1 | 1 | 0 | 0.4 | 1 | 1.1 | 0.9
14 | 1 | 0.0018502 | 0.00046371 | 0 | 0 | 1 | 0.99451 | -0.10544 | 0.4 | 1 | 1.1 | 0.9
12 | 1 | 0.027329 | 0.0068492 | 0 | 0 | 1 | 0.99438 | -0.10812 | 0.4 | 1 | 1.1 | 0.9
29 | 1 | 0 | 0 | 0 | 0 | 1 | 0.99418 | -0.11186 | 0.4 | 1 | 1.1 | 0.9
27 | 1 | 0.003764 | 0.00094334 | 0 | 0 | 1 | 0.99553 | -0.085772 | 0.4 | 1 | 1.1 | 0.9
35 | 1 | 0.0022009 | 0.00055161 | 0 | 0 | 1 | 0.99756 | -0.046338 | 0.4 | 1 | 1.1 | 0.9
13 | 1 | 0.0048948 | 0.0012267 | 0 | 0 | 1 | 0.99424 | -0.11081 | 0.4 | 1 | 1.1 | 0.9
34 | 1 | 0.0019744 | 0.00049483 | 0 | 0 | 1 | 0.9945 | -0.10579 | 0.4 | 1 | 1.1 | 0.9
15 | 1 | 0.0019968 | 0.00050044 | 0 | 0 | 1 | 0.98761 | -0.23795 | 0.4 | 1 | 1.1 | 0.9
16 | 1 | 0.0041821 | 0.0010481 | 0 | 0 | 1 | 0.98757 | -0.23868 | 0.4 | 1 | 1.1 | 0.9
17 | 1 | 0.0046978 | 0.0011774 | 0 | 0 | 1 | 0.98787 | -0.23277 | 0.4 | 1 | 1.1 | 0.9
18 | 1 | 0.0022856 | 0.00057283 | 0 | 0 | 1 | 0.98755 | -0.23909 | 0.4 | 1 | 1.1 | 0.9
21 | 1 | 0.0020178 | 0.0005057 | 0 | 0 | 1 | 0.98531 | -0.28254 | 0.4 | 1 | 1.1 | 0.9
22 | 1 | 0.001397 | 0.00035013 | 0 | 0 | 1 | 0.98521 | -0.28443 | 0.4 | 1 | 1.1 | 0.9
32 | 1 | 0.0019597 | 0.00049114 | 0 | 0 | 1 | 0.98509 | -0.28682 | 0.4 | 1 | 1.1 | 0.9
23 | 1 | 0.004053 | 0.0010158 | 0 | 0 | 1 | 0.98444 | -0.29964 | 0.4 | 1 | 1.1 | 0.9
24 | 1 | 0.0017148 | 0.00042977 | 0 | 0 | 1 | 0.98461 | -0.29625 | 0.4 | 1 | 1.1 | 0.9
25 | 1 | 0.010864 | 0.0027228 | 0 | 0 | 1 | 0.98427 | -0.3028 | 0.4 | 1 | 1.1 | 0.9
26 | 1 | 0.0025513 | 0.0006394 | 0 | 0 | 1 | 0.98473 | -0.29384 | 0.4 | 1 | 1.1 | 0.9
33 | 1 | 0.0018841 | 0.0004722 | 0 | 0 | 1 | 0.98475 | -0.29358 | 0.4 | 1 | 1.1 | 0.9
28 | 1 | 0 | 0 | 0 | 0 | 1 | 0.99546 | -0.087091 | 0.4 | 1 | 1.1 | 0.9
30 | 1 | 0 | 0 | 0 | 0 | 1 | 0.99522 | -0.091743 | 0.4 | 1 | 1.1 | 0.9
71 | 1 | 0.001773 | 0.00044435 | 0 | 0 | 1 | 0.99395 | -0.11621 | 0.4 | 1 | 1.1 | 0.9
63 | 1 | 0.0031175 | 0.00078132 | 0 | 0 | 1 | 0.99513 | -0.093496 | 0.4 | 1 | 1.1 | 0.9
62 | 1 | 0.00080343 | 0.00020136 | 0 | 0 | 1 | 0.99515 | -0.093101 | 0.4 | 1 | 1.1 | 0.9
31 | 1 | 0.0019525 | 0.00048935 | 0 | 0 | 1 | 0.98484 | -0.29168 | 0.4 | 1 | 1.1 | 0.9
38 | 1 | 0 | 0 | 0 | 0 | 1 | 0.9914 | -0.16449 | 0.4 | 1 | 1.1 | 0.9
99 | 1 | 0.0041811 | 0.0010479 | 0 | 0 | 1 | 0.99138 | -0.16491 | 0.4 | 1 | 1.1 | 0.9
68 | 1 | 0.00095662 | 0.00023975 | 0 | 0 | 1 | 0.99322 | -0.13037 | 0.4 | 1 | 1.1 | 0.9
69 | 1 | 0.0010135 | 0.00025402 | 0 | 0 | 1 | 0.99354 | -0.12416 | 0.4 | 1 | 1.1 | 0.9
70 | 1 | 0 | 0 | 0 | 0 | 1 | 0.99302 | -0.13433 | 0.4 | 1 | 1.1 | 0.9
74 | 1 | 0 | 0 | 0 | 0 | 1 | 0.99276 | -0.13923 | 0.4 | 1 | 1.1 | 0.9
97 | 1 | 0 | 0 | 0 | 0 | 1 | 0.99253 | -0.14376 | 0.4 | 1 | 1.1 | 0.9
210 | 1 | 0.0011244 | 0.0002818 | 0 | 0 | 1 | 0.99267 | -0.14101 | 0.4 | 1 | 1.1 | 0.9
211 | 1 | 0.0048357 | 0.0012119 | 0 | 0 | 1 | 0.99258 | -0.14275 | 0.4 | 1 | 1.1 | 0.9
95 | 1 | 0.0038437 | 0.00096332 | 0 | 0 | 1 | 0.99245 | -0.14541 | 0.4 | 1 | 1.1 | 0.9
96 | 1 | 0.0033446 | 0.00083823 | 0 | 0 | 1 | 0.99238 | -0.14661 | 0.4 | 1 | 1.1 | 0.9

## generator_data
GEN_BUS | PG | QG | QMAX | QMIN | VG | MBASE | GEN_STATUS | PMAX | PMIN
11 | 0.14512 | 0.036849 | 10 | -10 | 1 | 100 | 1 | 10 | 0

## branch_data
F_BUS | T_BUS | BR_R | BR_X | BR_B | RATE_A | RATE_B | RATE_C | TAP | SHIFT | BR_STATUS | ANGMIN | ANGMAX | P_in | Q_in | P_out | Q_out
1 | 2 | 3.6564 | 2.3401 | 6.1401e-09 | 0 | 0 | 0 | 0 | 0 | 1 | -90 | 90 | 0.033628 | 0.0084652 | -0.033583 | -0.008437
1 | 3 | 1.7311 | 1.1079 | 2.907e-09 | 0 | 0 | 0 | 0 | 0 | 1 | -90 | 90 | -0.05127 | -0.012887 | 0.05132 | 0.012918
2 | 4 | 1.7972 | 1.1502 | 3.018e-09 | 0 | 0 | 0 | 0 | 0 | 1 | -90 | 90 | 0.031455 | 0.0079038 | -0.031436 | -0.0078917
3 | 5 | 2.1908 | 1.4021 | 3.6789e-09 | 0 | 0 | 0 | 0 | 0 | 1 | -90 | 90 | -0.070754 | -0.017796 | 0.070873 | 0.017872
3 | 6 | 2.4719 | 1.582 | 4.151e-09 | 0 | 0 | 0 | 0 | 0 | 1 | -90 | 90 | 0.019434 | 0.0048781 | -0.019424 | -0.004872
4 | 20 | 0.55796 | 0.35709 | 9.3696e-10 | 0 | 0 | 0 | 0 | 0 | 1 | -90 | 90 | 0.03027 | 0.0075995 | -0.030265 | -0.007596
5 | 36 | 0.64508 | 0.41285 | 1.0833e-09 | 0 | 0 | 0 | 0 | 0 | 1 | -90 | 90 | -0.070873 | -0.017872 | 0.070908 | 0.017894
6 | 19 | 3.0945 | 1.9804 | 5.1964e-09 | 0 | 0 | 0 | 0 | 0 | 1 | -90 | 90 | 0.017071 | 0.0042823 | -0.017061 | -0.0042765
20 | 21 | 1.3639 | 0.87289 | 2.2903e-09 | 0 | 0 | 0 | 0 | 0 | 1 | -90 | 90 | 0.028425 | 0.007135 | -0.028413 | -0.0071275
36 | 38 | 1.5615 | 0.99938 | 2.6222e-09 | 0 | 0 | 0 | 0 | 0 | 1 | -90 | 90 | 0.0041814 | 0.0010478 | -0.0041811 | -0.0010479
36 | 35 | 6.9174 | 4.4272 | 1.1616e-08 | 0 | 0 | 0 | 0 | 0 | 1 | -90 | 90 | -0.07509 | -0.018942 | 0.075512 | 0.019211
19 | 17 | 0.40086 | 0.25655 | 6.7316e-10 | 0 | 0 | 0 | 0 | 0 | 1 | -90 | 90 | 0.013165 | 0.0033001 | -0.013165 | -0.0032997
7 | 8 | 3.2166 | 2.0586 | 5.4015e-09 | 0 | 0 | 0 | 0 | 0 | 1 | -90 | 90 | -0.0041288 | -0.0010348 | 0.0041294 | 0.0010346
8 | 9 | 2.8309 | 1.8117 | 4.7538e-09 | 0 | 0 | 0 | 0 | 0 | 1 | -90 | 90 | 0.036093 | 0.0090623 | -0.036054 | -0.0090374
8 | 10 | 0.3575 | 0.2288 | 6.0034e-10 | 0 | 0 | 0 | 0 | 0 | 1 | -90 | 90 | 0.024626 | 0.0061839 | -0.024623 | -0.0061825
8 | 11 | 5.6454 | 3.6131 | 9.4802e-09 | 0 | 0 | 0 | 0 | 0 | 1 | -90 | 90 | -0.064848 | -0.016281 | 0.065103 | 0.016443
9 | 14 | 0.59818 | 0.38283 | 1.0045e-09 | 0 | 0 | 0 | 0 | 0 | 1 | -90 | 90 | 0.0038247 | 0.00095839 | -0.0038246 | -0.00095843
9 | 12 | 0.4393 | 0.28115 | 7.377e-10 | 0 | 0 | 0 | 0 | 0 | 1 | -90 | 90 | 0.032229 | 0.0080791 | -0.032224 | -0.008076
10 | 29 | 7.3367 | 4.6955 | 1.232e-08 | 0 | 0 | 0 | 0 | 0 | 1 | -90 | 90 | 0.016936 | 0.0042581 | -0.016914 | -0.0042448
10 | 27 | 1.0737 | 0.68718 | 1.8031e-09 | 0 | 0 | 0 | 0 | 0 | 1 | -90 | 90 | 0.007687 | 0.0019244 | -0.0076863 | -0.0019241
11 | 35 | 2.6916 | 1.7226 | 4.5199e-09 | 0 | 0 | 0 | 0 | 0 | 1 | -90 | 90 | 0.077886 | 0.019874 | -0.077713 | -0.019763
14 | 34 | 0.7743 | 0.49555 | 1.3003e-09 | 0 | 0 | 0 | 0 | 0 | 1 | -90 | 90 | 0.0019744 | 0.00049472 | -0.0019744 | -0.00049483
12 | 13 | 2.4342 | 1.5579 | 4.0876e-09 | 0 | 0 | 0 | 0 | 0 | 1 | -90 | 90 | 0.0048954 | 0.0012267 | -0.0048948 | -0.0012267
29 | 71 | 1.1407 | 0.73005 | 1.9155e-09 | 0 | 0 | 0 | 0 | 0 | 1 | -90 | 90 | 0.016914 | 0.0042448 | -0.01691 | -0.0042428
27 | 28 | 1.4913 | 0.95441 | 2.5042e-09 | 0 | 0 | 0 | 0 | 0 | 1 | -90 | 90 | 0.0039224 | 0.00098081 | -0.0039221 | -0.0009809
15 | 16 | 0.4938 | 0.31603 | 8.2922e-10 | 0 | 0 | 0 | 0 | 0 | 1 | -90 | 90 | 0.006468 | 0.0016209 | -0.0064678 | -0.0016209
15 | 17 | 2.6776 | 1.7136 | 4.4964e-09 | 0 | 0 | 0 | 0 | 0 | 1 | -90 | 90 | -0.0084648 | -0.0021214 | 0.0084669 | 0.0021223
16 | 18 | 0.784 | 0.50176 | 1.3165e-09 | 0 | 0 | 0 | 0 | 0 | 1 | -90 | 90 | 0.0022857 | 0.00057274 | -0.0022856 | -0.00057284
21 | 22 | 0.31089 | 0.19897 | 5.2207e-10 | 0 | 0 | 0 | 0 | 0 | 1 | -90 | 90 | 0.026395 | 0.0066218 | -0.026393 | -0.0066203
22 | 32 | 0.41605 | 0.26627 | 6.9865e-10 | 0 | 0 | 0 | 0 | 0 | 1 | -90 | 90 | 0.024996 | 0.0062702 | -0.024993 | -0.0062684
32 | 31 | 0.91778 | 0.58738 | 1.5412e-09 | 0 | 0 | 0 | 0 | 0 | 1 | -90 | 90 | 0.023033 | 0.0057773 | -0.023028 | -0.005774
23 | 24 | 0.98774 | 0.63216 | 1.6587e-09 | 0 | 0 | 0 | 0 | 0 | 1 | -90 | 90 | -0.014919 | -0.0037395 | 0.014921 | 0.0037409
23 | 25 | 1.2617 | 0.8075 | 2.1188e-09 | 0 | 0 | 0 | 0 | 0 | 1 | -90 | 90 | 0.010866 | 0.0027237 | -0.010864 | -0.0027229
24 | 26 | 0.62811 | 0.40199 | 1.0548e-09 | 0 | 0 | 0 | 0 | 0 | 1 | -90 | 90 | -0.016636 | -0.0041706 | 0.016638 | 0.0041718
26 | 33 | 0.060521 | 0.038733 | 1.0163e-10 | 0 | 0 | 0 | 0 | 0 | 1 | -90 | 90 | -0.019189 | -0.0048112 | 0.019189 | 0.0048113
33 | 31 | 0.39247 | 0.25118 | 6.5906e-10 | 0 | 0 | 0 | 0 | 0 | 1 | -90 | 90 | -0.021073 | -0.0052835 | 0.021075 | 0.0052847
28 | 30 | 5.2617 | 3.3675 | 8.8358e-09 | 0 | 0 | 0 | 0 | 0 | 1 | -90 | 90 | 0.0039221 | 0.0009809 | -0.0039213 | -0.00098122
30 | 63 | 2.4961 | 1.5975 | 4.1916e-09 | 0 | 0 | 0 | 0 | 0 | 1 | -90 | 90 | 0.0031178 | 0.00078108 | -0.0031175 | -0.00078132
30 | 62 | 7.4877 | 4.7922 | 1.2574e-08 | 0 | 0 | 0 | 0 | 0 | 1 | -90 | 90 | 0.00080348 | 0.00020015 | -0.00080343 | -0.00020136
71 | 69 | 2.3271 | 1.4894 | 3.9079e-09 | 0 | 0 | 0 | 0 | 0 | 1 | -90 | 90 | 0.015137 | 0.0037984 | -0.015131 | -0.0037952
38 | 99 | 0.44039 | 0.28185 | 7.3953e-10 | 0 | 0 | 0 | 0 | 0 | 1 | -90 | 90 | 0.0041811 | 0.0010479 | -0.0041811 | -0.0010479
68 | 69 | 1.9446 | 1.2445 | 3.2655e-09 | 0 | 0 | 0 | 0 | 0 | 1 | -90 | 90 | -0.014114 | -0.0035388 | 0.014118 | 0.0035411
68 | 70 | 1.3331 | 0.85316 | 2.2386e-09 | 0 | 0 | 0 | 0 | 0 | 1 | -90 | 90 | 0.013157 | 0.003299 | -0.013155 | -0.0032977
70 | 74 | 1.6471 | 1.0541 | 2.7659e-09 | 0 | 0 | 0 | 0 | 0 | 1 | -90 | 90 | 0.013155 | 0.0032977 | -0.013152 | -0.003296
74 | 97 | 2.7786 | 1.7783 | 4.666e-09 | 0 | 0 | 0 | 0 | 0 | 1 | -90 | 90 | 0.0071905 | 0.0018021 | -0.007189 | -0.0018016
74 | 210 | 1.318 | 0.84349 | 2.2132e-09 | 0 | 0 | 0 | 0 | 0 | 1 | -90 | 90 | 0.005961 | 0.0014938 | -0.0059605 | -0.0014937
97 | 95 | 1.015 | 0.6496 | 1.7045e-09 | 0 | 0 | 0 | 0 | 0 | 1 | -90 | 90 | 0.007189 | 0.0018016 | -0.0071884 | -0.0018014
210 | 211 | 1.5883 | 1.0165 | 2.6671e-09 | 0 | 0 | 0 | 0 | 0 | 1 | -90 | 90 | 0.0048361 | 0.0012119 | -0.0048357 | -0.0012119
95 | 96 | 1.5831 | 1.0132 | 2.6585e-09 | 0 | 0 | 0 | 0 | 0 | 1 | -90 | 90 | 0.0033447 | 0.00083809 | -0.0033446 | -0.00083823