## bus_data
BUS_I | BUS_TYPE | Pd | Qd | Gs | Bs | area | Vm | Va | baseKV | zone | Vmax | Vmin
1 | 1 | 0.003132 | 0.00078496 | 0 | 0 | 1 | 0.97833 | -0.41739 | 0.4 | 1 | 1.1 | 0.9
2 | 1 | 0.001367 | 0.0003426 | 0 | 0 | 1 | 0.9783 | -0.41809 | 0.4 | 1 | 1.1 | 0.9
3 | 1 | 0 | 0 | 0 | 0 | 1 | 0.97861 | -0.41192 | 0.4 | 1 | 1.1 | 0.9
4 | 1 | 0.0049219 | 0.0012335 | 0 | 0 | 1 | 0.97795 | -0.4249 | 0.4 | 1 | 1.1 | 0.9
5 | 1 | 0.0018831 | 0.00047196 | 0 | 0 | 1 | 0.97851 | -0.41386 | 0.4 | 1 | 1.1 | 0.9
6 | 1 | 0.003011 | 0.00075462 | 0 | 0 | 1 | 0.97868 | -0.41055 | 0.4 | 1 | 1.1 | 0.9
113 | 1 | 0 | 0 | 0 | 0 | 1 | 0.97776 | -0.42875 | 0.4 | 1 | 1.1 | 0.9
98 | 1 | 0.0035313 | 0.00088503 | 0 | 0 | 1 | 0.97848 | -0.41455 | 0.4 | 1 | 1.1 | 0.9
91 | 1 | 0.0030557 | 0.00076583 | 0 | 0 | 1 | 0.97968 | -0.39099 | 0.4 | 1 | 1.1 | 0.9
104 | 1 | 0.0021266 | 0.00053298 | 0 | 0 | 1 | 0.97747 | -0.43442 | 0.4 | 1 | 1.1 | 0.9
99 | 1 | 0 | 0 | 0 | 0 | 1 | 0.97827 | -0.41868 | 0.4 | 1 | 1.1 | 0.9
17 | 1 | 0.0015001 | 0.00037596 | 0 | 0 | 1 | 0.98021 | -0.38058 | 0.4 | 1 | 1.1 | 0.9
7 | 1 | 0.0038472 | 0.00096421 | 0 | 0 | 1 | 0.98832 | -0.22302 | 0.4 | 1 | 1.1 | 0.9
8 | 1 | 0.0025263 | 0.00063316 | 0 | 0 | 1 | 0.98859 | -0.21779 | 0.4 | 1 | 1.1 | 0.9
9 | 1 | 0 | 0 | 0 | 0 | 1 | 0.98684 | -0.25163 | 0.4 | 1 | 1.1 | 0.9
10 | 1 | 0.0041001 | 0.0010276 | 0 | 0 | 1 | 0.99182 | -0.1559 | 0.4 | 1 | 1.1 | 0.9
11 | 1 | 0.002116 | 0.00053031 | 0 | 0 | 1 | 0.98619 | -0.26412 | 0.4 | 1 | 1.1 | 0.9
56 | 1 | 0.0040388 | 0.0010122 | 0 | 0 | 1 | 0.9925 | -0.14272 | 0.4 | 1 | 1.1 | 0.9
49 | 1 | 0.0027575 | 0.00069109 | 0 | 0 | 1 | 0.98615 | -0.26493 | 0.4 | 1 | 1.1 | 0.9
12 | 1 | 0 | 0 | 0 | 0 | 1 | 0.98475 | -0.29213 | 0.4 | 1 | 1.1 | 0.9
64 | 1 | 0.0031634 | 0.00079283 | 0 | 0 | 1 | 0.98375 | -0.31162 | 0.4 | 1 | 1.1 | 0.9
57 | 1 | 0 | 0 | 0 | 0 | 1 | 0.99354 | -0.12295 | 0.4 | 1 | 1.1 | 0.9
61 | 1 | 0 | 0 | 0 | 0 | 1 | 0.98273 | -0.33134 | 0.4 | 1 | 1.1 | 0.9
48 | 1 | 0 | 0 | 0 | 0 | 1 | 0.98061 | -0.37233 | 0.4 | 1 | 1.1 | 0.9
171 | 1 | 0.0026237 | 0.00065757 | 0 | 0 | 1 | 0.98066 | -0.37132 | 0.4 | 1 | 1.1 | 0.9
47 | 1 | 0 | 0 | 0 | 0 | 1 | 0.98057 | -0.37312 | 0.4 | 1 | 1.1 | 0.9
194 | 1 | 0.0045489 | 0.0011401 | 0 | 0 | 1 | 0.98042 | -0.37613 | 0.4 | 1 | 1.1 | 0.9
22 | 1 | 0.0031851 | 0.00079826 | 0 | 0 | 1 | 0.97613 | -0.46024 | 0.4 | 1 | 1.1 | 0.9
20 | 1 | 0.0039308 | 0.00098515 | 0 | 0 | 1 | 0.97617 | -0.45936 | 0.4 | 1 | 1.1 | 0.9
46 | 1 | 0 | 0 | 0 | 0 | 1 | 0.97857 | -0.41224 | 0.4 | 1 | 1.1 | 0.9
28 | 1 | 0.0016741 | 0.00041957 | 0 | 0 | 1 | 0.97819 | -0.41972 | 0.4 | 1 | 1.1 | 0.9
44 | 1 | 0 | 0 | 0 | 0 | 1 | 0.97904 | -0.40295 | 0.4 | 1 | 1.1 | 0.9
14 | 1 | 0.0026098 | 0.00065407 | 0 | 0 | 1 | 0.98106 | -0.36398 | 0.4 | 1 | 1.1 | 0.9
15 | 1 | 0.0024964 | 0.00062565 | 0 | 0 | 1 | 0.98039 | -0.37711 | 0.4 | 1 | 1.1 | 0.9
16 | 1 | 0.0027203 | 0.00068176 | 0 | 0 | 1 | 0.98139 | -0.35759 | 0.4 | 1 | 1.1 | 0.9
18 | 1 | 0.0024171 | 0.00060579 | 0 | 0 | 1 | 0.98171 | -0.35137 | 0.4 | 1 | 1.1 | 0.9
63 | 1 | 0.0027701 | 0.00069426 | 0 | 0 | 1 | 0.9824 | -0.33776 | 0.4 | 1 | 1.1 | 0.9
19 | 1 | 0.002115 | 0.00053006 | 0 | 0 | 1 | 0.97635 | -0.45583 | 0.4 | 1 | 1.1 | 0.9
21 | 1 | 0 | 0 | 0 | 0 | 1 | 0.97641 | -0.45464 | 0.4 | 1 | 1.1 | 0.9
23 | 1 | 0.0021988 | 0.00055108 | 0 | 0 | 1 | 0.97656 | -0.45174 | 0.4 | 1 | 1.1 | 0.9
24 | 1 | 0.0012087 | 0.00030293 | 0 | 0 | 1 | 0.97636 | -0.45552 | 0.4 | 1 | 1.1 | 0.9
25 | 1 | 0.0021795 | 0.00054624 | 0 | 0 | 1 | 0.9769 | -0.44508 | 0.4 | 1 | 1.1 | 0.9
173 | 1 | 0.0046587 | 0.0011676 | 0 | 0 | 1 | 0.97628 | -0.45723 | 0.4 | 1 | 1.1 | 0.9
26 | 1 | 0 | 0 | 0 | 0 | 1 | 0.97694 | -0.44421 | 0.4 | 1 | 1.1 | 0.9
27 | 1 | 0.0030826 | 0.00077257 | 0 | 0 | 1 | 0.97688 | -0.44536 | 0.4 | 1 | 1.1 | 0.9
29 | 3 | 0.0051004 | 0.0012783 | 0 | 0 | 1 | 1 | 0 | 0.4 | 1 | 1.1 | 0.9
30 | 1 | 0 | 0 | 0 | 0 | 1 | 0.99889 | -0.021039 | 0.4 | 1 | 1.1 | 0.9
31 | 1 | 0 | 0 | 0 | 0 | 1 | 0.9985 | -0.028314 | 0.4 | 1 | 1.1 | 0.9
32 | 1 | 0.0067944 | 0.0017028 | 0 | 0 | 1 | 0.9988 | -0.02268 | 0.4 | 1 | 1.1 | 0.9
33 | 1 | 0 | 0 | 0 | 0 | 1 | 0.99766 | -0.044477 | 0.4 | 1 | 1.1 | 0.9
34 | 1 | 0 | 0 | 0 | 0 | 1 | 0.99624 | -0.070963 | 0.4 | 1 | 1.1 | 0.9
35 | 1 | 0.0069518 | 0.0017423 | 0 | 0 | 1 | 0.9984 | -0.0302 | 0.4 | 1 | 1.1 | 0.9
93 | 1 | 0 | 0 | 0 | 0 | 1 | 0.99703 | -0.056302 | 0.4 | 1 | 1.1 | 0.9
69 | 1 | 0 | 0 | 0 | 0 | 1 | 0.99515 | -0.091739 | 0.4 | 1 | 1.1 | 0.9
67 | 1 | 0.0017008 | 0.00042627 | 0 | 0 | 1 | 0.99615 | -0.072758 | 0.4 | 1 | 1.1 | 0.9
94 | 1 | 0.0029451 | 0.00073811 | 0 | 0 | 1 | 0.99583 | -0.07923 | 0.4 | 1 | 1.1 | 0.9
92 | 1 | 0.0036861 | 0.00092382 | 0 | 0 | 1 | 0.99542 | -0.086982 | 0.4 | 1 | 1.1 | 0.9
177 | 1 | 0.0073613 | 0.0018449 | 0 | 0 | 1 | 0.97631 | -0.45533 | 0.4 | 1 | 1.1 | 0.9
176 | 1 | 0.0035705 | 0.00089484 | 0 | 0 | 1 | 0.97641 | -0.45338 | 0.4 | 1 | 1.1 | 0.9
156 | 1 | 0.0048053 | 0.0012043 | 0 | 0 | 1 | 0.99508 | -0.093068 | 0.4 | 1 | 1.1 | 0.9
53 | 1 | 0.0071423 | 0.00179 | 0 | 0 | 1 | 0.994 | -0.11364 | 0.4 | 1 | 1.1 | 0.9
68 | 1 | 0.0012387 | 0.00031045 | 0 | 0 | 1 | 0.99613 | -0.073094 | 0.4 | 1 | 1.1 | 0.9
36 | 1 | 0.0028 | 0.00070174 | 0 | 0 | 1 | 0.98186 | -0.34783 | 0.4 | 1 | 1.1 | 0.9
37 | 1 | 0.0025455 | 0.00063797 | 0 | 0 | 1 | 0.98181 | -0.34885 | 0.4 | 1 | 1.1 | 0.9
38 | 1 | 0 | 0 | 0 | 0 | 1 | 0.98196 | -0.34588 | 0.4 | 1 | 1.1 | 0.9
39 | 1 | 0 | 0 | 0 | 0 | 1 | 0.98244 | -0.33662 | 0.4 | 1 | 1.1 | 0.9
40 | 1 | 0.0026885 | 0.00067379 | 0 | 0 | 1 | 0.98132 | -0.35844 | 0.4 | 1 | 1.1 | 0.9
95 | 1 | 0 | 0 | 0 | 0 | 1 | 0.98202 | -0.3447 | 0.4 | 1 | 1.1 | 0.9
97 | 1 | 0.0012384 | 0.00031038 | 0 | 0 | 1 | 0.98312 | -0.32332 | 0.4 | 1 | 1.1 | 0.9
70 | 1 | 0 | 0 | 0 | 0 | 1 | 0.98075 | -0.36959 | 0.4 | 1 | 1.1 | 0.9
196 | 1 | 0.018663 | 0.0046773 | 0 | 0 | 1 | 0.98117 | -0.36145 | 0.4 | 1 | 1.1 | 0.9
96 | 1 | 0 | 0 | 0 | 0 | 1 | 0.98071 | -0.3703 | 0.4 | 1 | 1.1 | 0.9
77 | 1 | 0 | 0 | 0 | 0 | 1 | 0.98624 | -0.26262 | 0.4 | 1 | 1.1 | 0.9
71 | 1 | 0.002409 | 0.00060375 | 0 | 0 | 1 | 0.98026 | -0.3791 | 0.4 | 1 | 1.1 | 0.9
72 | 1 | 0 | 0 | 0 | 0 | 1 | 0.98052 | -0.37413 | 0.4 | 1 | 1.1 | 0.9
41 | 1 | 0.0026774 | 0.00067103 | 0 | 0 | 1 | 0.97948 | -0.39436 | 0.4 | 1 | 1.1 | 0.9
42 | 1 | 0 | 0 | 0 | 0 | 1 | 0.97951 | -0.39373 | 0.4 | 1 | 1.1 | 0.9
45 | 1 | 0 | 0 | 0 | 0 | 1 | 0.98019 | -0.3805 | 0.4 | 1 | 1.1 | 0.9
195 | 1 | 0.0020923 | 0.00052437 | 0 | 0 | 1 | 0.97899 | -0.40402 | 0.4 | 1 | 1.1 | 0.9
172 | 1 | 0.0095719 | 0.0023989 | 0 | 0 | 1 | 0.98065 | -0.37151 | 0.4 | 1 | 1.1 | 0.9
50 | 1 | 0.0051515 | 0.0012911 | 0 | 0 | 1 | 0.99053 | -0.17987 | 0.4 | 1 | 1.1 | 0.9
51 | 1 | 0.0014284 | 0.00035799 | 0 | 0 | 1 | 0.99262 | -0.14 | 0.4 | 1 | 1.1 | 0.9
52 | 1 | 0 | 0 | 0 | 0 | 1 | 0.98971 | -0.19561 | 0.4 | 1 | 1.1 | 0.9
54 | 1 | 0.0023044 | 0.00057753 | 0 | 0 | 1 | 0.98875 | -0.21425 | 0.4 | 1 | 1.1 | 0.9
55 | 1 | 0.0038671 | 0.00096919 | 0 | 0 | 1 | 0.9891 | -0.20737 | 0.4 | 1 | 1.1 | 0.9
74 | 1 | 0.0034686 | 0.00086931 | 0 | 0 | 1 | 0.98846 | -0.21968 | 0.4 | 1 | 1.1 | 0.9
124 | 1 | 0 | 0 | 0 | 0 | 1 | 0.98881 | -0.21284 | 0.4 | 1 | 1.1 | 0.9
73 | 1 | 0.0012681 | 0.00031782 | 0 | 0 | 1 | 0.98773 | -0.23379 | 0.4 | 1 | 1.1 | 0.9
123 | 1 | 0.0011939 | 0.00029922 | 0 | 0 | 1 | 0.98821 | -0.22437 | 0.4 | 1 | 1.1 | 0.9
58 | 1 | 0.0099312 | 0.002489 | 0 | 0 | 1 | 0.99488 | -0.097343 | 0.4 | 1 | 1.1 | 0.9
59 | 1 | 0.0038192 | 0.00095717 | 0 | 0 | 1 | 0.99338 | -0.1261 | 0.4 | 1 | 1.1 | 0.9
60 | 1 | 0.0024708 | 0.00061924 | 0 | 0 | 1 | 0.98265 | -0.33288 | 0.4 | 1 | 1.1 | 0.9
106 | 1 | 0 | 0 | 0 | 0 | 1 | 0.98637 | -0.26187 | 0.4 | 1 | 1.1 | 0.9
107 | 1 | 0 | 0 | 0 | 0 | 1 | 0.98807 | -0.22888 | 0.4 | 1 | 1.1 | 0.9
109 | 1 | 0 | 0 | 0 | 0 | 1 | 0.98601 | -0.26881 | 0.4 | 1 | 1.1 | 0.9
174 | 1 | 0 | 0 | 0 | 0 | 1 | 0.99075 | -0.17698 | 0.4 | 1 | 1.1 | 0.9
142 | 1 | 0.0024633 | 0.00061737 | 0 | 0 | 1 | 0.98663 | -0.2568 | 0.4 | 1 | 1.1 | 0.9
108 | 1 | 0 | 0 | 0 | 0 | 1 | 0.97175 | -0.54513 | 0.4 | 1 | 1.1 | 0.9
110 | 1 | 0 | 0 | 0 | 0 | 1 | 0.97291 | -0.52232 | 0.4 | 1 | 1.1 | 0.9
186 | 1 | 0.005931 | 0.0014864 | 0 | 0 | 1 | 0.97069 | -0.56603 | 0.4 | 1 | 1.1 | 0.9
146 | 1 | 0.031819 | 0.0079746 | 0 | 0 | 1 | 0.98583 | -0.27241 | 0.4 | 1 | 1.1 | 0.9
111 | 1 | 0 | 0 | 0 | 0 | 1 | 0.97312 | -0.51807 | 0.4 | 1 | 1.1 | 0.9
158 | 1 | 0.01449 | 0.0036314 | 0 | 0 | 1 | 0.97259 | -0.5285 | 0.4 | 1 | 1.1 | 0.9
114 | 1 | 0.022815 | 0.0057181 | 0 | 0 | 1 | 0.9735 | -0.51069 | 0.4 | 1 | 1.1 | 0.9
105 | 1 | 0.0071135 | 0.0017828 | 0 | 0 | 1 | 0.97822 | -0.41954 | 0.4 | 1 | 1.1 | 0.9
101 | 1 | 0.0036228 | 0.00090796 | 0 | 0 | 1 | 0.97731 | -0.43757 | 0.4 | 1 | 1.1 | 0.9
100 | 1 | 0.002621 | 0.00065689 | 0 | 0 | 1 | 0.97738 | -0.43618 | 0.4 | 1 | 1.1 | 0.9
139 | 1 | 0.0051575 | 0.0012926 | 0 | 0 | 1 | 0.97812 | -0.4216 | 0.4 | 1 | 1.1 | 0.9
190 | 1 | 0 | 0 | 0 | 0 | 1 | 0.98048 | -0.37475 | 0.4 | 1 | 1.1 | 0.9
191 | 1 | 0.002262 | 0.00056691 | 0 | 0 | 1 | 0.9804 | -0.37644 | 0.4 | 1 | 1.1 | 0.9
192 | 1 | 0.002153 | 0.00053959 | 0 | 0 | 1 | 0.98045 | -0.3754 | 0.4 | 1 | 1.1 | 0.9
193 | 1 | 0.0038913 | 0.00097524 | 0 | 0 | 1 | 0.98041 | -0.37628 | 0.4 | 1 | 1.1 | 0.9
75 | 1 | 0 | 0 | 0 | 0 | 1 | 0.9876 | -0.23643 | 0.4 | 1 | 1.1 | 0.9
76 | 1 | 0.003775 | 0.00094609 | 0 | 0 | 1 | 0.98738 | -0.24058 | 0.4 | 1 | 1.1 | 0.9
136 | 1 | 0 | 0 | 0 | 0 | 1 | 0.98734 | -0.24143 | 0.4 | 1 | 1.1 | 0.9
80 | 1 | 0 | 0 | 0 | 0 | 1 | 0.98579 | -0.2714 | 0.4 | 1 | 1.1 | 0.9
79 | 1 | 0 | 0 | 0 | 0 | 1 | 0.98214 | -0.34262 | 0.4 | 1 | 1.1 | 0.9
141 | 1 | 0 | 0 | 0 | 0 | 1 | 0.98216 | -0.34225 | 0.4 | 1 | 1.1 | 0.9
140 | 1 | 0.0059462 | 0.0014903 | 0 | 0 | 1 | 0.98207 | -0.344 | 0.4 | 1 | 1.1 | 0.9
143 | 1 | 0.0027375 | 0.00068607 | 0 | 0 | 1 | 0.98522 | -0.28257 | 0.4 | 1 | 1.1 | 0.9
81 | 1 | 0 | 0 | 0 | 0 | 1 | 0.9844 | -0.29776 | 0.4 | 1 | 1.1 | 0.9
165 | 1 | 0 | 0 | 0 | 0 | 1 | 0.98514 | -0.28357 | 0.4 | 1 | 1.1 | 0.9
148 | 1 | 0.0035109 | 0.00087991 | 0 | 0 | 1 | 0.98279 | -0.32896 | 0.4 | 1 | 1.1 | 0.9
82 | 1 | 0 | 0 | 0 | 0 | 1 | 0.98651 | -0.25713 | 0.4 | 1 | 1.1 | 0.9
164 | 1 | 0.0014525 | 0.00036402 | 0 | 0 | 1 | 0.98709 | -0.24601 | 0.4 | 1 | 1.1 | 0.9
163 | 1 | 0.0014639 | 0.0003669 | 0 | 0 | 1 | 0.98636 | -0.26 | 0.4 | 1 | 1.1 | 0.9
135 | 1 | 0.0044057 | 0.0011042 | 0 | 0 | 1 | 0.98722 | -0.24378 | 0.4 | 1 | 1.1 | 0.9
126 | 1 | 0.0010206 | 0.0002558 | 0 | 0 | 1 | 0.98733 | -0.24155 | 0.4 | 1 | 1.1 | 0.9
138 | 1 | 0 | 0 | 0 | 0 | 1 | 0.9792 | -0.39876 | 0.4 | 1 | 1.1 | 0.9
149 | 1 | 0 | 0 | 0 | 0 | 1 | 0.97672 | -0.4473 | 0.4 | 1 | 1.1 | 0.9
150 | 1 | 0 | 0 | 0 | 0 | 1 | 0.97908 | -0.40122 | 0.4 | 1 | 1.1 | 0.9
147 | 1 | 0.011375 | 0.0028509 | 0 | 0 | 1 | 0.98058 | -0.37195 | 0.4 | 1 | 1.1 | 0.9
162 | 1 | 0.0023939 | 0.00059998 | 0 | 0 | 1 | 0.98277 | -0.33033 | 0.4 | 1 | 1.1 | 0.9
159 | 1 | 0.0035366 | 0.00088636 | 0 | 0 | 1 | 0.98105 | -0.36391 | 0.4 | 1 | 1.1 | 0.9
132 | 1 | 0.0023878 | 0.00059845 | 0 | 0 | 1 | 0.98486 | -0.2896 | 0.4 | 1 | 1.1 | 0.9
189 | 1 | 0.0043895 | 0.0011001 | 0 | 0 | 1 | 0.98506 | -0.28518 | 0.4 | 1 | 1.1 | 0.9
155 | 1 | 0 | 0 | 0 | 0 | 1 | 0.98529 | -0.28059 | 0.4 | 1 | 1.1 | 0.9
117 | 1 | 0 | 0 | 0 | 0 | 1 | 0.97621 | -0.45728 | 0.4 | 1 | 1.1 | 0.9
115 | 1 | 0 | 0 | 0 | 0 | 1 | 0.97501 | -0.48092 | 0.4 | 1 | 1.1 | 0.9
127 | 1 | 0.0011939 | 0.00029922 | 0 | 0 | 1 | 0.98769 | -0.23449 | 0.4 | 1 | 1.1 | 0.9
84 | 1 | 0.0037521 | 0.00094037 | 0 | 0 | 1 | 0.98565 | -0.27597 | 0.4 | 1 | 1.1 | 0.9
85 | 1 | 0.0038075 | 0.00095426 | 0 | 0 | 1 | 0.98552 | -0.27847 | 0.4 | 1 | 1.1 | 0.9
86 | 1 | 0 | 0 | 0 | 0 | 1 | 0.98576 | -0.2738 | 0.4 | 1 | 1.1 | 0.9
87 | 1 | 0.0060923 | 0.0015269 | 0 | 0 | 1 | 0.98545 | -0.27983 | 0.4 | 1 | 1.1 | 0.9
88 | 1 | 0.0037172 | 0.00093162 | 0 | 0 | 1 | 0.98571 | -0.27468 | 0.4 | 1 | 1.1 | 0.9
89 | 1 | 0.0042966 | 0.0010768 | 0 | 0 | 1 | 0.98565 | -0.27602 | 0.4 | 1 | 1.1 | 0.9
90 | 1 | 0.0022777 | 0.00057084 | 0 | 0 | 1 | 0.9864 | -0.26134 | 0.4 | 1 | 1.1 | 0.9
122 | 1 | 0 | 0 | 0 | 0 | 1 | 0.98648 | -0.25967 | 0.4 | 1 | 1.1 | 0.9
121 | 1 | 0.0017812 | 0.00044642 | 0 | 0 | 1 | 0.98644 | -0.26046 | 0.4 | 1 | 1.1 | 0.9
166 | 1 | 0 | 0 | 0 | 0 | 1 | 0.99462 | -0.10249 | 0.4 | 1 | 1.1 | 0.9
167 | 1 | 0.014487 | 0.0036307 | 0 | 0 | 1 | 0.99156 | -0.16132 | 0.4 | 1 | 1.1 | 0.9
168 | 1 | 0.0022216 | 0.00055678 | 0 | 0 | 1 | 0.99459 | -0.10308 | 0.4 | 1 | 1.1 | 0.9
102 | 1 | 0 | 0 | 0 | 0 | 1 | 0.97743 | -0.43513 | 0.4 | 1 | 1.1 | 0.9
103 | 1 | 0.00097552 | 0.00024449 | 0 | 0 | 1 | 0.9774 | -0.43584 | 0.4 | 1 | 1.1 | 0.9
112 | 1 | 0.00092023 | 0.00023063 | 0 | 0 | 1 | 0.97739 | -0.43591 | 0.4 | 1 | 1.1 | 0.9
178 | 1 | 0.0027797 | 0.00069667 | 0 | 0 | 1 | 0.99071 | -0.17771 | 0.4 | 1 | 1.1 | 0.9
187 | 1 | 0.015723 | 0.0039406 | 0 | 0 | 1 | 0.97067 | -0.56643 | 0.4 | 1 | 1.1 | 0.9
116 | 1 | 0.0055239 | 0.0013844 | 0 | 0 | 1 | 0.9749 | -0.48307 | 0.4 | 1 | 1.1 | 0.9
118 | 1 | 0 | 0 | 0 | 0 | 1 | 0.9748 | -0.48503 | 0.4 | 1 | 1.1 | 0.9
119 | 1 | 0 | 0 | 0 | 0 | 1 | 0.97477 | -0.48561 | 0.4 | 1 | 1.1 | 0.9
197 | 1 | 0.0043257 | 0.0010841 | 0 | 0 | 1 | 0.97473 | -0.48635 | 0.4 | 1 | 1.1 | 0.9
120 | 1 | 0.003108 | 0.00077895 | 0 | 0 | 1 | 0.98641 | -0.26109 | 0.4 | 1 | 1.1 | 0.9
125 | 1 | 0 | 0 | 0 | 0 | 1 | 0.9881 | -0.22661 | 0.4 | 1 | 1.1 | 0.9
128 | 1 | 0.0017054 | 0.00042741 | 0 | 0 | 1 | 0.98807 | -0.22707 | 0.4 | 1 | 1.1 | 0.9
175 | 1 | 0.0014578 | 0.00036537 | 0 | 0 | 1 | 0.98807 | -0.22715 | 0.4 | 1 | 1.1 | 0.9
129 | 1 | 0.0019899 | 0.00049871 | 0 | 0 | 1 | 0.98405 | -0.30521 | 0.4 | 1 | 1.1 | 0.9
130 | 1 | 0.0015063 | 0.00037753 | 0 | 0 | 1 | 0.98411 | -0.30406 | 0.4 | 1 | 1.1 | 0.9
131 | 1 | 0 | 0 | 0 | 0 | 1 | 0.98369 | -0.31234 | 0.4 | 1 | 1.1 | 0.9
133 | 1 | 0.0075378 | 0.0018892 | 0 | 0 | 1 | 0.9834 | -0.31799 | 0.4 | 1 | 1.1 | 0.9
134 | 1 | 0.0046066 | 0.0011545 | 0 | 0 | 1 | 0.98311 | -0.32369 | 0.4 | 1 | 1.1 | 0.9
144 | 1 | 0.0098531 | 0.0024694 | 0 | 0 | 1 | 0.98316 | -0.32273 | 0.4 | 1 | 1.1 | 0.9
145 | 1 | 0 | 0 | 0 | 0 | 1 | 0.98298 | -0.32619 | 0.4 | 1 | 1.1 | 0.9
188 | 1 | 0.0065358 | 0.001638 | 0 | 0 | 1 | 0.97897 | -0.40324 | 0.4 | 1 | 1.1 | 0.9
160 | 1 | 0.0036657 | 0.0009187 | 0 | 0 | 1 | 0.98068 | -0.37108 | 0.4 | 1 | 1.1 | 0.9
157 | 1 | 0 | 0 | 0 | 0 | 1 | 0.9826 | -0.33371 | 0.4 | 1 | 1.1 | 0.9
170 | 1 | 0 | 0 | 0 | 0 | 1 | 0.98219 | -0.34161 | 0.4 | 1 | 1.1 | 0.9
169 | 1 | 0.00052836 | 0.00013242 | 0 | 0 | 1 | 0.98258 | -0.33391 | 0.4 | 1 | 1.1 | 0.9
151 | 1 | 0.0010024 | 0.00025123 | 0 | 0 | 1 | 0.98508 | -0.28484 | 0.4 | 1 | 1.1 | 0.9
152 | 1 | 0.0046806 | 0.0011731 | 0 | 0 | 1 | 0.98501 | -0.28612 | 0.4 | 1 | 1.1 | 0.9
153 | 1 | 0.0030142 | 0.00075543 | 0 | 0 | 1 | 0.98522 | -0.28204 | 0.4 | 1 | 1.1 | 0.9
154 | 1 | 0.0017428 | 0.00043678 | 0 | 0 | 1 | 0.985 | -0.28625 | 0.4 | 1 | 1.1 | 0.9
179 | 1 | 0.00057982 | 0.00014532 | 0 | 0 | 1 | 0.98204 | -0.34468 | 0.4 | 1 | 1.1 | 0.9
161 | 1 | 0.0069448 | 0.0017405 | 0 | 0 | 1 | 0.98043 | -0.37609 | 0.4 | 1 | 1.1 | 0.9
185 | 1 | 0.015704 | 0.0039357 | 0 | 0 | 1 | 0.98013 | -0.38182 | 0.4 | 1 | 1.1 | 0.9
180 | 1 | 0 | 0 | 0 | 0 | 1 | 0.98195 | -0.34632 | 0.4 | 1 | 1.1 | 0.9
181 | 1 | 0.0020139 | 0.00050473 | 0 | 0 | 1 | 0.98185 | -0.34822 | 0.4 | 1 | 1.1 | 0.9
184 | 1 | 0 | 0 | 0 | 0 | 1 | 0.9818 | -0.34937 | 0.4 | 1 | 1.1 | 0.9
183 | 1 | 0 | 0 | 0 | 0 | 1 | 0.98174 | -0.35037 | 0.4 | 1 | 1.1 | 0.9
182 | 1 | 0.0033765 | 0.00084624 | 0 | 0 | 1 | 0.98169 | -0.35153 | 0.4 | 1 | 1.1 | 0.9

## generator_data
GEN_BUS | PG | QG | QMAX | QMIN | VG | MBASE | GEN_STATUS | PMAX | PMIN
29 | 0.53898 | 0.13832 | 10 | -10 | 1 | 100 | 1 | 10 | 0

## branch_data
F_BUS | T_BUS | BR_R | BR_X | BR_B | RATE_A | RATE_B | RATE_C | TAP | SHIFT | BR_STATUS | ANGMIN | ANGMAX | P_in | Q_in | P_out | Q_out
1 | 2 | 0.17918 | 0.11467 | 3.0089e-10 | 0 | 0 | 0 | 0 | 0 | 1 | -90 | 90 | 0.016566 | 0.0041545 | -0.016565 | -0.0041542
1 | 3 | 1.1926 | 0.76326 | 2.0027e-09 | 0 | 0 | 0 | 0 | 0 | 1 | -90 | 90 | -0.019698 | -0.0049395 | 0.019703 | 0.0049426
2 | 4 | 1.9248 | 1.2319 | 3.2323e-09 | 0 | 0 | 0 | 0 | 0 | 1 | -90 | 90 | 0.015198 | 0.0038116 | -0.015193 | -0.0038087
3 | 5 | 0.47108 | 0.30149 | 7.9108e-10 | 0 | 0 | 0 | 0 | 0 | 1 | -90 | 90 | 0.017691 | 0.0044354 | -0.017689 | -0.0044344
3 | 6 | 0.15706 | 0.10052 | 2.6375e-10 | 0 | 0 | 0 | 0 | 0 | 1 | -90 | 90 | -0.037394 | -0.0093779 | 0.037396 | 0.0093795
4 | 113 | 1.6074 | 1.0287 | 2.6993e-09 | 0 | 0 | 0 | 0 | 0 | 1 | -90 | 90 | 0.010272 | 0.0025752 | -0.01027 | -0.0025742
5 | 98 | 0.18614 | 0.11913 | 3.1259e-10 | 0 | 0 | 0 | 0 | 0 | 1 | -90 | 90 | 0.015806 | 0.0039624 | -0.015806 | -0.0039621
6 | 91 | 2.0817 | 1.3323 | 3.4958e-09 | 0 | 0 | 0 | 0 | 0 | 1 | -90 | 90 | -0.040407 | -0.010134 | 0.040445 | 0.010158
113 | 104 | 2.3645 | 1.5133 | 3.9706e-09 | 0 | 0 | 0 | 0 | 0 | 1 | -90 | 90 | 0.01027 | 0.0025742 | -0.010267 | -0.0025728
98 | 99 | 1.4439 | 0.92412 | 2.4248e-09 | 0 | 0 | 0 | 0 | 0 | 1 | -90 | 90 | 0.012274 | 0.0030771 | -0.012272 | -0.0030758
91 | 17 | 1.0313 | 0.66 | 1.7318e-09 | 0 | 0 | 0 | 0 | 0 | 1 | -90 | 90 | -0.0435 | -0.010924 | 0.043522 | 0.010937
104 | 102 | 0.36971 | 0.23661 | 6.2084e-10 | 0 | 0 | 0 | 0 | 0 | 1 | -90 | 90 | 0.0081403 | 0.0020398 | -0.0081401 | -0.0020397
99 | 105 | 0.30108 | 0.19269 | 5.0559e-10 | 0 | 0 | 0 | 0 | 0 | 1 | -90 | 90 | 0.012272 | 0.0030758 | -0.012271 | -0.0030755
17 | 15 | 0.3331 | 0.21318 | 5.5936e-10 | 0 | 0 | 0 | 0 | 0 | 1 | -90 | 90 | -0.045022 | -0.011313 | 0.04503 | 0.011318
7 | 8 | 0.31697 | 0.20286 | 5.3228e-10 | 0 | 0 | 0 | 0 | 0 | 1 | -90 | 90 | -0.072852 | -0.018465 | 0.07287 | 0.018477
7 | 9 | 1.8265 | 1.1689 | 3.0671e-09 | 0 | 0 | 0 | 0 | 0 | 1 | -90 | 90 | 0.069005 | 0.017501 | -0.06891 | -0.017441
8 | 10 | 3.6338 | 2.3257 | 6.1022e-09 | 0 | 0 | 0 | 0 | 0 | 1 | -90 | 90 | -0.075397 | -0.01911 | 0.075622 | 0.019253
9 | 11 | 0.79585 | 0.50935 | 1.3365e-09 | 0 | 0 | 0 | 0 | 0 | 1 | -90 | 90 | 0.06891 | 0.017441 | -0.068869 | -0.017414
10 | 56 | 0.73681 | 0.47156 | 1.2373e-09 | 0 | 0 | 0 | 0 | 0 | 1 | -90 | 90 | -0.079722 | -0.020281 | 0.079772 | 0.020313
11 | 49 | 0.05321 | 0.034054 | 8.9354e-11 | 0 | 0 | 0 | 0 | 0 | 1 | -90 | 90 | 0.066753 | 0.016884 | -0.06675 | -0.016882
56 | 57 | 1.0531 | 0.67402 | 1.7685e-09 | 0 | 0 | 0 | 0 | 0 | 1 | -90 | 90 | -0.083811 | -0.021325 | 0.083891 | 0.021376
49 | 12 | 1.8617 | 1.1915 | 3.1263e-09 | 0 | 0 | 0 | 0 | 0 | 1 | -90 | 90 | 0.063993 | 0.016191 | -0.063909 | -0.016138
12 | 64 | 1.3307 | 0.85165 | 2.2346e-09 | 0 | 0 | 0 | 0 | 0 | 1 | -90 | 90 | 0.063909 | 0.016138 | -0.06385 | -0.0161
64 | 61 | 1.4139 | 0.90487 | 2.3742e-09 | 0 | 0 | 0 | 0 | 0 | 1 | -90 | 90 | 0.060686 | 0.015308 | -0.060629 | -0.015271
57 | 58 | 1.3067 | 0.83631 | 2.1944e-09 | 0 | 0 | 0 | 0 | 0 | 1 | -90 | 90 | -0.087711 | -0.022333 | 0.087819 | 0.022402
57 | 59 | 3.6472 | 2.3342 | 6.1247e-09 | 0 | 0 | 0 | 0 | 0 | 1 | -90 | 90 | 0.0038197 | 0.00095694 | -0.0038192 | -0.00095718
61 | 63 | 0.47927 | 0.30674 | 8.0483e-10 | 0 | 0 | 0 | 0 | 0 | 1 | -90 | 90 | 0.058158 | 0.014652 | -0.05814 | -0.014641
61 | 60 | 2.7027 | 1.7297 | 4.5385e-09 | 0 | 0 | 0 | 0 | 0 | 1 | -90 | 90 | 0.002471 | 0.00061893 | -0.0024708 | -0.00061925
48 | 171 | 0.96018 | 0.61452 | 1.6124e-09 | 0 | 0 | 0 | 0 | 0 | 1 | -90 | 90 | -0.0045497 | -0.00114 | 0.0045499 | 0.00114
48 | 47 | 0.74703 | 0.4781 | 1.2545e-09 | 0 | 0 | 0 | 0 | 0 | 1 | -90 | 90 | 0.0045497 | 0.00114 | -0.0045495 | -0.00114
171 | 96 | 0.61382 | 0.39284 | 1.0308e-09 | 0 | 0 | 0 | 0 | 0 | 1 | -90 | 90 | -0.0071736 | -0.0017976 | 0.0071739 | 0.0017977
47 | 194 | 2.8492 | 1.8235 | 4.7846e-09 | 0 | 0 | 0 | 0 | 0 | 1 | -90 | 90 | 0.0045495 | 0.00114 | -0.0045489 | -0.0011401
22 | 20 | 1.1751 | 0.75203 | 1.9732e-09 | 0 | 0 | 0 | 0 | 0 | 1 | -90 | 90 | -0.003185 | -0.00079829 | 0.0031852 | 0.00079818
20 | 19 | 2.1209 | 1.3574 | 3.5616e-09 | 0 | 0 | 0 | 0 | 0 | 1 | -90 | 90 | -0.0071159 | -0.0017834 | 0.0071171 | 0.0017838
46 | 28 | 1.3242 | 0.84751 | 2.2237e-09 | 0 | 0 | 0 | 0 | 0 | 1 | -90 | 90 | 0.024279 | 0.0061004 | -0.02427 | -0.0060951
46 | 44 | 1.6459 | 1.0534 | 2.764e-09 | 0 | 0 | 0 | 0 | 0 | 1 | -90 | 90 | -0.024279 | -0.0061004 | 0.02429 | 0.006107
28 | 26 | 4.6488 | 2.9752 | 7.8066e-09 | 0 | 0 | 0 | 0 | 0 | 1 | -90 | 90 | 0.022596 | 0.0056755 | -0.02257 | -0.0056594
44 | 195 | 2.1859 | 1.3989 | 3.6706e-09 | 0 | 0 | 0 | 0 | 0 | 1 | -90 | 90 | 0.0020923 | 0.0005241 | -0.0020922 | -0.00052438
44 | 42 | 1.5054 | 0.96345 | 2.528e-09 | 0 | 0 | 0 | 0 | 0 | 1 | -90 | 90 | -0.026382 | -0.0066311 | 0.026394 | 0.0066383
14 | 15 | 1.193 | 0.76351 | 2.0033e-09 | 0 | 0 | 0 | 0 | 0 | 1 | -90 | 90 | 0.047556 | 0.011963 | -0.047526 | -0.011944
14 | 16 | 0.55052 | 0.35233 | 9.2447e-10 | 0 | 0 | 0 | 0 | 0 | 1 | -90 | 90 | -0.050166 | -0.012617 | 0.050181 | 0.012626
16 | 18 | 0.50911 | 0.32583 | 8.5493e-10 | 0 | 0 | 0 | 0 | 0 | 1 | -90 | 90 | -0.052901 | -0.013308 | 0.052917 | 0.013318
18 | 63 | 1.066 | 0.68225 | 1.7901e-09 | 0 | 0 | 0 | 0 | 0 | 1 | -90 | 90 | -0.055334 | -0.013924 | 0.05537 | 0.013947
19 | 21 | 0.5502 | 0.35213 | 9.2393e-10 | 0 | 0 | 0 | 0 | 0 | 1 | -90 | 90 | -0.009232 | -0.0023139 | 0.0092325 | 0.0023141
21 | 23 | 0.82167 | 0.52587 | 1.3798e-09 | 0 | 0 | 0 | 0 | 0 | 1 | -90 | 90 | -0.0151 | -0.0037847 | 0.015103 | 0.0037859
21 | 24 | 0.64527 | 0.41297 | 1.0836e-09 | 0 | 0 | 0 | 0 | 0 | 1 | -90 | 90 | 0.0058679 | 0.0014706 | -0.0058677 | -0.0014705
23 | 25 | 1.6462 | 1.0536 | 2.7645e-09 | 0 | 0 | 0 | 0 | 0 | 1 | -90 | 90 | -0.017301 | -0.004337 | 0.017307 | 0.0043402
24 | 173 | 1.5634 | 1.0006 | 2.6253e-09 | 0 | 0 | 0 | 0 | 0 | 1 | -90 | 90 | 0.004659 | 0.0011676 | -0.0046586 | -0.0011676
25 | 26 | 0.18966 | 0.12138 | 3.1848e-10 | 0 | 0 | 0 | 0 | 0 | 1 | -90 | 90 | -0.019486 | -0.0048865 | 0.019487 | 0.004887
26 | 27 | 1.5966 | 1.0218 | 2.6811e-09 | 0 | 0 | 0 | 0 | 0 | 1 | -90 | 90 | 0.0030827 | 0.00077244 | -0.0030825 | -0.00077259
29 | 30 | 0.48863 | 0.31272 | 2.4616e-09 | 0 | 0 | 0 | 0 | 0 | 1 | -90 | 90 | 0.19525 | 0.049894 | -0.19505 | -0.049767
29 | 31 | 0.38082 | 0.24372 | 1.9185e-09 | 0 | 0 | 0 | 0 | 0 | 1 | -90 | 90 | 0.33863 | 0.08715 | -0.33816 | -0.086852
30 | 32 | 1.0801 | 0.69126 | 1.8138e-09 | 0 | 0 | 0 | 0 | 0 | 1 | -90 | 90 | 0.0067949 | 0.001703 | -0.0067944 | -0.0017028
30 | 33 | 0.56289 | 0.36025 | 2.8357e-09 | 0 | 0 | 0 | 0 | 0 | 1 | -90 | 90 | 0.18826 | 0.048064 | -0.18804 | -0.047928
31 | 34 | 0.58365 | 0.37353 | 2.9403e-09 | 0 | 0 | 0 | 0 | 0 | 1 | -90 | 90 | 0.33121 | 0.085109 | -0.33053 | -0.084671
31 | 35 | 1.2123 | 0.7759 | 2.0359e-09 | 0 | 0 | 0 | 0 | 0 | 1 | -90 | 90 | 0.0069525 | 0.0017425 | -0.0069518 | -0.0017423
33 | 93 | 0.28348 | 0.18143 | 9.5207e-10 | 0 | 0 | 0 | 0 | 0 | 1 | -90 | 90 | 0.18804 | 0.047928 | -0.18794 | -0.04786
34 | 69 | 0.28596 | 0.18302 | 1.4406e-09 | 0 | 0 | 0 | 0 | 0 | 1 | -90 | 90 | 0.32759 | 0.083935 | -0.32726 | -0.083725
34 | 67 | 2.7159 | 1.7382 | 4.5607e-09 | 0 | 0 | 0 | 0 | 0 | 1 | -90 | 90 | 0.0029398 | 0.00073624 | -0.0029396 | -0.00073653
93 | 94 | 1.1926 | 0.76325 | 2.0027e-09 | 0 | 0 | 0 | 0 | 0 | 1 | -90 | 90 | 0.086301 | 0.021917 | -0.086206 | -0.021856
93 | 92 | 1.359 | 0.86979 | 2.2822e-09 | 0 | 0 | 0 | 0 | 0 | 1 | -90 | 90 | 0.10164 | 0.025942 | -0.10149 | -0.025846
69 | 156 | 1.2275 | 0.7856 | 2.0613e-09 | 0 | 0 | 0 | 0 | 0 | 1 | -90 | 90 | 0.0048056 | 0.0012043 | -0.0048053 | -0.0012043
69 | 53 | 0.30528 | 0.19538 | 1.538e-09 | 0 | 0 | 0 | 0 | 0 | 1 | -90 | 90 | 0.32245 | 0.08252 | -0.32211 | -0.082302
67 | 68 | 1.2062 | 0.772 | 2.0256e-09 | 0 | 0 | 0 | 0 | 0 | 1 | -90 | 90 | 0.0012387 | 0.00031027 | -0.0012387 | -0.00031045
94 | 166 | 1.2499 | 0.79994 | 2.0989e-09 | 0 | 0 | 0 | 0 | 0 | 1 | -90 | 90 | 0.083261 | 0.021118 | -0.083168 | -0.021059
92 | 58 | 0.47538 | 0.30424 | 7.9829e-10 | 0 | 0 | 0 | 0 | 0 | 1 | -90 | 90 | 0.0978 | 0.024923 | -0.097751 | -0.024891
177 | 176 | 1.135 | 0.72642 | 1.906e-09 | 0 | 0 | 0 | 0 | 0 | 1 | -90 | 90 | -0.0073612 | -0.001845 | 0.0073618 | 0.0018452
176 | 149 | 2.3761 | 1.5207 | 3.9901e-09 | 0 | 0 | 0 | 0 | 0 | 1 | -90 | 90 | -0.010932 | -0.0027401 | 0.010935 | 0.0027417
53 | 51 | 0.37501 | 0.24001 | 1.8892e-09 | 0 | 0 | 0 | 0 | 0 | 1 | -90 | 90 | 0.31497 | 0.080512 | -0.31457 | -0.080255
36 | 37 | 1.7409 | 1.1142 | 2.9234e-09 | 0 | 0 | 0 | 0 | 0 | 1 | -90 | 90 | 0.0025456 | 0.00063777 | -0.0025455 | -0.00063798
36 | 38 | 1.57 | 1.0048 | 2.6364e-09 | 0 | 0 | 0 | 0 | 0 | 1 | -90 | 90 | -0.0053455 | -0.0013395 | 0.005346 | 0.0013396
38 | 39 | 0.83883 | 0.53685 | 1.4086e-09 | 0 | 0 | 0 | 0 | 0 | 1 | -90 | 90 | -0.047905 | -0.012059 | 0.047926 | 0.012073
38 | 40 | 1.2781 | 0.81799 | 2.1463e-09 | 0 | 0 | 0 | 0 | 0 | 1 | -90 | 90 | 0.042559 | 0.01072 | -0.042533 | -0.010704
39 | 95 | 0.98742 | 0.63195 | 1.6581e-09 | 0 | 0 | 0 | 0 | 0 | 1 | -90 | 90 | 0.035458 | 0.0089039 | -0.035444 | -0.0088953
39 | 97 | 0.6922 | 0.443 | 1.1624e-09 | 0 | 0 | 0 | 0 | 0 | 1 | -90 | 90 | -0.083384 | -0.020976 | 0.083437 | 0.02101
40 | 70 | 1.211 | 0.77505 | 2.0336e-09 | 0 | 0 | 0 | 0 | 0 | 1 | -90 | 90 | 0.039845 | 0.01003 | -0.039824 | -0.010016
95 | 196 | 3.8751 | 2.48 | 6.5073e-09 | 0 | 0 | 0 | 0 | 0 | 1 | -90 | 90 | 0.018677 | 0.0046863 | -0.018663 | -0.0046774
95 | 96 | 6.5967 | 4.2219 | 1.1078e-08 | 0 | 0 | 0 | 0 | 0 | 1 | -90 | 90 | 0.016767 | 0.004209 | -0.016746 | -0.004197
97 | 77 | 3.1248 | 1.9999 | 5.2474e-09 | 0 | 0 | 0 | 0 | 0 | 1 | -90 | 90 | -0.084675 | -0.021321 | 0.084922 | 0.021478
70 | 71 | 1.3038 | 0.83445 | 2.1895e-09 | 0 | 0 | 0 | 0 | 0 | 1 | -90 | 90 | 0.031515 | 0.0079346 | -0.0315 | -0.0079256
70 | 72 | 2.3534 | 1.5062 | 3.9521e-09 | 0 | 0 | 0 | 0 | 0 | 1 | -90 | 90 | 0.0083087 | 0.0020818 | -0.0083069 | -0.002081
96 | 172 | 0.54766 | 0.3505 | 9.1966e-10 | 0 | 0 | 0 | 0 | 0 | 1 | -90 | 90 | 0.0095724 | 0.0023993 | -0.0095718 | -0.002399
77 | 80 | 0.50781 | 0.325 | 8.5275e-10 | 0 | 0 | 0 | 0 | 0 | 1 | -90 | 90 | 0.075603 | 0.019057 | -0.075572 | -0.019036
77 | 75 | 0.71584 | 0.45814 | 2.4042e-09 | 0 | 0 | 0 | 0 | 0 | 1 | -90 | 90 | -0.16053 | -0.040534 | 0.16073 | 0.040663
71 | 45 | 0.20856 | 0.13348 | 3.5022e-10 | 0 | 0 | 0 | 0 | 0 | 1 | -90 | 90 | 0.029092 | 0.0073219 | -0.02909 | -0.0073207
72 | 190 | 0.43961 | 0.28135 | 7.3822e-10 | 0 | 0 | 0 | 0 | 0 | 1 | -90 | 90 | 0.0060447 | 0.0015146 | -0.0060445 | -0.0015146
72 | 191 | 4.4073 | 2.8207 | 7.401e-09 | 0 | 0 | 0 | 0 | 0 | 1 | -90 | 90 | 0.0022622 | 0.00056637 | -0.002262 | -0.00056692
41 | 42 | 1.0185 | 0.65187 | 1.7104e-09 | 0 | 0 | 0 | 0 | 0 | 1 | -90 | 90 | -0.0026774 | -0.00067104 | 0.0026775 | 0.00067093
42 | 45 | 1.962 | 1.2557 | 3.2948e-09 | 0 | 0 | 0 | 0 | 0 | 1 | -90 | 90 | -0.029071 | -0.0073092 | 0.02909 | 0.0073207
50 | 51 | 0.56775 | 0.36336 | 2.8602e-09 | 0 | 0 | 0 | 0 | 0 | 1 | -90 | 90 | -0.31254 | -0.079513 | 0.31314 | 0.079898
50 | 52 | 0.22727 | 0.14545 | 1.1449e-09 | 0 | 0 | 0 | 0 | 0 | 1 | -90 | 90 | 0.30738 | 0.078222 | -0.30715 | -0.078073
52 | 54 | 0.46442 | 0.29723 | 2.3397e-09 | 0 | 0 | 0 | 0 | 0 | 1 | -90 | 90 | 0.17731 | 0.044953 | -0.17716 | -0.044851
52 | 55 | 0.40178 | 0.25714 | 2.0241e-09 | 0 | 0 | 0 | 0 | 0 | 1 | -90 | 90 | 0.12984 | 0.03312 | -0.12976 | -0.033074
54 | 74 | 0.13689 | 0.087609 | 6.8962e-10 | 0 | 0 | 0 | 0 | 0 | 1 | -90 | 90 | 0.17485 | 0.044274 | -0.17481 | -0.044245
55 | 124 | 0.19268 | 0.12332 | 9.707e-10 | 0 | 0 | 0 | 0 | 0 | 1 | -90 | 90 | 0.1259 | 0.032104 | -0.12586 | -0.032083
74 | 73 | 0.3629 | 0.23225 | 1.8282e-09 | 0 | 0 | 0 | 0 | 0 | 1 | -90 | 90 | 0.17134 | 0.043375 | -0.17122 | -0.043301
124 | 123 | 0.40579 | 0.2597 | 2.0443e-09 | 0 | 0 | 0 | 0 | 0 | 1 | -90 | 90 | 0.12586 | 0.032083 | -0.12579 | -0.032039
73 | 75 | 0.068214 | 0.043657 | 3.4365e-10 | 0 | 0 | 0 | 0 | 0 | 1 | -90 | 90 | 0.16995 | 0.042984 | -0.16993 | -0.04297
123 | 125 | 0.079555 | 0.050915 | 4.0078e-10 | 0 | 0 | 0 | 0 | 0 | 1 | -90 | 90 | 0.1246 | 0.031739 | -0.12459 | -0.031731
106 | 107 | 4.529 | 2.8986 | 7.6054e-09 | 0 | 0 | 0 | 0 | 0 | 1 | -90 | 90 | -0.031835 | -0.0079846 | 0.031885 | 0.0080159
106 | 109 | 0.95187 | 0.6092 | 1.5985e-09 | 0 | 0 | 0 | 0 | 0 | 1 | -90 | 90 | 0.031835 | 0.0079846 | -0.031824 | -0.007978
107 | 174 | 3.6077 | 2.3089 | 6.0582e-09 | 0 | 0 | 0 | 0 | 0 | 1 | -90 | 90 | -0.063245 | -0.015898 | 0.063402 | 0.015998
107 | 142 | 3.8981 | 2.4948 | 6.546e-09 | 0 | 0 | 0 | 0 | 0 | 1 | -90 | 90 | 0.03136 | 0.0078823 | -0.031319 | -0.0078562
109 | 146 | 0.49293 | 0.31548 | 8.2777e-10 | 0 | 0 | 0 | 0 | 0 | 1 | -90 | 90 | 0.031824 | 0.007978 | -0.031819 | -0.0079746
174 | 178 | 1.1587 | 0.74155 | 1.9457e-09 | 0 | 0 | 0 | 0 | 0 | 1 | -90 | 90 | 0.0027798 | 0.00069654 | -0.0027797 | -0.00069667
174 | 167 | 1.0462 | 0.66958 | 1.7569e-09 | 0 | 0 | 0 | 0 | 0 | 1 | -90 | 90 | -0.066182 | -0.016695 | 0.066232 | 0.016726
142 | 122 | 0.43351 | 0.27744 | 7.2797e-10 | 0 | 0 | 0 | 0 | 0 | 1 | -90 | 90 | 0.028855 | 0.0072389 | -0.028851 | -0.0072364
108 | 110 | 4.4639 | 2.8569 | 7.4961e-09 | 0 | 0 | 0 | 0 | 0 | 1 | -90 | 90 | -0.021675 | -0.0054406 | 0.021699 | 0.005455
108 | 186 | 4.0819 | 2.6124 | 6.8547e-09 | 0 | 0 | 0 | 0 | 0 | 1 | -90 | 90 | 0.021675 | 0.0054406 | -0.021654 | -0.0054275
110 | 111 | 0.49875 | 0.3192 | 8.3754e-10 | 0 | 0 | 0 | 0 | 0 | 1 | -90 | 90 | -0.036192 | -0.009089 | 0.0362 | 0.0090936
110 | 158 | 1.8104 | 1.1586 | 3.0401e-09 | 0 | 0 | 0 | 0 | 0 | 1 | -90 | 90 | 0.014493 | 0.003634 | -0.014489 | -0.0036316
186 | 187 | 0.10748 | 0.068785 | 1.8048e-10 | 0 | 0 | 0 | 0 | 0 | 1 | -90 | 90 | 0.015723 | 0.003941 | -0.015723 | -0.0039408
111 | 114 | 0.86736 | 0.55511 | 1.4565e-09 | 0 | 0 | 0 | 0 | 0 | 1 | -90 | 90 | -0.0362 | -0.0090936 | 0.036212 | 0.0091016
114 | 115 | 2.1478 | 1.3746 | 3.6068e-09 | 0 | 0 | 0 | 0 | 0 | 1 | -90 | 90 | -0.059027 | -0.01482 | 0.059111 | 0.014873
105 | 139 | 1.7104 | 1.0946 | 2.8722e-09 | 0 | 0 | 0 | 0 | 0 | 1 | -90 | 90 | 0.005158 | 0.0012927 | -0.0051575 | -0.0012926
101 | 100 | 1.6411 | 1.0503 | 2.7558e-09 | 0 | 0 | 0 | 0 | 0 | 1 | -90 | 90 | -0.0036227 | -0.00090798 | 0.003623 | 0.00090787
100 | 102 | 0.72449 | 0.46367 | 1.2166e-09 | 0 | 0 | 0 | 0 | 0 | 1 | -90 | 90 | -0.006244 | -0.0015648 | 0.0062443 | 0.0015649
190 | 192 | 1.3048 | 0.8351 | 2.1912e-09 | 0 | 0 | 0 | 0 | 0 | 1 | -90 | 90 | 0.002153 | 0.00053943 | -0.002153 | -0.0005396
190 | 193 | 1.6952 | 1.0849 | 2.8466e-09 | 0 | 0 | 0 | 0 | 0 | 1 | -90 | 90 | 0.0038915 | 0.00097517 | -0.0038912 | -0.00097526
75 | 76 | 1.9742 | 1.2635 | 3.3152e-09 | 0 | 0 | 0 | 0 | 0 | 1 | -90 | 90 | 0.0092038 | 0.0023068 | -0.0092019 | -0.0023059
76 | 136 | 0.67786 | 0.43383 | 1.1383e-09 | 0 | 0 | 0 | 0 | 0 | 1 | -90 | 90 | 0.005427 | 0.0013598 | -0.0054268 | -0.0013598
136 | 135 | 2.3304 | 1.4914 | 3.9133e-09 | 0 | 0 | 0 | 0 | 0 | 1 | -90 | 90 | 0.0044061 | 0.0011041 | -0.0044056 | -0.0011042
136 | 126 | 0.55364 | 0.35433 | 9.297e-10 | 0 | 0 | 0 | 0 | 0 | 1 | -90 | 90 | 0.0010206 | 0.00025571 | -0.0010206 | -0.0002558
80 | 143 | 0.64568 | 0.41323 | 1.0843e-09 | 0 | 0 | 0 | 0 | 0 | 1 | -90 | 90 | 0.075572 | 0.019036 | -0.075531 | -0.019011
79 | 141 | 0.27008 | 0.17285 | 4.5353e-10 | 0 | 0 | 0 | 0 | 0 | 1 | -90 | 90 | -0.0059465 | -0.0014904 | 0.0059466 | 0.0014904
79 | 140 | 1.0072 | 0.6446 | 1.6913e-09 | 0 | 0 | 0 | 0 | 0 | 1 | -90 | 90 | 0.0059465 | 0.0014904 | -0.0059461 | -0.0014903
141 | 162 | 1.4404 | 0.92184 | 2.4188e-09 | 0 | 0 | 0 | 0 | 0 | 1 | -90 | 90 | -0.035846 | -0.0090024 | 0.035867 | 0.0090152
141 | 159 | 3.1336 | 2.0055 | 5.2621e-09 | 0 | 0 | 0 | 0 | 0 | 1 | -90 | 90 | 0.0299 | 0.007512 | -0.029869 | -0.0074927
143 | 132 | 0.42139 | 0.26969 | 7.0763e-10 | 0 | 0 | 0 | 0 | 0 | 1 | -90 | 90 | 0.072794 | 0.018325 | -0.072769 | -0.018309
81 | 165 | 0.60958 | 0.39013 | 3.071e-09 | 0 | 0 | 0 | 0 | 0 | 1 | -90 | 90 | -0.10209 | -0.02594 | 0.10216 | 0.025984
81 | 148 | 1.3374 | 0.85593 | 4.4917e-09 | 0 | 0 | 0 | 0 | 0 | 1 | -90 | 90 | 0.10209 | 0.02594 | -0.10193 | -0.025843
165 | 189 | 1.5945 | 1.0205 | 2.6776e-09 | 0 | 0 | 0 | 0 | 0 | 1 | -90 | 90 | 0.0043898 | 0.0011001 | -0.0043894 | -0.0011001
165 | 155 | 0.12273 | 0.07855 | 6.1831e-10 | 0 | 0 | 0 | 0 | 0 | 1 | -90 | 90 | -0.10655 | -0.027084 | 0.10656 | 0.027094
148 | 147 | 1.9014 | 1.2169 | 3.193e-09 | 0 | 0 | 0 | 0 | 0 | 1 | -90 | 90 | 0.098422 | 0.024963 | -0.098219 | -0.024833
82 | 164 | 0.41312 | 0.2644 | 2.0812e-09 | 0 | 0 | 0 | 0 | 0 | 1 | -90 | 90 | -0.1186 | -0.030163 | 0.11866 | 0.030203
82 | 163 | 0.10681 | 0.068357 | 5.3808e-10 | 0 | 0 | 0 | 0 | 0 | 1 | -90 | 90 | 0.1186 | 0.030163 | -0.11858 | -0.030152
164 | 127 | 0.42339 | 0.27097 | 2.1329e-09 | 0 | 0 | 0 | 0 | 0 | 1 | -90 | 90 | -0.12012 | -0.030567 | 0.12018 | 0.03061
163 | 155 | 0.77323 | 0.49487 | 3.8954e-09 | 0 | 0 | 0 | 0 | 0 | 1 | -90 | 90 | 0.11712 | 0.029785 | -0.117 | -0.029711
138 | 149 | 2.6096 | 1.6702 | 4.3822e-09 | 0 | 0 | 0 | 0 | 0 | 1 | -90 | 90 | 0.080195 | 0.020273 | -0.080009 | -0.020154
138 | 150 | 1.6227 | 1.0385 | 2.7249e-09 | 0 | 0 | 0 | 0 | 0 | 1 | -90 | 90 | 0.0065371 | 0.0016385 | -0.0065363 | -0.0016383
138 | 147 | 1.337 | 0.85568 | 2.2452e-09 | 0 | 0 | 0 | 0 | 0 | 1 | -90 | 90 | -0.086732 | -0.021911 | 0.086844 | 0.021982
149 | 117 | 0.61961 | 0.39655 | 1.0405e-09 | 0 | 0 | 0 | 0 | 0 | 1 | -90 | 90 | 0.069073 | 0.017413 | -0.06904 | -0.017392
150 | 188 | 1.3236 | 0.8471 | 2.2227e-09 | 0 | 0 | 0 | 0 | 0 | 1 | -90 | 90 | 0.0065363 | 0.0016383 | -0.0065357 | -0.0016381
162 | 134 | 0.75234 | 0.4815 | 1.2634e-09 | 0 | 0 | 0 | 0 | 0 | 1 | -90 | 90 | -0.038261 | -0.0096151 | 0.038273 | 0.0096228
159 | 160 | 1.1764 | 0.7529 | 1.9755e-09 | 0 | 0 | 0 | 0 | 0 | 1 | -90 | 90 | 0.026332 | 0.0066064 | -0.026323 | -0.0066008
132 | 130 | 0.89482 | 0.57268 | 1.5026e-09 | 0 | 0 | 0 | 0 | 0 | 1 | -90 | 90 | 0.070381 | 0.017711 | -0.070333 | -0.01768
155 | 153 | 0.6031 | 0.38598 | 1.0128e-09 | 0 | 0 | 0 | 0 | 0 | 1 | -90 | 90 | 0.010442 | 0.0026173 | -0.010441 | -0.002617
117 | 115 | 1.466 | 0.93825 | 2.4618e-09 | 0 | 0 | 0 | 0 | 0 | 1 | -90 | 90 | 0.06904 | 0.017392 | -0.068962 | -0.017342
115 | 116 | 0.93094 | 0.5958 | 1.5633e-09 | 0 | 0 | 0 | 0 | 0 | 1 | -90 | 90 | 0.0098511 | 0.002469 | -0.0098501 | -0.0024685
127 | 125 | 0.28677 | 0.18354 | 1.4447e-09 | 0 | 0 | 0 | 0 | 0 | 1 | -90 | 90 | -0.12138 | -0.030909 | 0.12142 | 0.030938
84 | 85 | 1.0979 | 0.70268 | 1.8437e-09 | 0 | 0 | 0 | 0 | 0 | 1 | -90 | 90 | 0.0099013 | 0.0024818 | -0.0099002 | -0.0024812
84 | 86 | 0.69425 | 0.44432 | 1.1658e-09 | 0 | 0 | 0 | 0 | 0 | 1 | -90 | 90 | -0.013653 | -0.0034222 | 0.013655 | 0.003423
85 | 87 | 0.9697 | 0.62061 | 1.6284e-09 | 0 | 0 | 0 | 0 | 0 | 1 | -90 | 90 | 0.0060927 | 0.001527 | -0.0060923 | -0.0015269
86 | 88 | 1.0323 | 0.6607 | 1.7336e-09 | 0 | 0 | 0 | 0 | 0 | 1 | -90 | 90 | 0.0037174 | 0.00093156 | -0.0037172 | -0.00093163
86 | 89 | 2.2574 | 1.4447 | 3.7908e-09 | 0 | 0 | 0 | 0 | 0 | 1 | -90 | 90 | 0.0042971 | 0.0010768 | -0.0042966 | -0.0010768
86 | 90 | 2.5053 | 1.6034 | 4.2071e-09 | 0 | 0 | 0 | 0 | 0 | 1 | -90 | 90 | -0.021669 | -0.0054313 | 0.021682 | 0.0054391
90 | 122 | 0.30475 | 0.19504 | 5.1176e-10 | 0 | 0 | 0 | 0 | 0 | 1 | -90 | 90 | -0.02396 | -0.00601 | 0.023962 | 0.0060111
122 | 121 | 0.71147 | 0.45534 | 1.1948e-09 | 0 | 0 | 0 | 0 | 0 | 1 | -90 | 90 | 0.0048895 | 0.0012253 | -0.0048893 | -0.0012253
121 | 120 | 0.88339 | 0.56537 | 1.4835e-09 | 0 | 0 | 0 | 0 | 0 | 1 | -90 | 90 | 0.0031081 | 0.00077887 | -0.003108 | -0.00077895
166 | 167 | 3.235 | 2.0704 | 5.4324e-09 | 0 | 0 | 0 | 0 | 0 | 1 | -90 | 90 | 0.080946 | 0.020502 | -0.080718 | -0.020357
166 | 168 | 1.1886 | 0.7607 | 1.996e-09 | 0 | 0 | 0 | 0 | 0 | 1 | -90 | 90 | 0.0022216 | 0.00055662 | -0.0022216 | -0.00055678
102 | 103 | 1.6095 | 1.0301 | 2.7028e-09 | 0 | 0 | 0 | 0 | 0 | 1 | -90 | 90 | 0.0018958 | 0.00047486 | -0.0018957 | -0.00047508
103 | 112 | 0.34501 | 0.22081 | 5.7937e-10 | 0 | 0 | 0 | 0 | 0 | 1 | -90 | 90 | 0.00092021 | 0.00023058 | -0.00092021 | -0.00023064
116 | 118 | 1.9258 | 1.2325 | 3.2339e-09 | 0 | 0 | 0 | 0 | 0 | 1 | -90 | 90 | 0.0043263 | 0.0010841 | -0.0043259 | -0.0010841
118 | 119 | 0.57125 | 0.3656 | 9.5928e-10 | 0 | 0 | 0 | 0 | 0 | 1 | -90 | 90 | 0.0043259 | 0.0010841 | -0.0043257 | -0.0010841
119 | 197 | 0.73148 | 0.46815 | 1.2284e-09 | 0 | 0 | 0 | 0 | 0 | 1 | -90 | 90 | 0.0043257 | 0.0010841 | -0.0043256 | -0.0010842
125 | 128 | 0.63505 | 0.40643 | 1.0664e-09 | 0 | 0 | 0 | 0 | 0 | 1 | -90 | 90 | 0.0031633 | 0.00079269 | -0.0031632 | -0.00079275
128 | 175 | 0.23215 | 0.14858 | 3.8985e-10 | 0 | 0 | 0 | 0 | 0 | 1 | -90 | 90 | 0.0014578 | 0.00036534 | -0.0014578 | -0.00036537
129 | 130 | 0.072345 | 0.046301 | 1.2149e-10 | 0 | 0 | 0 | 0 | 0 | 1 | -90 | 90 | -0.068823 | -0.0173 | 0.068827 | 0.017302
129 | 131 | 0.46397 | 0.29694 | 7.7914e-10 | 0 | 0 | 0 | 0 | 0 | 1 | -90 | 90 | 0.066833 | 0.016801 | -0.06681 | -0.016787
131 | 133 | 1.0252 | 0.65611 | 1.7215e-09 | 0 | 0 | 0 | 0 | 0 | 1 | -90 | 90 | 0.023907 | 0.0059947 | -0.023901 | -0.0059907
131 | 134 | 1.1501 | 0.73606 | 1.9313e-09 | 0 | 0 | 0 | 0 | 0 | 1 | -90 | 90 | 0.042903 | 0.010792 | -0.042879 | -0.010777
133 | 144 | 1.2564 | 0.80408 | 2.1098e-09 | 0 | 0 | 0 | 0 | 0 | 1 | -90 | 90 | 0.016363 | 0.0041015 | -0.01636 | -0.0040994
144 | 145 | 2.299 | 1.4714 | 3.8606e-09 | 0 | 0 | 0 | 0 | 0 | 1 | -90 | 90 | 0.0065065 | 0.0016299 | -0.0065054 | -0.0016296
145 | 157 | 5.0062 | 3.204 | 8.4068e-09 | 0 | 0 | 0 | 0 | 0 | 1 | -90 | 90 | 0.0065054 | 0.0016296 | -0.0065031 | -0.0016289
160 | 161 | 0.95205 | 0.60931 | 1.5987e-09 | 0 | 0 | 0 | 0 | 0 | 1 | -90 | 90 | 0.022658 | 0.0056821 | -0.022652 | -0.0056788
157 | 170 | 5.7207 | 3.6612 | 9.6066e-09 | 0 | 0 | 0 | 0 | 0 | 1 | -90 | 90 | 0.0059747 | 0.0014968 | -0.0059725 | -0.0014963
157 | 169 | 1.6831 | 1.0772 | 2.8264e-09 | 0 | 0 | 0 | 0 | 0 | 1 | -90 | 90 | 0.00052836 | 0.00013215 | -0.00052835 | -0.00013242
170 | 179 | 2.2197 | 1.4206 | 3.7275e-09 | 0 | 0 | 0 | 0 | 0 | 1 | -90 | 90 | 0.0059725 | 0.0014963 | -0.0059716 | -0.0014961
151 | 152 | 0.86874 | 0.556 | 1.4589e-09 | 0 | 0 | 0 | 0 | 0 | 1 | -90 | 90 | 0.0064237 | 0.0016099 | -0.0064233 | -0.0016098
151 | 153 | 1.6393 | 1.0492 | 2.7529e-09 | 0 | 0 | 0 | 0 | 0 | 1 | -90 | 90 | -0.0074261 | -0.0018612 | 0.0074271 | 0.0018615
152 | 154 | 0.30336 | 0.19415 | 5.0943e-10 | 0 | 0 | 0 | 0 | 0 | 1 | -90 | 90 | 0.0017428 | 0.00043674 | -0.0017427 | -0.00043678
179 | 180 | 1.3152 | 0.84176 | 2.2087e-09 | 0 | 0 | 0 | 0 | 0 | 1 | -90 | 90 | 0.0053918 | 0.0013508 | -0.0053914 | -0.0013507
161 | 185 | 1.5729 | 1.0067 | 2.6414e-09 | 0 | 0 | 0 | 0 | 0 | 1 | -90 | 90 | 0.015708 | 0.0039382 | -0.015703 | -0.0039357
180 | 181 | 1.5266 | 0.97704 | 2.5636e-09 | 0 | 0 | 0 | 0 | 0 | 1 | -90 | 90 | 0.0053914 | 0.0013507 | -0.0053909 | -0.0013506
181 | 184 | 1.4687 | 0.93998 | 2.4664e-09 | 0 | 0 | 0 | 0 | 0 | 1 | -90 | 90 | 0.003377 | 0.00084591 | -0.0033768 | -0.00084603
184 | 183 | 1.2764 | 0.8169 | 2.1434e-09 | 0 | 0 | 0 | 0 | 0 | 1 | -90 | 90 | 0.0033768 | 0.00084603 | -0.0033767 | -0.00084613
183 | 182 | 1.4825 | 0.94882 | 2.4896e-09 | 0 | 0 | 0 | 0 | 0 | 1 | -90 | 90 | 0.0033767 | 0.00084613 | -0.0033765 | -0.00084625