## bus_data
BUS_I | BUS_TYPE | Pd | Qd | Gs | Bs | area | Vm | Va | baseKV | zone | Vmax | Vmin
1 | 1 | 0.010133 | 0.0025395 | 0 | 0 | 1 | 0.97268 | -0.52803 | 0.4 | 1 | 1.1 | 0.9
2 | 1 | 0.0074281 | 0.0018616 | 0 | 0 | 1 | 0.97251 | -0.53146 | 0.4 | 1 | 1.1 | 0.9
3 | 1 | 0 | 0 | 0 | 0 | 1 | 0.97962 | -0.39198 | 0.4 | 1 | 1.1 | 0.9
4 | 1 | 0 | 0 | 0 | 0 | 1 | 0.9715 | -0.55152 | 0.4 | 1 | 1.1 | 0.9
5 | 1 | 0 | 0 | 0 | 0 | 1 | 0.98171 | -0.35142 | 0.4 | 1 | 1.1 | 0.9
130 | 1 | 0.0064775 | 0.0016234 | 0 | 0 | 1 | 0.97143 | -0.55274 | 0.4 | 1 | 1.1 | 0.9
129 | 1 | 0 | 0 | 0 | 0 | 1 | 0.97061 | -0.56901 | 0.4 | 1 | 1.1 | 0.9
6 | 1 | 0 | 0 | 0 | 0 | 1 | 0.98435 | -0.30034 | 0.4 | 1 | 1.1 | 0.9
119 | 1 | 0 | 0 | 0 | 0 | 1 | 0.98557 | -0.27674 | 0.4 | 1 | 1.1 | 0.9
122 | 1 | 0.0063626 | 0.0015946 | 0 | 0 | 1 | 0.98415 | -0.30416 | 0.4 | 1 | 1.1 | 0.9
128 | 1 | 0.0052407 | 0.0013134 | 0 | 0 | 1 | 0.97006 | -0.57995 | 0.4 | 1 | 1.1 | 0.9
83 | 1 | 0.003293 | 0.0008253 | 0 | 0 | 1 | 0.98915 | -0.20849 | 0.4 | 1 | 1.1 | 0.9
81 | 1 | 0.0026984 | 0.00067629 | 0 | 0 | 1 | 0.98919 | -0.20769 | 0.4 | 1 | 1.1 | 0.9
133 | 1 | 0.0020902 | 0.00052386 | 0 | 0 | 1 | 0.98554 | -0.2774 | 0.4 | 1 | 1.1 | 0.9
31 | 1 | 0 | 0 | 0 | 0 | 1 | 0.9863 | -0.26273 | 0.4 | 1 | 1.1 | 0.9
121 | 1 | 0.0063647 | 0.0015952 | 0 | 0 | 1 | 0.98391 | -0.30902 | 0.4 | 1 | 1.1 | 0.9
7 | 1 | 0.0031016 | 0.00077733 | 0 | 0 | 1 | 0.98796 | -0.23056 | 0.4 | 1 | 1.1 | 0.9
8 | 1 | 0.0028335 | 0.00071014 | 0 | 0 | 1 | 0.98804 | -0.22909 | 0.4 | 1 | 1.1 | 0.9
9 | 1 | 0.0039756 | 0.00099638 | 0 | 0 | 1 | 0.98704 | -0.24843 | 0.4 | 1 | 1.1 | 0.9
10 | 1 | 0 | 0 | 0 | 0 | 1 | 0.98873 | -0.21588 | 0.4 | 1 | 1.1 | 0.9
11 | 1 | 0 | 0 | 0 | 0 | 1 | 0.9869 | -0.25115 | 0.4 | 1 | 1.1 | 0.9
12 | 1 | 0 | 0 | 0 | 0 | 1 | 0.98944 | -0.20222 | 0.4 | 1 | 1.1 | 0.9
13 | 1 | 0.0028997 | 0.00072674 | 0 | 0 | 1 | 0.9886 | -0.21833 | 0.4 | 1 | 1.1 | 0.9
14 | 1 | 0.0015061 | 0.00037746 | 0 | 0 | 1 | 0.98863 | -0.21774 | 0.4 | 1 | 1.1 | 0.9
27 | 1 | 0 | 0 | 0 | 0 | 1 | 0.99094 | -0.17324 | 0.4 | 1 | 1.1 | 0.9
132 | 1 | 0.0032877 | 0.00082396 | 0 | 0 | 1 | 0.98905 | -0.20968 | 0.4 | 1 | 1.1 | 0.9
38 | 1 | 0.0018699 | 0.00046865 | 0 | 0 | 1 | 0.9886 | -0.21835 | 0.4 | 1 | 1.1 | 0.9
134 | 1 | 0.0041595 | 0.0010425 | 0 | 0 | 1 | 0.98626 | -0.2634 | 0.4 | 1 | 1.1 | 0.9
29 | 1 | 0 | 0 | 0 | 0 | 1 | 0.9915 | -0.16249 | 0.4 | 1 | 1.1 | 0.9
25 | 1 | 0.014867 | 0.003726 | 0 | 0 | 1 | 0.99052 | -0.18148 | 0.4 | 1 | 1.1 | 0.9
37 | 1 | 0 | 0 | 0 | 0 | 1 | 0.9889 | -0.21256 | 0.4 | 1 | 1.1 | 0.9
15 | 1 | 0.0038195 | 0.00095726 | 0 | 0 | 1 | 0.98766 | -0.23683 | 0.4 | 1 | 1.1 | 0.9
16 | 1 | 0.0044572 | 0.0011171 | 0 | 0 | 1 | 0.98712 | -0.24737 | 0.4 | 1 | 1.1 | 0.9
17 | 1 | 0 | 0 | 0 | 0 | 1 | 0.98782 | -0.23386 | 0.4 | 1 | 1.1 | 0.9
18 | 1 | 0.014147 | 0.0035456 | 0 | 0 | 1 | 0.98696 | -0.25051 | 0.4 | 1 | 1.1 | 0.9
19 | 1 | 0.0019346 | 0.00048485 | 0 | 0 | 1 | 0.98789 | -0.23248 | 0.4 | 1 | 1.1 | 0.9
32 | 1 | 0 | 0 | 0 | 0 | 1 | 0.98833 | -0.22393 | 0.4 | 1 | 1.1 | 0.9
22 | 1 | 0 | 0 | 0 | 0 | 1 | 0.98856 | -0.21994 | 0.4 | 1 | 1.1 | 0.9
51 | 1 | 0 | 0 | 0 | 0 | 1 | 0.98857 | -0.21973 | 0.4 | 1 | 1.1 | 0.9
66 | 1 | 0.0052986 | 0.0013279 | 0 | 0 | 1 | 0.98845 | -0.22209 | 0.4 | 1 | 1.1 | 0.9
23 | 1 | 0 | 0 | 0 | 0 | 1 | 0.9947 | -0.10159 | 0.4 | 1 | 1.1 | 0.9
55 | 1 | 0 | 0 | 0 | 0 | 1 | 0.9953 | -0.089963 | 0.4 | 1 | 1.1 | 0.9
69 | 1 | 0.0022466 | 0.00056304 | 0 | 0 | 1 | 0.99442 | -0.10704 | 0.4 | 1 | 1.1 | 0.9
34 | 1 | 0 | 0 | 0 | 0 | 1 | 0.98811 | -0.22821 | 0.4 | 1 | 1.1 | 0.9
28 | 1 | 0 | 0 | 0 | 0 | 1 | 0.98856 | -0.21949 | 0.4 | 1 | 1.1 | 0.9
33 | 1 | 0 | 0 | 0 | 0 | 1 | 0.98778 | -0.23466 | 0.4 | 1 | 1.1 | 0.9
136 | 1 | 0.012414 | 0.0031113 | 0 | 0 | 1 | 0.9871 | -0.24771 | 0.4 | 1 | 1.1 | 0.9
131 | 1 | 0.0044297 | 0.0011102 | 0 | 0 | 1 | 0.98795 | -0.23121 | 0.4 | 1 | 1.1 | 0.9
49 | 1 | 0.0023468 | 0.00058816 | 0 | 0 | 1 | 0.98861 | -0.21906 | 0.4 | 1 | 1.1 | 0.9
54 | 1 | 0.0030245 | 0.00075802 | 0 | 0 | 1 | 0.99596 | -0.077228 | 0.4 | 1 | 1.1 | 0.9
78 | 1 | 0 | 0 | 0 | 0 | 1 | 0.98466 | -0.29537 | 0.4 | 1 | 1.1 | 0.9
116 | 1 | 0 | 0 | 0 | 0 | 1 | 0.98221 | -0.34322 | 0.4 | 1 | 1.1 | 0.9
98 | 1 | 0.0045232 | 0.0011336 | 0 | 0 | 1 | 0.98513 | -0.2862 | 0.4 | 1 | 1.1 | 0.9
115 | 1 | 0.0033339 | 0.00083555 | 0 | 0 | 1 | 0.98463 | -0.29596 | 0.4 | 1 | 1.1 | 0.9
68 | 1 | 0.011247 | 0.0028188 | 0 | 0 | 1 | 0.99414 | -0.11234 | 0.4 | 1 | 1.1 | 0.9
77 | 1 | 0.014583 | 0.0036548 | 0 | 0 | 1 | 0.99011 | -0.18948 | 0.4 | 1 | 1.1 | 0.9
75 | 1 | 0 | 0 | 0 | 0 | 1 | 0.99055 | -0.18083 | 0.4 | 1 | 1.1 | 0.9
26 | 1 | 0.0037905 | 0.00095 | 0 | 0 | 1 | 0.9896 | -0.19927 | 0.4 | 1 | 1.1 | 0.9
71 | 1 | 0 | 0 | 0 | 0 | 1 | 0.99237 | -0.14567 | 0.4 | 1 | 1.1 | 0.9
76 | 1 | 0.0079888 | 0.0020022 | 0 | 0 | 1 | 0.99113 | -0.16964 | 0.4 | 1 | 1.1 | 0.9
72 | 1 | 0.0083112 | 0.002083 | 0 | 0 | 1 | 0.99324 | -0.12899 | 0.4 | 1 | 1.1 | 0.9
45 | 1 | 0.0024276 | 0.00060841 | 0 | 0 | 1 | 0.99233 | -0.14656 | 0.4 | 1 | 1.1 | 0.9
41 | 1 | 0.0016537 | 0.00041445 | 0 | 0 | 1 | 0.99999 | -0.00011171 | 0.4 | 1 | 1.1 | 0.9
39 | 3 | 0 | 0 | 0 | 0 | 1 | 1 | 0 | 0.4 | 1 | 1.1 | 0.9
35 | 1 | 0.012432 | 0.0031159 | 0 | 0 | 1 | 0.98768 | -0.23641 | 0.4 | 1 | 1.1 | 0.9
36 | 1 | 0 | 0 | 0 | 0 | 1 | 0.98789 | -0.23235 | 0.4 | 1 | 1.1 | 0.9
40 | 1 | 0 | 0 | 0 | 0 | 1 | 0.99806 | -0.036994 | 0.4 | 1 | 1.1 | 0.9
47 | 1 | 0.0026665 | 0.00066828 | 0 | 0 | 1 | 0.9969 | -0.059003 | 0.4 | 1 | 1.1 | 0.9
63 | 1 | 0.00089163 | 0.00022346 | 0 | 0 | 1 | 0.99775 | -0.042934 | 0.4 | 1 | 1.1 | 0.9
102 | 1 | 0.0026227 | 0.0006573 | 0 | 0 | 1 | 0.99702 | -0.056738 | 0.4 | 1 | 1.1 | 0.9
44 | 1 | 0 | 0 | 0 | 0 | 1 | 0.99607 | -0.074818 | 0.4 | 1 | 1.1 | 0.9
61 | 1 | 0.0018061 | 0.00045266 | 0 | 0 | 1 | 0.99761 | -0.045635 | 0.4 | 1 | 1.1 | 0.9
101 | 1 | 0.0079484 | 0.0019921 | 0 | 0 | 1 | 0.99479 | -0.09948 | 0.4 | 1 | 1.1 | 0.9
42 | 1 | 0.0021378 | 0.00053579 | 0 | 0 | 1 | 0.99603 | -0.075574 | 0.4 | 1 | 1.1 | 0.9
43 | 1 | 0.002352 | 0.00058947 | 0 | 0 | 1 | 0.99602 | -0.075819 | 0.4 | 1 | 1.1 | 0.9
46 | 1 | 0.0020214 | 0.0005066 | 0 | 0 | 1 | 0.99528 | -0.089894 | 0.4 | 1 | 1.1 | 0.9
64 | 1 | 0.0023394 | 0.00058631 | 0 | 0 | 1 | 0.9945 | -0.10486 | 0.4 | 1 | 1.1 | 0.9
79 | 1 | 0.002793 | 0.0007 | 0 | 0 | 1 | 0.99367 | -0.12086 | 0.4 | 1 | 1.1 | 0.9
48 | 1 | 0.0054849 | 0.0013746 | 0 | 0 | 1 | 0.98877 | -0.21589 | 0.4 | 1 | 1.1 | 0.9
50 | 1 | 0.0030466 | 0.00076354 | 0 | 0 | 1 | 0.989 | -0.21139 | 0.4 | 1 | 1.1 | 0.9
52 | 1 | 0 | 0 | 0 | 0 | 1 | 0.98894 | -0.21257 | 0.4 | 1 | 1.1 | 0.9
53 | 1 | 0 | 0 | 0 | 0 | 1 | 0.99003 | -0.19151 | 0.4 | 1 | 1.1 | 0.9
67 | 1 | 0.004769 | 0.0011952 | 0 | 0 | 1 | 0.98885 | -0.2144 | 0.4 | 1 | 1.1 | 0.9
65 | 1 | 0.0042482 | 0.0010647 | 0 | 0 | 1 | 0.98889 | -0.21365 | 0.4 | 1 | 1.1 | 0.9
94 | 1 | 0.0017195 | 0.00043094 | 0 | 0 | 1 | 0.98979 | -0.19618 | 0.4 | 1 | 1.1 | 0.9
90 | 1 | 0.0019579 | 0.00049069 | 0 | 0 | 1 | 0.99054 | -0.18145 | 0.4 | 1 | 1.1 | 0.9
105 | 1 | 0.0022962 | 0.00057549 | 0 | 0 | 1 | 0.98973 | -0.19733 | 0.4 | 1 | 1.1 | 0.9
91 | 1 | 0 | 0 | 0 | 0 | 1 | 0.99104 | -0.17182 | 0.4 | 1 | 1.1 | 0.9
56 | 1 | 0 | 0 | 0 | 0 | 1 | 0.99625 | -0.071642 | 0.4 | 1 | 1.1 | 0.9
58 | 1 | 0.0026678 | 0.00066862 | 0 | 0 | 1 | 0.9962 | -0.072704 | 0.4 | 1 | 1.1 | 0.9
59 | 1 | 0.001251 | 0.00031352 | 0 | 0 | 1 | 0.99631 | -0.070631 | 0.4 | 1 | 1.1 | 0.9
62 | 1 | 0 | 0 | 0 | 0 | 1 | 0.99687 | -0.059839 | 0.4 | 1 | 1.1 | 0.9
126 | 1 | 0 | 0 | 0 | 0 | 1 | 0.98215 | -0.34447 | 0.4 | 1 | 1.1 | 0.9
123 | 1 | 0.0016862 | 0.0004226 | 0 | 0 | 1 | 0.98091 | -0.36879 | 0.4 | 1 | 1.1 | 0.9
118 | 1 | 0.0038774 | 0.00097178 | 0 | 0 | 1 | 0.99021 | -0.18794 | 0.4 | 1 | 1.1 | 0.9
114 | 1 | 0.0022754 | 0.00057028 | 0 | 0 | 1 | 0.99033 | -0.18572 | 0.4 | 1 | 1.1 | 0.9
60 | 1 | 0.0016254 | 0.00040737 | 0 | 0 | 1 | 0.99738 | -0.050006 | 0.4 | 1 | 1.1 | 0.9
92 | 1 | 0 | 0 | 0 | 0 | 1 | 0.99094 | -0.17373 | 0.4 | 1 | 1.1 | 0.9
110 | 1 | 0 | 0 | 0 | 0 | 1 | 0.99091 | -0.17444 | 0.4 | 1 | 1.1 | 0.9
70 | 1 | 0.011892 | 0.0029803 | 0 | 0 | 1 | 0.99368 | -0.12128 | 0.4 | 1 | 1.1 | 0.9
73 | 1 | 0.0070701 | 0.0017719 | 0 | 0 | 1 | 0.99042 | -0.1835 | 0.4 | 1 | 1.1 | 0.9
74 | 1 | 0.0077323 | 0.0019379 | 0 | 0 | 1 | 0.99047 | -0.18241 | 0.4 | 1 | 1.1 | 0.9
96 | 1 | 0.0016502 | 0.00041359 | 0 | 0 | 1 | 0.9902 | -0.18796 | 0.4 | 1 | 1.1 | 0.9
80 | 1 | 0.0041271 | 0.0010344 | 0 | 0 | 1 | 0.98923 | -0.20697 | 0.4 | 1 | 1.1 | 0.9
82 | 1 | 0.0040209 | 0.0010077 | 0 | 0 | 1 | 0.98943 | -0.20298 | 0.4 | 1 | 1.1 | 0.9
84 | 1 | 0.0054742 | 0.001372 | 0 | 0 | 1 | 0.98949 | -0.20179 | 0.4 | 1 | 1.1 | 0.9
103 | 1 | 0.0039342 | 0.000986 | 0 | 0 | 1 | 0.98983 | -0.19521 | 0.4 | 1 | 1.1 | 0.9
104 | 1 | 0.0077509 | 0.0019426 | 0 | 0 | 1 | 0.98986 | -0.19471 | 0.4 | 1 | 1.1 | 0.9
85 | 1 | 0.0027095 | 0.00067907 | 0 | 0 | 1 | 0.99234 | -0.14665 | 0.4 | 1 | 1.1 | 0.9
86 | 1 | 0.0024373 | 0.00061086 | 0 | 0 | 1 | 0.99234 | -0.14679 | 0.4 | 1 | 1.1 | 0.9
87 | 1 | 0 | 0 | 0 | 0 | 1 | 0.99247 | -0.14421 | 0.4 | 1 | 1.1 | 0.9
88 | 1 | 0 | 0 | 0 | 0 | 1 | 0.99182 | -0.15684 | 0.4 | 1 | 1.1 | 0.9
89 | 1 | 0 | 0 | 0 | 0 | 1 | 0.99277 | -0.13836 | 0.4 | 1 | 1.1 | 0.9
93 | 1 | 0.0025529 | 0.00063981 | 0 | 0 | 1 | 0.99116 | -0.16956 | 0.4 | 1 | 1.1 | 0.9
109 | 1 | 0.0058552 | 0.0014675 | 0 | 0 | 1 | 0.99173 | -0.15845 | 0.4 | 1 | 1.1 | 0.9
100 | 1 | 0 | 0 | 0 | 0 | 1 | 0.99132 | -0.16632 | 0.4 | 1 | 1.1 | 0.9
107 | 1 | 0.010433 | 0.0026147 | 0 | 0 | 1 | 0.99079 | -0.17664 | 0.4 | 1 | 1.1 | 0.9
97 | 1 | 0 | 0 | 0 | 0 | 1 | 0.99054 | -0.18138 | 0.4 | 1 | 1.1 | 0.9
99 | 1 | 0.0021502 | 0.00053888 | 0 | 0 | 1 | 0.99052 | -0.18189 | 0.4 | 1 | 1.1 | 0.9
95 | 1 | 0.0029174 | 0.00073118 | 0 | 0 | 1 | 0.9904 | -0.18413 | 0.4 | 1 | 1.1 | 0.9
111 | 1 | 0 | 0 | 0 | 0 | 1 | 0.99077 | -0.17702 | 0.4 | 1 | 1.1 | 0.9
106 | 1 | 0.0045765 | 0.001147 | 0 | 0 | 1 | 0.98965 | -0.1989 | 0.4 | 1 | 1.1 | 0.9
117 | 1 | 0.0047956 | 0.0012019 | 0 | 0 | 1 | 0.99037 | -0.18471 | 0.4 | 1 | 1.1 | 0.9
108 | 1 | 0.0048713 | 0.0012209 | 0 | 0 | 1 | 0.98958 | -0.20021 | 0.4 | 1 | 1.1 | 0.9
112 | 1 | 0.0051618 | 0.0012937 | 0 | 0 | 1 | 0.99064 | -0.17963 | 0.4 | 1 | 1.1 | 0.9
113 | 1 | 0.0025244 | 0.00063267 | 0 | 0 | 1 | 0.99042 | -0.18381 | 0.4 | 1 | 1.1 | 0.9
135 | 1 | 0.0059051 | 0.00148 | 0 | 0 | 1 | 0.98201 | -0.34717 | 0.4 | 1 | 1.1 | 0.9
124 | 1 | 0.0055998 | 0.0014035 | 0 | 0 | 1 | 0.9808 | -0.3709 | 0.4 | 1 | 1.1 | 0.9
120 | 1 | 0.0041384 | 0.0010372 | 0 | 0 | 1 | 0.9838 | -0.3111 | 0.4 | 1 | 1.1 | 0.9

## generator_data
GEN_BUS | PG | QG | QMAX | QMIN | VG | MBASE | GEN_STATUS | PMAX | PMIN
39 | 0.40203 | 0.10237 | 10 | -10 | 1 | 100 | 1 | 10 | 0

## branch_data
F_BUS | T_BUS | BR_R | BR_X | BR_B | RATE_A | RATE_B | RATE_C | TAP | SHIFT | BR_STATUS | ANGMIN | ANGMAX | P_in | Q_in | P_out | Q_out
1 | 2 | 0.7573 | 0.48467 | 1.2717e-09 | 0 | 0 | 0 | 0 | 0 | 1 | -90 | 90 | 0.019167 | 0.0048076 | -0.019164 | -0.0048057
1 | 3 | 19.8361 | 12.6951 | 3.331e-08 | 0 | 0 | 0 | 0 | 0 | 1 | -90 | 90 | -0.0293 | -0.007347 | 0.029491 | 0.0074663
2 | 4 | 7.2445 | 4.6365 | 1.2165e-08 | 0 | 0 | 0 | 0 | 0 | 1 | -90 | 90 | 0.011737 | 0.002944 | -0.011725 | -0.002938
3 | 5 | 5.9669 | 3.8188 | 1.002e-08 | 0 | 0 | 0 | 0 | 0 | 1 | -90 | 90 | -0.029491 | -0.0074661 | 0.029549 | 0.0075019
4 | 130 | 0.79477 | 0.50865 | 1.3346e-09 | 0 | 0 | 0 | 0 | 0 | 1 | -90 | 90 | 0.0064776 | 0.0016236 | -0.0064773 | -0.0016235
4 | 129 | 14.0875 | 9.016 | 2.3657e-08 | 0 | 0 | 0 | 0 | 0 | 1 | -90 | 90 | 0.0052476 | 0.0013144 | -0.0052433 | -0.0013139
5 | 6 | 7.551 | 4.8326 | 1.268e-08 | 0 | 0 | 0 | 0 | 0 | 1 | -90 | 90 | -0.029549 | -0.0075019 | 0.029622 | 0.0075472
129 | 128 | 8.8111 | 5.6391 | 1.4796e-08 | 0 | 0 | 0 | 0 | 0 | 1 | -90 | 90 | 0.0052433 | 0.0013139 | -0.0052405 | -0.0013135
6 | 119 | 2.2227 | 1.4225 | 3.7324e-09 | 0 | 0 | 0 | 0 | 0 | 1 | -90 | 90 | -0.046493 | -0.011777 | 0.046546 | 0.011811
6 | 122 | 0.98416 | 0.62986 | 1.6527e-09 | 0 | 0 | 0 | 0 | 0 | 1 | -90 | 90 | 0.016872 | 0.0042299 | -0.016868 | -0.0042281
119 | 133 | 1.3729 | 0.87865 | 2.3055e-09 | 0 | 0 | 0 | 0 | 0 | 1 | -90 | 90 | 0.0020903 | 0.00052368 | -0.0020902 | -0.00052386
119 | 31 | 1.2651 | 0.80964 | 2.1244e-09 | 0 | 0 | 0 | 0 | 0 | 1 | -90 | 90 | -0.048636 | -0.012334 | 0.048669 | 0.012355
122 | 121 | 2.0073 | 1.2847 | 3.3709e-09 | 0 | 0 | 0 | 0 | 0 | 1 | -90 | 90 | 0.010506 | 0.0026335 | -0.010503 | -0.0026323
83 | 81 | 1.0549 | 0.67512 | 1.7714e-09 | 0 | 0 | 0 | 0 | 0 | 1 | -90 | 90 | -0.003293 | -0.00082531 | 0.0032931 | 0.00082521
81 | 80 | 0.52875 | 0.3384 | 8.8792e-10 | 0 | 0 | 0 | 0 | 0 | 1 | -90 | 90 | -0.0059915 | -0.0015015 | 0.0059917 | 0.0015015
31 | 134 | 0.70391 | 0.4505 | 1.182e-09 | 0 | 0 | 0 | 0 | 0 | 1 | -90 | 90 | 0.0041596 | 0.0010424 | -0.0041594 | -0.0010425
31 | 11 | 0.96367 | 0.61675 | 1.6183e-09 | 0 | 0 | 0 | 0 | 0 | 1 | -90 | 90 | -0.052829 | -0.013397 | 0.052858 | 0.013416
121 | 120 | 2.1815 | 1.3962 | 3.6633e-09 | 0 | 0 | 0 | 0 | 0 | 1 | -90 | 90 | 0.0041388 | 0.0010371 | -0.0041384 | -0.0010372
7 | 8 | 0.10822 | 0.069259 | 1.8173e-10 | 0 | 0 | 0 | 0 | 0 | 1 | -90 | 90 | -0.059991 | -0.015225 | 0.059995 | 0.015228
7 | 9 | 1.3849 | 0.88631 | 2.3255e-09 | 0 | 0 | 0 | 0 | 0 | 1 | -90 | 90 | 0.056889 | 0.014448 | -0.056841 | -0.014417
8 | 10 | 0.92794 | 0.59388 | 1.5583e-09 | 0 | 0 | 0 | 0 | 0 | 1 | -90 | 90 | -0.062829 | -0.015938 | 0.062869 | 0.015963
9 | 11 | 0.22614 | 0.14473 | 3.7975e-10 | 0 | 0 | 0 | 0 | 0 | 1 | -90 | 90 | 0.052865 | 0.01342 | -0.052858 | -0.013416
10 | 12 | 0.87297 | 0.5587 | 2.9319e-09 | 0 | 0 | 0 | 0 | 0 | 1 | -90 | 90 | -0.069145 | -0.017535 | 0.069191 | 0.017564
10 | 13 | 3.6918 | 2.3627 | 6.1995e-09 | 0 | 0 | 0 | 0 | 0 | 1 | -90 | 90 | 0.0029001 | 0.00072636 | -0.0028997 | -0.00072675
10 | 14 | 2.4131 | 1.5444 | 4.0522e-09 | 0 | 0 | 0 | 0 | 0 | 1 | -90 | 90 | 0.0033764 | 0.00084571 | -0.0033761 | -0.00084591
12 | 27 | 1.5103 | 0.9666 | 5.0724e-09 | 0 | 0 | 0 | 0 | 0 | 1 | -90 | 90 | -0.084932 | -0.021516 | 0.08505 | 0.021591
12 | 132 | 2.0793 | 1.3307 | 3.4917e-09 | 0 | 0 | 0 | 0 | 0 | 1 | -90 | 90 | 0.015741 | 0.0039517 | -0.015736 | -0.0039484
14 | 38 | 1.4131 | 0.90439 | 2.373e-09 | 0 | 0 | 0 | 0 | 0 | 1 | -90 | 90 | 0.00187 | 0.00046845 | -0.0018699 | -0.00046865
27 | 29 | 0.32833 | 0.21013 | 1.6541e-09 | 0 | 0 | 0 | 0 | 0 | 1 | -90 | 90 | -0.14506 | -0.036687 | 0.14514 | 0.036735
27 | 25 | 0.60546 | 0.3875 | 1.0167e-09 | 0 | 0 | 0 | 0 | 0 | 1 | -90 | 90 | 0.060012 | 0.015096 | -0.059989 | -0.015081
132 | 37 | 1.0184 | 0.65181 | 1.7102e-09 | 0 | 0 | 0 | 0 | 0 | 1 | -90 | 90 | 0.012448 | 0.0031245 | -0.012447 | -0.0031235
29 | 71 | 0.40839 | 0.26137 | 2.0574e-09 | 0 | 0 | 0 | 0 | 0 | 1 | -90 | 90 | -0.18255 | -0.046124 | 0.18269 | 0.046218
29 | 76 | 0.84295 | 0.53949 | 1.4155e-09 | 0 | 0 | 0 | 0 | 0 | 1 | -90 | 90 | 0.03741 | 0.0093888 | -0.037397 | -0.0093807
25 | 26 | 1.7375 | 1.112 | 2.9177e-09 | 0 | 0 | 0 | 0 | 0 | 1 | -90 | 90 | 0.045122 | 0.011355 | -0.045083 | -0.011331
37 | 36 | 6.966 | 4.4582 | 1.1698e-08 | 0 | 0 | 0 | 0 | 0 | 1 | -90 | 90 | 0.012447 | 0.0031235 | -0.012435 | -0.0031172
15 | 16 | 2.4753 | 1.5842 | 4.1567e-09 | 0 | 0 | 0 | 0 | 0 | 1 | -90 | 90 | 0.018616 | 0.0046695 | -0.018606 | -0.0046639
15 | 17 | 0.57902 | 0.37057 | 9.7234e-10 | 0 | 0 | 0 | 0 | 0 | 1 | -90 | 90 | -0.022435 | -0.0056268 | 0.022438 | 0.0056287
16 | 18 | 0.96934 | 0.62038 | 1.6278e-09 | 0 | 0 | 0 | 0 | 0 | 1 | -90 | 90 | 0.014149 | 0.0035468 | -0.014147 | -0.0035456
17 | 19 | 0.26937 | 0.17239 | 4.5234e-10 | 0 | 0 | 0 | 0 | 0 | 1 | -90 | 90 | -0.022438 | -0.0056287 | 0.02244 | 0.0056296
19 | 32 | 1.5358 | 0.98291 | 2.579e-09 | 0 | 0 | 0 | 0 | 0 | 1 | -90 | 90 | -0.024375 | -0.0061145 | 0.024384 | 0.0061206
32 | 34 | 1.1107 | 0.71085 | 1.8652e-09 | 0 | 0 | 0 | 0 | 0 | 1 | -90 | 90 | 0.01686 | 0.0042297 | -0.016856 | -0.0042277
32 | 28 | 0.4718 | 0.30195 | 7.9227e-10 | 0 | 0 | 0 | 0 | 0 | 1 | -90 | 90 | -0.041244 | -0.01035 | 0.041253 | 0.010356
22 | 51 | 0.17148 | 0.10975 | 2.8797e-10 | 0 | 0 | 0 | 0 | 0 | 1 | -90 | 90 | -0.0052991 | -0.001328 | 0.0052992 | 0.001328
22 | 66 | 1.7757 | 1.1365 | 2.9819e-09 | 0 | 0 | 0 | 0 | 0 | 1 | -90 | 90 | 0.0052991 | 0.001328 | -0.0052986 | -0.001328
51 | 49 | 0.55599 | 0.35583 | 9.3366e-10 | 0 | 0 | 0 | 0 | 0 | 1 | -90 | 90 | -0.0052992 | -0.001328 | 0.0052993 | 0.001328
23 | 55 | 2.0315 | 1.3001 | 3.4114e-09 | 0 | 0 | 0 | 0 | 0 | 1 | -90 | 90 | -0.025403 | -0.0063725 | 0.025417 | 0.0063812
23 | 69 | 0.95341 | 0.61018 | 1.601e-09 | 0 | 0 | 0 | 0 | 0 | 1 | -90 | 90 | 0.025403 | 0.0063725 | -0.025396 | -0.0063684
55 | 54 | 2.2289 | 1.4265 | 3.7428e-09 | 0 | 0 | 0 | 0 | 0 | 1 | -90 | 90 | -0.025417 | -0.0063812 | 0.025432 | 0.0063907
69 | 68 | 1.0133 | 0.64852 | 1.7016e-09 | 0 | 0 | 0 | 0 | 0 | 1 | -90 | 90 | 0.02315 | 0.0058054 | -0.023144 | -0.0058018
34 | 33 | 2.2741 | 1.4554 | 3.8189e-09 | 0 | 0 | 0 | 0 | 0 | 1 | -90 | 90 | 0.012426 | 0.0031176 | -0.012422 | -0.0031156
34 | 131 | 2.959 | 1.8938 | 4.969e-09 | 0 | 0 | 0 | 0 | 0 | 1 | -90 | 90 | 0.0044303 | 0.0011101 | -0.0044297 | -0.0011102
28 | 26 | 2.1518 | 1.3771 | 3.6134e-09 | 0 | 0 | 0 | 0 | 0 | 1 | -90 | 90 | -0.041253 | -0.010356 | 0.041293 | 0.010381
33 | 136 | 4.5926 | 2.9392 | 7.7122e-09 | 0 | 0 | 0 | 0 | 0 | 1 | -90 | 90 | 0.012422 | 0.0031156 | -0.012414 | -0.0031114
49 | 48 | 1.8186 | 1.1639 | 3.0539e-09 | 0 | 0 | 0 | 0 | 0 | 1 | -90 | 90 | -0.0076461 | -0.0019162 | 0.0076473 | 0.0019166
54 | 56 | 0.87434 | 0.55958 | 1.4683e-09 | 0 | 0 | 0 | 0 | 0 | 1 | -90 | 90 | -0.028457 | -0.0071487 | 0.028465 | 0.0071534
78 | 116 | 15.7115 | 10.0553 | 2.6384e-08 | 0 | 0 | 0 | 0 | 0 | 1 | -90 | 90 | 0.013232 | 0.0033264 | -0.013202 | -0.0033096
78 | 98 | 2.4106 | 1.5428 | 4.048e-09 | 0 | 0 | 0 | 0 | 0 | 1 | -90 | 90 | -0.016566 | -0.0041618 | 0.016573 | 0.0041661
78 | 115 | 0.75905 | 0.48579 | 1.2746e-09 | 0 | 0 | 0 | 0 | 0 | 1 | -90 | 90 | 0.003334 | 0.00083549 | -0.0033339 | -0.00083556
116 | 126 | 0.90914 | 0.58185 | 1.5267e-09 | 0 | 0 | 0 | 0 | 0 | 1 | -90 | 90 | 0.0059062 | 0.0014802 | -0.0059059 | -0.0014802
116 | 123 | 15.1474 | 9.6943 | 2.5437e-08 | 0 | 0 | 0 | 0 | 0 | 1 | -90 | 90 | 0.0072954 | 0.0018294 | -0.0072865 | -0.0018262
98 | 96 | 20.3899 | 13.0496 | 3.424e-08 | 0 | 0 | 0 | 0 | 0 | 1 | -90 | 90 | -0.021096 | -0.0052997 | 0.021196 | 0.00536
68 | 70 | 3.3295 | 2.1309 | 5.5912e-09 | 0 | 0 | 0 | 0 | 0 | 1 | -90 | 90 | 0.011897 | 0.002983 | -0.011892 | -0.0029803
77 | 75 | 2.6085 | 1.6694 | 4.3804e-09 | 0 | 0 | 0 | 0 | 0 | 1 | -90 | 90 | -0.014583 | -0.0036548 | 0.014589 | 0.0036582
75 | 76 | 1.6757 | 1.0724 | 2.8139e-09 | 0 | 0 | 0 | 0 | 0 | 1 | -90 | 90 | -0.029393 | -0.0073688 | 0.029408 | 0.0073786
75 | 74 | 0.47014 | 0.30089 | 7.8949e-10 | 0 | 0 | 0 | 0 | 0 | 1 | -90 | 90 | 0.014804 | 0.0037106 | -0.014803 | -0.0037099
71 | 72 | 0.40044 | 0.25628 | 2.0174e-09 | 0 | 0 | 0 | 0 | 0 | 1 | -90 | 90 | -0.18512 | -0.046826 | 0.18527 | 0.046921
71 | 45 | 1.6193 | 1.0364 | 2.7193e-09 | 0 | 0 | 0 | 0 | 0 | 1 | -90 | 90 | 0.0024277 | 0.00060821 | -0.0024276 | -0.00060841
72 | 79 | 0.18717 | 0.11979 | 9.4295e-10 | 0 | 0 | 0 | 0 | 0 | 1 | -90 | 90 | -0.19358 | -0.049004 | 0.19366 | 0.049052
41 | 39 | 0.30278 | 0.19378 | 5.0845e-10 | 0 | 0 | 0 | 0 | 0 | 1 | -90 | 90 | -0.0016537 | -0.00041445 | 0.0016537 | 0.0004144
39 | 40 | 0.41768 | 0.26732 | 2.1042e-09 | 0 | 0 | 0 | 0 | 0 | 1 | -90 | 90 | 0.40037 | 0.10196 | -0.39966 | -0.1015
35 | 36 | 1.4283 | 0.91411 | 2.3985e-09 | 0 | 0 | 0 | 0 | 0 | 1 | -90 | 90 | -0.012432 | -0.0031159 | 0.012435 | 0.0031172
40 | 47 | 0.47501 | 0.30401 | 2.393e-09 | 0 | 0 | 0 | 0 | 0 | 1 | -90 | 90 | 0.20879 | 0.053161 | -0.20856 | -0.05302
40 | 63 | 0.72325 | 0.46288 | 1.2145e-09 | 0 | 0 | 0 | 0 | 0 | 1 | -90 | 90 | 0.036762 | 0.0092537 | -0.036752 | -0.0092471
40 | 102 | 0.57589 | 0.36857 | 2.9012e-09 | 0 | 0 | 0 | 0 | 0 | 1 | -90 | 90 | 0.15411 | 0.039085 | -0.15396 | -0.038992
47 | 44 | 0.3451 | 0.22086 | 1.7385e-09 | 0 | 0 | 0 | 0 | 0 | 1 | -90 | 90 | 0.2059 | 0.052351 | -0.20574 | -0.052251
63 | 61 | 0.33699 | 0.21567 | 5.659e-10 | 0 | 0 | 0 | 0 | 0 | 1 | -90 | 90 | 0.03586 | 0.0090236 | -0.035856 | -0.0090207
102 | 101 | 1.2643 | 0.80913 | 6.3691e-09 | 0 | 0 | 0 | 0 | 0 | 1 | -90 | 90 | 0.15134 | 0.038335 | -0.15103 | -0.038137
44 | 46 | 0.33582 | 0.21493 | 1.6918e-09 | 0 | 0 | 0 | 0 | 0 | 1 | -90 | 90 | 0.20125 | 0.051126 | -0.20111 | -0.051033
44 | 42 | 0.748 | 0.47872 | 1.2561e-09 | 0 | 0 | 0 | 0 | 0 | 1 | -90 | 90 | 0.00449 | 0.0011252 | -0.0044899 | -0.0011252
61 | 60 | 0.57395 | 0.36733 | 9.6382e-10 | 0 | 0 | 0 | 0 | 0 | 1 | -90 | 90 | 0.034049 | 0.0085681 | -0.034042 | -0.0085636
101 | 89 | 1.209 | 0.77374 | 4.0604e-09 | 0 | 0 | 0 | 0 | 0 | 1 | -90 | 90 | 0.14308 | 0.036145 | -0.14282 | -0.035975
42 | 43 | 0.46443 | 0.29724 | 7.7991e-10 | 0 | 0 | 0 | 0 | 0 | 1 | -90 | 90 | 0.002352 | 0.00058941 | -0.002352 | -0.00058947
46 | 64 | 0.33615 | 0.21514 | 1.6935e-09 | 0 | 0 | 0 | 0 | 0 | 1 | -90 | 90 | 0.19908 | 0.050526 | -0.19894 | -0.050435
64 | 79 | 0.36322 | 0.23246 | 1.8298e-09 | 0 | 0 | 0 | 0 | 0 | 1 | -90 | 90 | 0.1966 | 0.049848 | -0.19645 | -0.049752
48 | 50 | 1.4999 | 0.95995 | 2.5188e-09 | 0 | 0 | 0 | 0 | 0 | 1 | -90 | 90 | -0.013132 | -0.0032913 | 0.013135 | 0.0032928
50 | 52 | 0.56992 | 0.36475 | 9.5705e-10 | 0 | 0 | 0 | 0 | 0 | 1 | -90 | 90 | 0.0090183 | 0.0022601 | -0.0090178 | -0.0022599
50 | 53 | 3.4634 | 2.2166 | 5.816e-09 | 0 | 0 | 0 | 0 | 0 | 1 | -90 | 90 | -0.0252 | -0.0063165 | 0.025224 | 0.0063312
52 | 67 | 1.6851 | 1.0785 | 2.8298e-09 | 0 | 0 | 0 | 0 | 0 | 1 | -90 | 90 | 0.0047694 | 0.0011952 | -0.004769 | -0.0011952
52 | 65 | 1.1205 | 0.71711 | 1.8816e-09 | 0 | 0 | 0 | 0 | 0 | 1 | -90 | 90 | 0.0042484 | 0.0010647 | -0.0042482 | -0.0010647
53 | 94 | 1.5237 | 0.9752 | 2.5588e-09 | 0 | 0 | 0 | 0 | 0 | 1 | -90 | 90 | 0.013468 | 0.0033766 | -0.013465 | -0.003375
53 | 90 | 1.1437 | 0.73197 | 1.9206e-09 | 0 | 0 | 0 | 0 | 0 | 1 | -90 | 90 | -0.038692 | -0.0097078 | 0.03871 | 0.0097195
94 | 105 | 0.43058 | 0.27557 | 7.2306e-10 | 0 | 0 | 0 | 0 | 0 | 1 | -90 | 90 | 0.011746 | 0.002944 | -0.011745 | -0.0029437
90 | 91 | 1.0431 | 0.66759 | 1.7517e-09 | 0 | 0 | 0 | 0 | 0 | 1 | -90 | 90 | -0.040668 | -0.01021 | 0.040687 | 0.010222
105 | 106 | 0.72978 | 0.46706 | 1.2255e-09 | 0 | 0 | 0 | 0 | 0 | 1 | -90 | 90 | 0.0094489 | 0.0023682 | -0.0094481 | -0.0023679
91 | 92 | 0.60703 | 0.3885 | 1.0194e-09 | 0 | 0 | 0 | 0 | 0 | 1 | -90 | 90 | 0.013847 | 0.003472 | -0.013846 | -0.0034713
91 | 93 | 0.18276 | 0.11696 | 3.069e-10 | 0 | 0 | 0 | 0 | 0 | 1 | -90 | 90 | -0.054534 | -0.013694 | 0.05454 | 0.013698
56 | 58 | 1.7717 | 1.1339 | 2.9752e-09 | 0 | 0 | 0 | 0 | 0 | 1 | -90 | 90 | 0.002668 | 0.00066841 | -0.0026678 | -0.00066862
56 | 59 | 0.14463 | 0.092564 | 2.4288e-10 | 0 | 0 | 0 | 0 | 0 | 1 | -90 | 90 | -0.031133 | -0.0078218 | 0.031134 | 0.0078228
59 | 62 | 1.4859 | 0.95096 | 2.4952e-09 | 0 | 0 | 0 | 0 | 0 | 1 | -90 | 90 | -0.032385 | -0.0081363 | 0.032402 | 0.0081467
62 | 60 | 1.3553 | 0.86738 | 2.2759e-09 | 0 | 0 | 0 | 0 | 0 | 1 | -90 | 90 | -0.032402 | -0.0081467 | 0.032417 | 0.0081562
126 | 135 | 1.9833 | 1.2693 | 3.3305e-09 | 0 | 0 | 0 | 0 | 0 | 1 | -90 | 90 | 0.0059059 | 0.0014802 | -0.0059051 | -0.00148
123 | 124 | 1.6243 | 1.0396 | 2.7277e-09 | 0 | 0 | 0 | 0 | 0 | 1 | -90 | 90 | 0.0056004 | 0.0014036 | -0.0055998 | -0.0014035
118 | 114 | 2.5162 | 1.6103 | 4.2253e-09 | 0 | 0 | 0 | 0 | 0 | 1 | -90 | 90 | -0.0038774 | -0.00097178 | 0.0038778 | 0.00097163
114 | 113 | 1.3702 | 0.87692 | 2.3009e-09 | 0 | 0 | 0 | 0 | 0 | 1 | -90 | 90 | -0.0061533 | -0.0015419 | 0.0061539 | 0.001542
92 | 110 | 0.22656 | 0.145 | 3.8046e-10 | 0 | 0 | 0 | 0 | 0 | 1 | -90 | 90 | 0.013846 | 0.0034713 | -0.013845 | -0.0034711
110 | 111 | 0.81969 | 0.5246 | 1.3765e-09 | 0 | 0 | 0 | 0 | 0 | 1 | -90 | 90 | 0.013845 | 0.0034711 | -0.013843 | -0.0034701
73 | 74 | 0.67752 | 0.43361 | 1.1377e-09 | 0 | 0 | 0 | 0 | 0 | 1 | -90 | 90 | -0.00707 | -0.0017719 | 0.0070704 | 0.0017721
96 | 95 | 0.74098 | 0.47423 | 1.2443e-09 | 0 | 0 | 0 | 0 | 0 | 1 | -90 | 90 | -0.022846 | -0.0057736 | 0.02285 | 0.0057761
80 | 82 | 1.7324 | 1.1087 | 2.9092e-09 | 0 | 0 | 0 | 0 | 0 | 1 | -90 | 90 | -0.010119 | -0.0025359 | 0.010121 | 0.0025369
82 | 84 | 0.3689 | 0.2361 | 6.1949e-10 | 0 | 0 | 0 | 0 | 0 | 1 | -90 | 90 | -0.014142 | -0.0035446 | 0.014142 | 0.003545
84 | 103 | 1.4717 | 0.9419 | 2.4714e-09 | 0 | 0 | 0 | 0 | 0 | 1 | -90 | 90 | -0.019617 | -0.004917 | 0.019623 | 0.0049207
103 | 104 | 0.094007 | 0.060165 | 1.5786e-10 | 0 | 0 | 0 | 0 | 0 | 1 | -90 | 90 | -0.023557 | -0.0059067 | 0.023558 | 0.0059071
104 | 100 | 3.9884 | 2.5526 | 6.6976e-09 | 0 | 0 | 0 | 0 | 0 | 1 | -90 | 90 | -0.031308 | -0.0078496 | 0.031351 | 0.0078761
85 | 86 | 0.24953 | 0.1597 | 4.1904e-10 | 0 | 0 | 0 | 0 | 0 | 1 | -90 | 90 | 0.0024374 | 0.00061083 | -0.0024373 | -0.00061086
85 | 87 | 2.0879 | 1.3363 | 3.5062e-09 | 0 | 0 | 0 | 0 | 0 | 1 | -90 | 90 | -0.0051469 | -0.0012899 | 0.0051475 | 0.0012899
87 | 88 | 0.88586 | 0.56695 | 1.4876e-09 | 0 | 0 | 0 | 0 | 0 | 1 | -90 | 90 | 0.063021 | 0.015851 | -0.062983 | -0.015827
87 | 89 | 0.38031 | 0.2434 | 6.3865e-10 | 0 | 0 | 0 | 0 | 0 | 1 | -90 | 90 | -0.068168 | -0.017141 | 0.068188 | 0.017153
88 | 93 | 0.98288 | 0.62904 | 1.6505e-09 | 0 | 0 | 0 | 0 | 0 | 1 | -90 | 90 | 0.057127 | 0.01436 | -0.057093 | -0.014338
88 | 109 | 1.2147 | 0.77742 | 2.0398e-09 | 0 | 0 | 0 | 0 | 0 | 1 | -90 | 90 | 0.0058556 | 0.0014675 | -0.0058552 | -0.0014675
89 | 100 | 1.6599 | 1.0623 | 2.7874e-09 | 0 | 0 | 0 | 0 | 0 | 1 | -90 | 90 | 0.07463 | 0.018822 | -0.07453 | -0.018758
100 | 107 | 4.3512 | 2.7848 | 7.3069e-09 | 0 | 0 | 0 | 0 | 0 | 1 | -90 | 90 | 0.010438 | 0.0026173 | -0.010433 | -0.0026147
100 | 97 | 2.0329 | 1.3011 | 3.4138e-09 | 0 | 0 | 0 | 0 | 0 | 1 | -90 | 90 | 0.032741 | 0.008265 | -0.032718 | -0.0082502
97 | 99 | 0.32506 | 0.20804 | 5.4586e-10 | 0 | 0 | 0 | 0 | 0 | 1 | -90 | 90 | 0.0069466 | 0.0017408 | -0.0069464 | -0.0017408
97 | 95 | 0.47169 | 0.30188 | 7.9209e-10 | 0 | 0 | 0 | 0 | 0 | 1 | -90 | 90 | 0.025771 | 0.0065094 | -0.025768 | -0.0065073
99 | 117 | 2.5836 | 1.6535 | 4.3385e-09 | 0 | 0 | 0 | 0 | 0 | 1 | -90 | 90 | 0.0047963 | 0.0012019 | -0.0047956 | -0.0012019
111 | 112 | 0.82889 | 0.53049 | 1.3919e-09 | 0 | 0 | 0 | 0 | 0 | 1 | -90 | 90 | 0.013843 | 0.0034701 | -0.013842 | -0.0034691
106 | 108 | 1.181 | 0.75582 | 1.9832e-09 | 0 | 0 | 0 | 0 | 0 | 1 | -90 | 90 | 0.0048716 | 0.0012209 | -0.0048713 | -0.0012209
112 | 113 | 2.1188 | 1.356 | 3.558e-09 | 0 | 0 | 0 | 0 | 0 | 1 | -90 | 90 | 0.00868 | 0.0021755 | -0.0086782 | -0.0021747