## bus_data
BUS_I | BUS_TYPE | Pd | Qd | Gs | Bs | area | Vm | Va | baseKV | zone | Vmax | Vmin
1 | 1 | 0.016215 | 0.0040639 | 0 | 0 | 1 | 0.97244 | -0.53094 | 0.4 | 1 | 1.1 | 0.9
2 | 1 | 0.0060954 | 0.0015277 | 0 | 0 | 1 | 0.97248 | -0.53026 | 0.4 | 1 | 1.1 | 0.9
3 | 1 | 0.0048617 | 0.0012185 | 0 | 0 | 1 | 0.97215 | -0.5368 | 0.4 | 1 | 1.1 | 0.9
4 | 1 | 0 | 0 | 0 | 0 | 1 | 0.97335 | -0.51298 | 0.4 | 1 | 1.1 | 0.9
5 | 1 | 0 | 0 | 0 | 0 | 1 | 0.9721 | -0.53785 | 0.4 | 1 | 1.1 | 0.9
51 | 1 | 0 | 0 | 0 | 0 | 1 | 0.97364 | -0.50727 | 0.4 | 1 | 1.1 | 0.9
17 | 1 | 0 | 0 | 0 | 0 | 1 | 0.97202 | -0.53927 | 0.4 | 1 | 1.1 | 0.9
101 | 1 | 0.015912 | 0.003988 | 0 | 0 | 1 | 0.97181 | -0.54354 | 0.4 | 1 | 1.1 | 0.9
52 | 1 | 0.001553 | 0.00038923 | 0 | 0 | 1 | 0.97331 | -0.51385 | 0.4 | 1 | 1.1 | 0.9
39 | 1 | 0.0039055 | 0.00097882 | 0 | 0 | 1 | 0.97464 | -0.48764 | 0.4 | 1 | 1.1 | 0.9
19 | 1 | 0 | 0 | 0 | 0 | 1 | 0.97202 | -0.53944 | 0.4 | 1 | 1.1 | 0.9
6 | 1 | 0.0048072 | 0.0012048 | 0 | 0 | 1 | 0.98111 | -0.36106 | 0.4 | 1 | 1.1 | 0.9
7 | 1 | 0 | 0 | 0 | 0 | 1 | 0.98218 | -0.3403 | 0.4 | 1 | 1.1 | 0.9
8 | 1 | 0 | 0 | 0 | 0 | 1 | 0.97972 | -0.38818 | 0.4 | 1 | 1.1 | 0.9
9 | 1 | 0.0026621 | 0.00066718 | 0 | 0 | 1 | 0.98211 | -0.34177 | 0.4 | 1 | 1.1 | 0.9
10 | 1 | 0 | 0 | 0 | 0 | 1 | 0.98295 | -0.32538 | 0.4 | 1 | 1.1 | 0.9
15 | 1 | 0.011576 | 0.0029013 | 0 | 0 | 1 | 0.97882 | -0.40577 | 0.4 | 1 | 1.1 | 0.9
14 | 1 | 0 | 0 | 0 | 0 | 1 | 0.98207 | -0.34255 | 0.4 | 1 | 1.1 | 0.9
11 | 1 | 0 | 0 | 0 | 0 | 1 | 0.98412 | -0.30282 | 0.4 | 1 | 1.1 | 0.9
53 | 1 | 0.0072222 | 0.0018101 | 0 | 0 | 1 | 0.98287 | -0.32698 | 0.4 | 1 | 1.1 | 0.9
56 | 1 | 0 | 0 | 0 | 0 | 1 | 0.98493 | -0.28708 | 0.4 | 1 | 1.1 | 0.9
62 | 1 | 0.0038894 | 0.00097478 | 0 | 0 | 1 | 0.98406 | -0.30397 | 0.4 | 1 | 1.1 | 0.9
12 | 1 | 0 | 0 | 0 | 0 | 1 | 0.97819 | -0.418 | 0.4 | 1 | 1.1 | 0.9
64 | 1 | 0.028155 | 0.0070562 | 0 | 0 | 1 | 0.97826 | -0.41678 | 0.4 | 1 | 1.1 | 0.9
61 | 1 | 0.0040703 | 0.0010201 | 0 | 0 | 1 | 0.97813 | -0.41918 | 0.4 | 1 | 1.1 | 0.9
13 | 1 | 0 | 0 | 0 | 0 | 1 | 0.97851 | -0.41189 | 0.4 | 1 | 1.1 | 0.9
37 | 1 | 0 | 0 | 0 | 0 | 1 | 0.97865 | -0.40896 | 0.4 | 1 | 1.1 | 0.9
58 | 1 | 0.0024997 | 0.00062649 | 0 | 0 | 1 | 0.98201 | -0.34359 | 0.4 | 1 | 1.1 | 0.9
72 | 1 | 0.01181 | 0.0029599 | 0 | 0 | 1 | 0.98636 | -0.25953 | 0.4 | 1 | 1.1 | 0.9
63 | 1 | 0 | 0 | 0 | 0 | 1 | 0.99368 | -0.11944 | 0.4 | 1 | 1.1 | 0.9
67 | 1 | 0 | 0 | 0 | 0 | 1 | 0.99262 | -0.13969 | 0.4 | 1 | 1.1 | 0.9
68 | 3 | 0.0070621 | 0.0017699 | 0 | 0 | 1 | 1 | 0 | 0.4 | 1 | 1.1 | 0.9
65 | 1 | 0.0070831 | 0.0017752 | 0 | 0 | 1 | 0.992 | -0.15143 | 0.4 | 1 | 1.1 | 0.9
36 | 1 | 0.018288 | 0.0045833 | 0 | 0 | 1 | 0.977 | -0.4413 | 0.4 | 1 | 1.1 | 0.9
40 | 1 | 0 | 0 | 0 | 0 | 1 | 0.97568 | -0.46724 | 0.4 | 1 | 1.1 | 0.9
81 | 1 | 0.0040948 | 0.0010263 | 0 | 0 | 1 | 0.97512 | -0.47831 | 0.4 | 1 | 1.1 | 0.9
38 | 1 | 0 | 0 | 0 | 0 | 1 | 0.97581 | -0.4646 | 0.4 | 1 | 1.1 | 0.9
59 | 1 | 0.0092886 | 0.002328 | 0 | 0 | 1 | 0.97312 | -0.51757 | 0.4 | 1 | 1.1 | 0.9
16 | 1 | 0.003031 | 0.00075964 | 0 | 0 | 1 | 0.97378 | -0.50469 | 0.4 | 1 | 1.1 | 0.9
18 | 1 | 0 | 0 | 0 | 0 | 1 | 0.97381 | -0.50408 | 0.4 | 1 | 1.1 | 0.9
20 | 1 | 0.0071533 | 0.0017928 | 0 | 0 | 1 | 0.97386 | -0.50297 | 0.4 | 1 | 1.1 | 0.9
162 | 1 | 0.0017759 | 0.00044509 | 0 | 0 | 1 | 0.972 | -0.53969 | 0.4 | 1 | 1.1 | 0.9
29 | 1 | 0 | 0 | 0 | 0 | 1 | 0.97397 | -0.50081 | 0.4 | 1 | 1.1 | 0.9
22 | 1 | 0 | 0 | 0 | 0 | 1 | 0.97349 | -0.51025 | 0.4 | 1 | 1.1 | 0.9
123 | 1 | 0.0045358 | 0.0011368 | 0 | 0 | 1 | 0.97345 | -0.51114 | 0.4 | 1 | 1.1 | 0.9
124 | 1 | 0.0041481 | 0.0010396 | 0 | 0 | 1 | 0.97366 | -0.50696 | 0.4 | 1 | 1.1 | 0.9
122 | 1 | 0.0037669 | 0.00094407 | 0 | 0 | 1 | 0.97321 | -0.51587 | 0.4 | 1 | 1.1 | 0.9
23 | 1 | 0 | 0 | 0 | 0 | 1 | 0.97225 | -0.53485 | 0.4 | 1 | 1.1 | 0.9
24 | 1 | 0 | 0 | 0 | 0 | 1 | 0.97235 | -0.53285 | 0.4 | 1 | 1.1 | 0.9
150 | 1 | 0.0024235 | 0.00060739 | 0 | 0 | 1 | 0.97218 | -0.53614 | 0.4 | 1 | 1.1 | 0.9
26 | 1 | 0 | 0 | 0 | 0 | 1 | 0.97281 | -0.52367 | 0.4 | 1 | 1.1 | 0.9
126 | 1 | 0 | 0 | 0 | 0 | 1 | 0.97227 | -0.53432 | 0.4 | 1 | 1.1 | 0.9
149 | 1 | 0.011524 | 0.0028883 | 0 | 0 | 1 | 0.97183 | -0.54319 | 0.4 | 1 | 1.1 | 0.9
25 | 1 | 0 | 0 | 0 | 0 | 1 | 0.9739 | -0.50226 | 0.4 | 1 | 1.1 | 0.9
82 | 1 | 0 | 0 | 0 | 0 | 1 | 0.97396 | -0.50113 | 0.4 | 1 | 1.1 | 0.9
100 | 1 | 0.002176 | 0.00054535 | 0 | 0 | 1 | 0.97375 | -0.50526 | 0.4 | 1 | 1.1 | 0.9
127 | 1 | 0.0092386 | 0.0023154 | 0 | 0 | 1 | 0.97299 | -0.52019 | 0.4 | 1 | 1.1 | 0.9
27 | 1 | 0 | 0 | 0 | 0 | 1 | 0.97374 | -0.50541 | 0.4 | 1 | 1.1 | 0.9
30 | 1 | 0 | 0 | 0 | 0 | 1 | 0.97331 | -0.51383 | 0.4 | 1 | 1.1 | 0.9
28 | 1 | 0 | 0 | 0 | 0 | 1 | 0.97432 | -0.49398 | 0.4 | 1 | 1.1 | 0.9
128 | 1 | 0.0020586 | 0.00051594 | 0 | 0 | 1 | 0.97301 | -0.51981 | 0.4 | 1 | 1.1 | 0.9
60 | 1 | 0.00088463 | 0.00022171 | 0 | 0 | 1 | 0.97288 | -0.52238 | 0.4 | 1 | 1.1 | 0.9
46 | 1 | 0.00093916 | 0.00023538 | 0 | 0 | 1 | 0.97289 | -0.52216 | 0.4 | 1 | 1.1 | 0.9
125 | 1 | 0.00093951 | 0.00023546 | 0 | 0 | 1 | 0.97342 | -0.51177 | 0.4 | 1 | 1.1 | 0.9
45 | 1 | 0.00094617 | 0.00023713 | 0 | 0 | 1 | 0.97305 | -0.51899 | 0.4 | 1 | 1.1 | 0.9
141 | 1 | 0 | 0 | 0 | 0 | 1 | 0.97199 | -0.53988 | 0.4 | 1 | 1.1 | 0.9
131 | 1 | 0.00817 | 0.0020476 | 0 | 0 | 1 | 0.972 | -0.53977 | 0.4 | 1 | 1.1 | 0.9
83 | 1 | 0.0017746 | 0.00044476 | 0 | 0 | 1 | 0.97395 | -0.50122 | 0.4 | 1 | 1.1 | 0.9
85 | 1 | 0 | 0 | 0 | 0 | 1 | 0.9736 | -0.50808 | 0.4 | 1 | 1.1 | 0.9
31 | 1 | 0.023875 | 0.0059837 | 0 | 0 | 1 | 0.98423 | -0.30143 | 0.4 | 1 | 1.1 | 0.9
32 | 1 | 0.014322 | 0.0035895 | 0 | 0 | 1 | 0.98595 | -0.26777 | 0.4 | 1 | 1.1 | 0.9
33 | 1 | 0.0030768 | 0.00077112 | 0 | 0 | 1 | 0.98409 | -0.30411 | 0.4 | 1 | 1.1 | 0.9
34 | 1 | 0 | 0 | 0 | 0 | 1 | 0.98651 | -0.25693 | 0.4 | 1 | 1.1 | 0.9
35 | 1 | 0.0030765 | 0.00077104 | 0 | 0 | 1 | 0.98384 | -0.30894 | 0.4 | 1 | 1.1 | 0.9
71 | 1 | 0 | 0 | 0 | 0 | 1 | 0.98779 | -0.23207 | 0.4 | 1 | 1.1 | 0.9
73 | 1 | 0.0045127 | 0.001131 | 0 | 0 | 1 | 0.98645 | -0.25818 | 0.4 | 1 | 1.1 | 0.9
77 | 1 | 0.01572 | 0.0039397 | 0 | 0 | 1 | 0.98342 | -0.31716 | 0.4 | 1 | 1.1 | 0.9
69 | 1 | 0.0073514 | 0.0018424 | 0 | 0 | 1 | 0.98944 | -0.20042 | 0.4 | 1 | 1.1 | 0.9
74 | 1 | 0.0029462 | 0.0007384 | 0 | 0 | 1 | 0.9863 | -0.26098 | 0.4 | 1 | 1.1 | 0.9
42 | 1 | 0.0026944 | 0.00067528 | 0 | 0 | 1 | 0.97291 | -0.52183 | 0.4 | 1 | 1.1 | 0.9
43 | 1 | 0.00093951 | 0.00023546 | 0 | 0 | 1 | 0.97296 | -0.52084 | 0.4 | 1 | 1.1 | 0.9
44 | 1 | 0.0011744 | 0.00029432 | 0 | 0 | 1 | 0.97289 | -0.52209 | 0.4 | 1 | 1.1 | 0.9
47 | 1 | 0.0034101 | 0.00085465 | 0 | 0 | 1 | 0.98866 | -0.21595 | 0.4 | 1 | 1.1 | 0.9
48 | 1 | 0 | 0 | 0 | 0 | 1 | 0.98869 | -0.21517 | 0.4 | 1 | 1.1 | 0.9
49 | 1 | 0 | 0 | 0 | 0 | 1 | 0.98963 | -0.19717 | 0.4 | 1 | 1.1 | 0.9
50 | 1 | 0.0057947 | 0.0014523 | 0 | 0 | 1 | 0.98796 | -0.22942 | 0.4 | 1 | 1.1 | 0.9
78 | 1 | 0.0057241 | 0.0014346 | 0 | 0 | 1 | 0.99147 | -0.16173 | 0.4 | 1 | 1.1 | 0.9
80 | 1 | 0 | 0 | 0 | 0 | 1 | 0.98653 | -0.25706 | 0.4 | 1 | 1.1 | 0.9
110 | 1 | 0 | 0 | 0 | 0 | 1 | 0.98549 | -0.27723 | 0.4 | 1 | 1.1 | 0.9
66 | 1 | 0 | 0 | 0 | 0 | 1 | 0.99129 | -0.16505 | 0.4 | 1 | 1.1 | 0.9
70 | 1 | 0.0052732 | 0.0013216 | 0 | 0 | 1 | 0.99125 | -0.16567 | 0.4 | 1 | 1.1 | 0.9
79 | 1 | 0 | 0 | 0 | 0 | 1 | 0.98189 | -0.34722 | 0.4 | 1 | 1.1 | 0.9
108 | 1 | 0 | 0 | 0 | 0 | 1 | 0.98119 | -0.3608 | 0.4 | 1 | 1.1 | 0.9
109 | 1 | 0.002437 | 0.00061076 | 0 | 0 | 1 | 0.98182 | -0.34851 | 0.4 | 1 | 1.1 | 0.9
105 | 1 | 0.0030134 | 0.00075524 | 0 | 0 | 1 | 0.98222 | -0.34075 | 0.4 | 1 | 1.1 | 0.9
75 | 1 | 0 | 0 | 0 | 0 | 1 | 0.98576 | -0.27163 | 0.4 | 1 | 1.1 | 0.9
76 | 1 | 0 | 0 | 0 | 0 | 1 | 0.98573 | -0.27228 | 0.4 | 1 | 1.1 | 0.9
102 | 1 | 0.0013624 | 0.00034144 | 0 | 0 | 1 | 0.98544 | -0.27782 | 0.4 | 1 | 1.1 | 0.9
103 | 1 | 0 | 0 | 0 | 0 | 1 | 0.98536 | -0.27941 | 0.4 | 1 | 1.1 | 0.9
111 | 1 | 0.0040012 | 0.0010028 | 0 | 0 | 1 | 0.98102 | -0.36425 | 0.4 | 1 | 1.1 | 0.9
93 | 1 | 0 | 0 | 0 | 0 | 1 | 0.98053 | -0.37372 | 0.4 | 1 | 1.1 | 0.9
106 | 1 | 0.0047157 | 0.0011819 | 0 | 0 | 1 | 0.98349 | -0.31601 | 0.4 | 1 | 1.1 | 0.9
121 | 1 | 0.0010501 | 0.00026317 | 0 | 0 | 1 | 0.98521 | -0.28256 | 0.4 | 1 | 1.1 | 0.9
107 | 1 | 0.0012796 | 0.00032071 | 0 | 0 | 1 | 0.98509 | -0.28497 | 0.4 | 1 | 1.1 | 0.9
116 | 1 | 0.009795 | 0.0024549 | 0 | 0 | 1 | 0.98465 | -0.29347 | 0.4 | 1 | 1.1 | 0.9
117 | 1 | 0 | 0 | 0 | 0 | 1 | 0.98488 | -0.28916 | 0.4 | 1 | 1.1 | 0.9
97 | 1 | 0.0011098 | 0.00027813 | 0 | 0 | 1 | 0.97359 | -0.50827 | 0.4 | 1 | 1.1 | 0.9
86 | 1 | 0 | 0 | 0 | 0 | 1 | 0.97319 | -0.51625 | 0.4 | 1 | 1.1 | 0.9
96 | 1 | 0.0018336 | 0.00045955 | 0 | 0 | 1 | 0.97325 | -0.51506 | 0.4 | 1 | 1.1 | 0.9
94 | 1 | 0.0026162 | 0.00065567 | 0 | 0 | 1 | 0.97315 | -0.51701 | 0.4 | 1 | 1.1 | 0.9
98 | 1 | 0.0037781 | 0.00094687 | 0 | 0 | 1 | 0.97346 | -0.5109 | 0.4 | 1 | 1.1 | 0.9
99 | 1 | 0.0019814 | 0.00049658 | 0 | 0 | 1 | 0.97331 | -0.51382 | 0.4 | 1 | 1.1 | 0.9
87 | 1 | 0.0015706 | 0.00039363 | 0 | 0 | 1 | 0.97863 | -0.41106 | 0.4 | 1 | 1.1 | 0.9
88 | 1 | 0.0031535 | 0.00079034 | 0 | 0 | 1 | 0.9789 | -0.40567 | 0.4 | 1 | 1.1 | 0.9
89 | 1 | 0 | 0 | 0 | 0 | 1 | 0.97813 | -0.42072 | 0.4 | 1 | 1.1 | 0.9
90 | 1 | 0 | 0 | 0 | 0 | 1 | 0.97911 | -0.40159 | 0.4 | 1 | 1.1 | 0.9
91 | 1 | 0 | 0 | 0 | 0 | 1 | 0.97764 | -0.43032 | 0.4 | 1 | 1.1 | 0.9
95 | 1 | 0 | 0 | 0 | 0 | 1 | 0.97958 | -0.39238 | 0.4 | 1 | 1.1 | 0.9
157 | 1 | 0.0014621 | 0.00036643 | 0 | 0 | 1 | 0.97756 | -0.43196 | 0.4 | 1 | 1.1 | 0.9
92 | 1 | 0 | 0 | 0 | 0 | 1 | 0.97985 | -0.387 | 0.4 | 1 | 1.1 | 0.9
114 | 1 | 0.0021115 | 0.00052918 | 0 | 0 | 1 | 0.97985 | -0.38712 | 0.4 | 1 | 1.1 | 0.9
112 | 1 | 0.0047555 | 0.0011918 | 0 | 0 | 1 | 0.98042 | -0.37587 | 0.4 | 1 | 1.1 | 0.9
161 | 1 | 0.0023975 | 0.00060088 | 0 | 0 | 1 | 0.97956 | -0.39283 | 0.4 | 1 | 1.1 | 0.9
155 | 1 | 0.0013666 | 0.00034249 | 0 | 0 | 1 | 0.97701 | -0.44277 | 0.4 | 1 | 1.1 | 0.9
115 | 1 | 0.00093813 | 0.00023512 | 0 | 0 | 1 | 0.97983 | -0.38737 | 0.4 | 1 | 1.1 | 0.9
113 | 1 | 0.0017011 | 0.00042632 | 0 | 0 | 1 | 0.9804 | -0.37635 | 0.4 | 1 | 1.1 | 0.9
104 | 1 | 0 | 0 | 0 | 0 | 1 | 0.98533 | -0.28003 | 0.4 | 1 | 1.1 | 0.9
159 | 1 | 0.0016387 | 0.00041071 | 0 | 0 | 1 | 0.98525 | -0.28158 | 0.4 | 1 | 1.1 | 0.9
120 | 1 | 0.0014735 | 0.00036928 | 0 | 0 | 1 | 0.98497 | -0.28734 | 0.4 | 1 | 1.1 | 0.9
118 | 1 | 0.0027646 | 0.00069286 | 0 | 0 | 1 | 0.98478 | -0.29108 | 0.4 | 1 | 1.1 | 0.9
119 | 1 | 0 | 0 | 0 | 0 | 1 | 0.98493 | -0.28811 | 0.4 | 1 | 1.1 | 0.9
130 | 1 | 0.0021909 | 0.00054909 | 0 | 0 | 1 | 0.97199 | -0.53993 | 0.4 | 1 | 1.1 | 0.9
137 | 1 | 0 | 0 | 0 | 0 | 1 | 0.9717 | -0.5456 | 0.4 | 1 | 1.1 | 0.9
160 | 1 | 0.0020749 | 0.00052001 | 0 | 0 | 1 | 0.97166 | -0.54655 | 0.4 | 1 | 1.1 | 0.9
135 | 1 | 0 | 0 | 0 | 0 | 1 | 0.97176 | -0.54444 | 0.4 | 1 | 1.1 | 0.9
133 | 1 | 0 | 0 | 0 | 0 | 1 | 0.97183 | -0.54307 | 0.4 | 1 | 1.1 | 0.9
132 | 1 | 0.0075763 | 0.0018988 | 0 | 0 | 1 | 0.97186 | -0.54256 | 0.4 | 1 | 1.1 | 0.9
134 | 1 | 0.0041651 | 0.0010439 | 0 | 0 | 1 | 0.97168 | -0.54609 | 0.4 | 1 | 1.1 | 0.9
138 | 1 | 0.0028174 | 0.00070611 | 0 | 0 | 1 | 0.97175 | -0.5447 | 0.4 | 1 | 1.1 | 0.9
139 | 1 | 0.005016 | 0.0012571 | 0 | 0 | 1 | 0.97181 | -0.54347 | 0.4 | 1 | 1.1 | 0.9
140 | 1 | 0.0029736 | 0.00074526 | 0 | 0 | 1 | 0.97171 | -0.54545 | 0.4 | 1 | 1.1 | 0.9
147 | 1 | 0 | 0 | 0 | 0 | 1 | 0.97193 | -0.54108 | 0.4 | 1 | 1.1 | 0.9
142 | 1 | 0.0068729 | 0.0017225 | 0 | 0 | 1 | 0.97181 | -0.5436 | 0.4 | 1 | 1.1 | 0.9
145 | 1 | 0 | 0 | 0 | 0 | 1 | 0.97192 | -0.54128 | 0.4 | 1 | 1.1 | 0.9
143 | 1 | 0.0030988 | 0.00077664 | 0 | 0 | 1 | 0.97187 | -0.54232 | 0.4 | 1 | 1.1 | 0.9
144 | 1 | 0.0043075 | 0.0010796 | 0 | 0 | 1 | 0.97177 | -0.54425 | 0.4 | 1 | 1.1 | 0.9
156 | 1 | 0.0045009 | 0.001128 | 0 | 0 | 1 | 0.97602 | -0.46233 | 0.4 | 1 | 1.1 | 0.9
154 | 1 | 0 | 0 | 0 | 0 | 1 | 0.97609 | -0.46083 | 0.4 | 1 | 1.1 | 0.9
151 | 1 | 0.0072748 | 0.0018232 | 0 | 0 | 1 | 0.97621 | -0.45849 | 0.4 | 1 | 1.1 | 0.9
152 | 1 | 0.0025985 | 0.00065124 | 0 | 0 | 1 | 0.97615 | -0.4597 | 0.4 | 1 | 1.1 | 0.9
153 | 1 | 0 | 0 | 0 | 0 | 1 | 0.97645 | -0.45386 | 0.4 | 1 | 1.1 | 0.9

## generator_data
GEN_BUS | PG | QG | QMAX | QMIN | VG | MBASE | GEN_STATUS | PMAX | PMIN
68 | 0.46521 | 0.12006 | 10 | -10 | 1 | 100 | 1 | 10 | 0

## branch_data
F_BUS | T_BUS | BR_R | BR_X | BR_B | RATE_A | RATE_B | RATE_C | TAP | SHIFT | BR_STATUS | ANGMIN | ANGMAX | P_in | Q_in | P_out | Q_out
1 | 2 | 0.074071 | 0.047405 | 1.2438e-10 | 0 | 0 | 0 | 0 | 0 | 1 | -90 | 90 | -0.038776 | -0.0097222 | 0.038777 | 0.009723
1 | 3 | 1.1016 | 0.70504 | 1.8499e-09 | 0 | 0 | 0 | 0 | 0 | 1 | -90 | 90 | 0.022561 | 0.0056581 | -0.022555 | -0.0056542
2 | 4 | 1.6349 | 1.0463 | 2.7454e-09 | 0 | 0 | 0 | 0 | 0 | 1 | -90 | 90 | -0.044872 | -0.011251 | 0.044909 | 0.011274
3 | 5 | 0.25128 | 0.16082 | 4.2196e-10 | 0 | 0 | 0 | 0 | 0 | 1 | -90 | 90 | 0.017693 | 0.0044357 | -0.017692 | -0.0044352
4 | 51 | 0.54055 | 0.34595 | 9.0772e-10 | 0 | 0 | 0 | 0 | 0 | 1 | -90 | 90 | -0.044909 | -0.011274 | 0.044921 | 0.011282
5 | 17 | 3.389 | 2.169 | 5.691e-09 | 0 | 0 | 0 | 0 | 0 | 1 | -90 | 90 | 0.001776 | 0.00044451 | -0.0017759 | -0.00044498
5 | 101 | 1.5127 | 0.96812 | 2.5402e-09 | 0 | 0 | 0 | 0 | 0 | 1 | -90 | 90 | 0.015916 | 0.0039907 | -0.015912 | -0.0039882
51 | 52 | 2.5779 | 1.6499 | 4.329e-09 | 0 | 0 | 0 | 0 | 0 | 1 | -90 | 90 | 0.010846 | 0.0027198 | -0.010843 | -0.0027181
51 | 39 | 1.4991 | 0.9594 | 2.5173e-09 | 0 | 0 | 0 | 0 | 0 | 1 | -90 | 90 | -0.055768 | -0.014002 | 0.05582 | 0.014035
17 | 19 | 0.38906 | 0.249 | 6.5334e-10 | 0 | 0 | 0 | 0 | 0 | 1 | -90 | 90 | 0.0017759 | 0.00044498 | -0.0017759 | -0.00044503
52 | 59 | 1.7017 | 1.0891 | 2.8575e-09 | 0 | 0 | 0 | 0 | 0 | 1 | -90 | 90 | 0.00929 | 0.0023288 | -0.0092884 | -0.0023281
39 | 38 | 1.6471 | 1.0542 | 2.766e-09 | 0 | 0 | 0 | 0 | 0 | 1 | -90 | 90 | -0.059726 | -0.015014 | 0.059791 | 0.015055
19 | 162 | 0.61008 | 0.39045 | 1.0245e-09 | 0 | 0 | 0 | 0 | 0 | 1 | -90 | 90 | 0.0017759 | 0.00044503 | -0.0017759 | -0.00044511
6 | 7 | 0.35637 | 0.22808 | 2.3937e-09 | 0 | 0 | 0 | 0 | 0 | 1 | -90 | 90 | -0.25318 | -0.064083 | 0.25344 | 0.064245
6 | 8 | 0.47363 | 0.30312 | 3.1814e-09 | 0 | 0 | 0 | 0 | 0 | 1 | -90 | 90 | 0.24838 | 0.062879 | -0.24805 | -0.062672
7 | 9 | 1.2298 | 0.7871 | 2.0652e-09 | 0 | 0 | 0 | 0 | 0 | 1 | -90 | 90 | 0.0051623 | 0.0012934 | -0.005162 | -0.0012933
7 | 10 | 0.25151 | 0.16096 | 1.6894e-09 | 0 | 0 | 0 | 0 | 0 | 1 | -90 | 90 | -0.2586 | -0.065538 | 0.25878 | 0.065656
8 | 15 | 0.30641 | 0.19611 | 2.0582e-09 | 0 | 0 | 0 | 0 | 0 | 1 | -90 | 90 | 0.24805 | 0.062673 | -0.24784 | -0.062539
9 | 14 | 1.351 | 0.86463 | 2.2687e-09 | 0 | 0 | 0 | 0 | 0 | 1 | -90 | 90 | 0.0024999 | 0.00062613 | -0.0024998 | -0.00062629
10 | 11 | 0.37059 | 0.23718 | 2.4893e-09 | 0 | 0 | 0 | 0 | 0 | 1 | -90 | 90 | -0.26601 | -0.067466 | 0.2663 | 0.067651
10 | 53 | 0.96071 | 0.61486 | 1.6133e-09 | 0 | 0 | 0 | 0 | 0 | 1 | -90 | 90 | 0.0072227 | 0.0018103 | -0.0072221 | -0.0018101
15 | 37 | 0.058129 | 0.037202 | 3.9046e-10 | 0 | 0 | 0 | 0 | 0 | 1 | -90 | 90 | 0.23627 | 0.059638 | -0.23623 | -0.059615
14 | 58 | 1.8024 | 1.1535 | 3.0267e-09 | 0 | 0 | 0 | 0 | 0 | 1 | -90 | 90 | 0.0024998 | 0.00062629 | -0.0024997 | -0.0006265
11 | 56 | 0.25529 | 0.16339 | 1.7148e-09 | 0 | 0 | 0 | 0 | 0 | 1 | -90 | 90 | -0.27019 | -0.068625 | 0.27039 | 0.068756
11 | 62 | 1.2813 | 0.82006 | 2.1517e-09 | 0 | 0 | 0 | 0 | 0 | 1 | -90 | 90 | 0.0038896 | 0.00097472 | -0.0038894 | -0.00097479
56 | 72 | 0.44796 | 0.28669 | 3.009e-09 | 0 | 0 | 0 | 0 | 0 | 1 | -90 | 90 | -0.27039 | -0.068756 | 0.27075 | 0.068986
12 | 64 | 1.2875 | 0.82398 | 2.162e-09 | 0 | 0 | 0 | 0 | 0 | 1 | -90 | 90 | -0.0040704 | -0.0010201 | 0.0040706 | 0.00102
12 | 61 | 1.2451 | 0.79687 | 2.0909e-09 | 0 | 0 | 0 | 0 | 0 | 1 | -90 | 90 | 0.0040704 | 0.0010201 | -0.0040702 | -0.0010201
64 | 13 | 0.65095 | 0.41661 | 1.0931e-09 | 0 | 0 | 0 | 0 | 0 | 1 | -90 | 90 | -0.032225 | -0.0080764 | 0.032232 | 0.0080811
13 | 37 | 0.39078 | 0.2501 | 6.5623e-10 | 0 | 0 | 0 | 0 | 0 | 1 | -90 | 90 | -0.032232 | -0.0080811 | 0.032237 | 0.0080839
37 | 36 | 0.68303 | 0.43714 | 4.5879e-09 | 0 | 0 | 0 | 0 | 0 | 1 | -90 | 90 | 0.204 | 0.051531 | -0.20368 | -0.05133
72 | 71 | 0.42875 | 0.2744 | 2.88e-09 | 0 | 0 | 0 | 0 | 0 | 1 | -90 | 90 | -0.28256 | -0.071945 | 0.28294 | 0.072185
63 | 67 | 1.1287 | 0.7224 | 1.8955e-09 | 0 | 0 | 0 | 0 | 0 | 1 | -90 | 90 | 0.08013 | 0.0204 | -0.080052 | -0.02035
63 | 68 | 1.1842 | 0.75791 | 7.9546e-09 | 0 | 0 | 0 | 0 | 0 | 1 | -90 | 90 | -0.45549 | -0.11659 | 0.45814 | 0.11829
63 | 65 | 0.38202 | 0.24449 | 2.5661e-09 | 0 | 0 | 0 | 0 | 0 | 1 | -90 | 90 | 0.37536 | 0.096192 | -0.37478 | -0.09582
67 | 78 | 1.2255 | 0.78433 | 2.058e-09 | 0 | 0 | 0 | 0 | 0 | 1 | -90 | 90 | 0.080052 | 0.02035 | -0.079967 | -0.020296
65 | 66 | 0.16543 | 0.10587 | 1.1112e-09 | 0 | 0 | 0 | 0 | 0 | 1 | -90 | 90 | 0.3677 | 0.094045 | -0.36746 | -0.09389
36 | 38 | 0.53922 | 0.3451 | 3.622e-09 | 0 | 0 | 0 | 0 | 0 | 1 | -90 | 90 | 0.18539 | 0.046747 | -0.18519 | -0.046615
40 | 81 | 0.37737 | 0.24152 | 2.5348e-09 | 0 | 0 | 0 | 0 | 0 | 1 | -90 | 90 | 0.12538 | 0.03155 | -0.12531 | -0.031508
40 | 38 | 0.09 | 0.0576 | 6.0454e-10 | 0 | 0 | 0 | 0 | 0 | 1 | -90 | 90 | -0.12538 | -0.03155 | 0.12539 | 0.03156
81 | 28 | 0.55185 | 0.35318 | 3.7068e-09 | 0 | 0 | 0 | 0 | 0 | 1 | -90 | 90 | 0.12122 | 0.030481 | -0.12113 | -0.030424
16 | 18 | 0.85855 | 0.54947 | 1.4417e-09 | 0 | 0 | 0 | 0 | 0 | 1 | -90 | 90 | -0.0030309 | -0.00075967 | 0.003031 | 0.00075959
18 | 20 | 1.5542 | 0.99468 | 2.6099e-09 | 0 | 0 | 0 | 0 | 0 | 1 | -90 | 90 | -0.003031 | -0.00075959 | 0.0030312 | 0.00075944
20 | 29 | 0.90396 | 0.57854 | 1.518e-09 | 0 | 0 | 0 | 0 | 0 | 1 | -90 | 90 | -0.010184 | -0.0025523 | 0.010185 | 0.0025528
29 | 27 | 0.20492 | 0.13115 | 1.3764e-09 | 0 | 0 | 0 | 0 | 0 | 1 | -90 | 90 | 0.095626 | 0.024016 | -0.095605 | -0.024003
29 | 28 | 0.2748 | 0.17587 | 1.8459e-09 | 0 | 0 | 0 | 0 | 0 | 1 | -90 | 90 | -0.10581 | -0.026569 | 0.10585 | 0.026591
22 | 123 | 0.68831 | 0.44052 | 1.1559e-09 | 0 | 0 | 0 | 0 | 0 | 1 | -90 | 90 | 0.0054754 | 0.0013719 | -0.0054752 | -0.0013719
22 | 124 | 0.83116 | 0.53194 | 1.3957e-09 | 0 | 0 | 0 | 0 | 0 | 1 | -90 | 90 | -0.016825 | -0.0042174 | 0.016828 | 0.004219
22 | 122 | 2.1017 | 1.3451 | 3.5293e-09 | 0 | 0 | 0 | 0 | 0 | 1 | -90 | 90 | 0.01135 | 0.0028455 | -0.011347 | -0.0028439
123 | 125 | 2.8699 | 1.8367 | 4.8193e-09 | 0 | 0 | 0 | 0 | 0 | 1 | -90 | 90 | 0.00093951 | 0.00023504 | -0.00093949 | -0.00023547
124 | 27 | 0.31375 | 0.2008 | 5.2688e-10 | 0 | 0 | 0 | 0 | 0 | 1 | -90 | 90 | -0.020976 | -0.0052586 | 0.020977 | 0.0052596
122 | 45 | 1.7476 | 1.1185 | 2.9347e-09 | 0 | 0 | 0 | 0 | 0 | 1 | -90 | 90 | 0.00758 | 0.0018998 | -0.0075789 | -0.0018994
23 | 24 | 0.30718 | 0.19659 | 2.0633e-09 | 0 | 0 | 0 | 0 | 0 | 1 | -90 | 90 | -0.02752 | -0.0068997 | 0.027522 | 0.0069012
23 | 150 | 0.19968 | 0.12779 | 1.3412e-09 | 0 | 0 | 0 | 0 | 0 | 1 | -90 | 90 | 0.02752 | 0.0068997 | -0.027518 | -0.0068988
24 | 26 | 0.61551 | 0.39393 | 4.1344e-09 | 0 | 0 | 0 | 0 | 0 | 1 | -90 | 90 | -0.06324 | -0.015855 | 0.063267 | 0.015872
24 | 126 | 0.25785 | 0.16502 | 1.732e-09 | 0 | 0 | 0 | 0 | 0 | 1 | -90 | 90 | 0.024187 | 0.0060625 | -0.024186 | -0.0060616
24 | 149 | 3.8006 | 2.4324 | 6.3822e-09 | 0 | 0 | 0 | 0 | 0 | 1 | -90 | 90 | 0.01153 | 0.0028914 | -0.011524 | -0.0028884
150 | 141 | 0.63033 | 0.40341 | 4.234e-09 | 0 | 0 | 0 | 0 | 0 | 1 | -90 | 90 | 0.025095 | 0.0062913 | -0.02509 | -0.0062889
26 | 127 | 0.23357 | 0.14949 | 1.5689e-09 | 0 | 0 | 0 | 0 | 0 | 1 | -90 | 90 | -0.063267 | -0.015872 | 0.063278 | 0.015879
126 | 131 | 0.95366 | 0.61034 | 6.4058e-09 | 0 | 0 | 0 | 0 | 0 | 1 | -90 | 90 | 0.024186 | 0.0060616 | -0.024179 | -0.0060582
25 | 82 | 0.35539 | 0.22745 | 5.968e-10 | 0 | 0 | 0 | 0 | 0 | 1 | -90 | 90 | -0.013501 | -0.0033848 | 0.013502 | 0.0033852
25 | 100 | 0.94477 | 0.60465 | 1.5865e-09 | 0 | 0 | 0 | 0 | 0 | 1 | -90 | 90 | 0.013501 | 0.0033848 | -0.013499 | -0.0033837
82 | 83 | 0.22143 | 0.14172 | 3.7184e-10 | 0 | 0 | 0 | 0 | 0 | 1 | -90 | 90 | 0.0017746 | 0.00044475 | -0.0017746 | -0.00044478
82 | 28 | 1.9902 | 1.2737 | 3.3421e-09 | 0 | 0 | 0 | 0 | 0 | 1 | -90 | 90 | -0.015276 | -0.0038299 | 0.015281 | 0.0038329
100 | 85 | 1.0597 | 0.6782 | 1.7795e-09 | 0 | 0 | 0 | 0 | 0 | 1 | -90 | 90 | 0.011323 | 0.0028383 | -0.011321 | -0.0028375
127 | 128 | 0.022281 | 0.01426 | 1.4966e-10 | 0 | 0 | 0 | 0 | 0 | 1 | -90 | 90 | -0.072516 | -0.018194 | 0.072517 | 0.018195
27 | 30 | 0.47996 | 0.30717 | 3.2239e-09 | 0 | 0 | 0 | 0 | 0 | 1 | -90 | 90 | 0.074627 | 0.018743 | -0.074597 | -0.018725
30 | 128 | 0.34067 | 0.21803 | 2.2883e-09 | 0 | 0 | 0 | 0 | 0 | 1 | -90 | 90 | 0.074597 | 0.018725 | -0.074576 | -0.018711
60 | 46 | 1.0504 | 0.67223 | 1.7638e-09 | 0 | 0 | 0 | 0 | 0 | 1 | -90 | 90 | -0.0008846 | -0.00022172 | 0.00088461 | 0.00022156
46 | 44 | 0.17849 | 0.11423 | 2.9973e-10 | 0 | 0 | 0 | 0 | 0 | 1 | -90 | 90 | -0.0018237 | -0.00045694 | 0.0018238 | 0.00045692
45 | 43 | 1.1843 | 0.75795 | 1.9888e-09 | 0 | 0 | 0 | 0 | 0 | 1 | -90 | 90 | 0.0066328 | 0.0016622 | -0.0066322 | -0.0016621
141 | 147 | 0.35674 | 0.22831 | 2.3962e-09 | 0 | 0 | 0 | 0 | 0 | 1 | -90 | 90 | 0.014281 | 0.0035793 | -0.01428 | -0.003579
141 | 139 | 1.4077 | 0.90095 | 2.364e-09 | 0 | 0 | 0 | 0 | 0 | 1 | -90 | 90 | 0.010809 | 0.0027096 | -0.010807 | -0.0027086
131 | 130 | 0.043243 | 0.027676 | 2.9047e-10 | 0 | 0 | 0 | 0 | 0 | 1 | -90 | 90 | 0.01601 | 0.0040105 | -0.016009 | -0.0040105
85 | 97 | 0.072787 | 0.046583 | 1.2223e-10 | 0 | 0 | 0 | 0 | 0 | 1 | -90 | 90 | 0.011321 | 0.0028375 | -0.011321 | -0.0028374
31 | 32 | 3.2007 | 2.0484 | 5.3748e-09 | 0 | 0 | 0 | 0 | 0 | 1 | -90 | 90 | -0.045761 | -0.011474 | 0.045835 | 0.01152
31 | 33 | 0.53067 | 0.33963 | 8.9113e-10 | 0 | 0 | 0 | 0 | 0 | 1 | -90 | 90 | 0.021886 | 0.0054898 | -0.021883 | -0.0054881
32 | 34 | 0.78657 | 0.5034 | 1.3209e-09 | 0 | 0 | 0 | 0 | 0 | 1 | -90 | 90 | -0.060157 | -0.01511 | 0.060188 | 0.015129
33 | 35 | 1.116 | 0.71422 | 1.874e-09 | 0 | 0 | 0 | 0 | 0 | 1 | -90 | 90 | 0.018807 | 0.004717 | -0.018802 | -0.0047144
34 | 71 | 1.5389 | 0.9849 | 2.5842e-09 | 0 | 0 | 0 | 0 | 0 | 1 | -90 | 90 | -0.070652 | -0.017748 | 0.070736 | 0.017801
34 | 73 | 0.52142 | 0.33371 | 8.7561e-10 | 0 | 0 | 0 | 0 | 0 | 1 | -90 | 90 | 0.010464 | 0.0026182 | -0.010463 | -0.0026178
35 | 77 | 2.2672 | 1.451 | 3.8073e-09 | 0 | 0 | 0 | 0 | 0 | 1 | -90 | 90 | 0.015726 | 0.0039434 | -0.01572 | -0.0039398
71 | 69 | 0.39594 | 0.2534 | 2.6595e-09 | 0 | 0 | 0 | 0 | 0 | 1 | -90 | 90 | -0.35367 | -0.089986 | 0.35421 | 0.090331
73 | 74 | 2.0491 | 1.3114 | 3.441e-09 | 0 | 0 | 0 | 0 | 0 | 1 | -90 | 90 | 0.0059508 | 0.0014868 | -0.00595 | -0.0014867
69 | 66 | 0.43496 | 0.27837 | 2.9216e-09 | 0 | 0 | 0 | 0 | 0 | 1 | -90 | 90 | -0.36156 | -0.092173 | 0.36218 | 0.092569
74 | 75 | 15.4073 | 9.8607 | 2.5873e-08 | 0 | 0 | 0 | 0 | 0 | 1 | -90 | 90 | 0.0030038 | 0.00074827 | -0.0030023 | -0.00074982
42 | 43 | 0.73811 | 0.47239 | 1.2395e-09 | 0 | 0 | 0 | 0 | 0 | 1 | -90 | 90 | -0.0056924 | -0.0014265 | 0.0056927 | 0.0014266
42 | 44 | 0.36391 | 0.2329 | 6.1111e-10 | 0 | 0 | 0 | 0 | 0 | 1 | -90 | 90 | 0.0029981 | 0.00075122 | -0.0029981 | -0.00075125
47 | 48 | 0.99251 | 0.63521 | 1.6667e-09 | 0 | 0 | 0 | 0 | 0 | 1 | -90 | 90 | -0.0034101 | -0.00085465 | 0.0034102 | 0.00085457
48 | 49 | 1.0729 | 0.68665 | 1.8017e-09 | 0 | 0 | 0 | 0 | 0 | 1 | -90 | 90 | -0.074053 | -0.01874 | 0.074117 | 0.018781
48 | 50 | 0.88896 | 0.56894 | 1.4928e-09 | 0 | 0 | 0 | 0 | 0 | 1 | -90 | 90 | 0.070642 | 0.017885 | -0.070594 | -0.017855
49 | 78 | 2.1182 | 1.3557 | 3.557e-09 | 0 | 0 | 0 | 0 | 0 | 1 | -90 | 90 | -0.074117 | -0.018781 | 0.074243 | 0.018861
50 | 80 | 1.8755 | 1.2003 | 3.1494e-09 | 0 | 0 | 0 | 0 | 0 | 1 | -90 | 90 | 0.064799 | 0.016402 | -0.064714 | -0.016348
80 | 110 | 1.3654 | 0.87385 | 2.2929e-09 | 0 | 0 | 0 | 0 | 0 | 1 | -90 | 90 | 0.064714 | 0.016348 | -0.064651 | -0.016308
110 | 121 | 1.5377 | 0.98413 | 2.5822e-09 | 0 | 0 | 0 | 0 | 0 | 1 | -90 | 90 | 0.015093 | 0.0037855 | -0.01509 | -0.0037833
110 | 107 | 0.683 | 0.43712 | 1.1469e-09 | 0 | 0 | 0 | 0 | 0 | 1 | -90 | 90 | 0.049558 | 0.012523 | -0.049539 | -0.012511
66 | 70 | 0.51906 | 0.3322 | 8.7165e-10 | 0 | 0 | 0 | 0 | 0 | 1 | -90 | 90 | 0.0052733 | 0.0013216 | -0.0052732 | -0.0013216
79 | 108 | 1.5502 | 0.9921 | 2.6031e-09 | 0 | 0 | 0 | 0 | 0 | 1 | -90 | 90 | 0.037958 | 0.009557 | -0.037933 | -0.0095415
79 | 109 | 2.2808 | 1.4597 | 3.8301e-09 | 0 | 0 | 0 | 0 | 0 | 1 | -90 | 90 | 0.0024371 | 0.0006105 | -0.0024369 | -0.00061077
79 | 105 | 0.69386 | 0.44407 | 1.1652e-09 | 0 | 0 | 0 | 0 | 0 | 1 | -90 | 90 | -0.040395 | -0.010168 | 0.040407 | 0.010175
108 | 111 | 3.7139 | 2.3769 | 6.2366e-09 | 0 | 0 | 0 | 0 | 0 | 1 | -90 | 90 | 0.0040019 | 0.0010026 | -0.0040012 | -0.0010028
108 | 93 | 1.6457 | 1.0533 | 2.7636e-09 | 0 | 0 | 0 | 0 | 0 | 1 | -90 | 90 | 0.033931 | 0.0085389 | -0.03391 | -0.0085258
105 | 106 | 2.4747 | 1.5838 | 4.1557e-09 | 0 | 0 | 0 | 0 | 0 | 1 | -90 | 90 | -0.043421 | -0.010931 | 0.043472 | 0.010963
75 | 76 | 0.93437 | 0.598 | 1.5691e-09 | 0 | 0 | 0 | 0 | 0 | 1 | -90 | 90 | 0.0030023 | 0.00074982 | -0.0030022 | -0.00074991
76 | 102 | 8.0274 | 5.1375 | 1.348e-08 | 0 | 0 | 0 | 0 | 0 | 1 | -90 | 90 | 0.0030022 | 0.00074991 | -0.0030014 | -0.00075071
102 | 103 | 4.2193 | 2.7004 | 7.0854e-09 | 0 | 0 | 0 | 0 | 0 | 1 | -90 | 90 | 0.001639 | 0.00040927 | -0.0016389 | -0.00040988
103 | 104 | 1.6455 | 1.0531 | 2.7632e-09 | 0 | 0 | 0 | 0 | 0 | 1 | -90 | 90 | 0.0016389 | 0.00040988 | -0.0016388 | -0.00041012
93 | 112 | 1.437 | 0.91969 | 2.4131e-09 | 0 | 0 | 0 | 0 | 0 | 1 | -90 | 90 | 0.0064572 | 0.0016182 | -0.0064565 | -0.001618
93 | 92 | 2.0881 | 1.3364 | 3.5064e-09 | 0 | 0 | 0 | 0 | 0 | 1 | -90 | 90 | 0.027453 | 0.0069076 | -0.027436 | -0.0068968
106 | 107 | 2.8072 | 1.7966 | 4.7141e-09 | 0 | 0 | 0 | 0 | 0 | 1 | -90 | 90 | -0.048188 | -0.012145 | 0.04826 | 0.01219
121 | 120 | 1.4813 | 0.948 | 2.4874e-09 | 0 | 0 | 0 | 0 | 0 | 1 | -90 | 90 | 0.014039 | 0.0035201 | -0.014036 | -0.0035183
116 | 117 | 1.9143 | 1.2252 | 3.2147e-09 | 0 | 0 | 0 | 0 | 0 | 1 | -90 | 90 | -0.009795 | -0.0024549 | 0.009797 | 0.0024559
117 | 118 | 3.0142 | 1.9291 | 5.0617e-09 | 0 | 0 | 0 | 0 | 0 | 1 | -90 | 90 | 0.0027648 | 0.00069254 | -0.0027645 | -0.00069287
117 | 119 | 0.36258 | 0.23205 | 6.0887e-10 | 0 | 0 | 0 | 0 | 0 | 1 | -90 | 90 | -0.012562 | -0.0031484 | 0.012562 | 0.0031488
97 | 98 | 1.0928 | 0.69937 | 1.835e-09 | 0 | 0 | 0 | 0 | 0 | 1 | -90 | 90 | 0.010212 | 0.0025593 | -0.01021 | -0.0025587
86 | 96 | 1.9353 | 1.2386 | 3.2499e-09 | 0 | 0 | 0 | 0 | 0 | 1 | -90 | 90 | -0.0026162 | -0.00065556 | 0.0026163 | 0.00065535
86 | 94 | 1.2371 | 0.79177 | 2.0775e-09 | 0 | 0 | 0 | 0 | 0 | 1 | -90 | 90 | 0.0026162 | 0.00065556 | -0.0026161 | -0.0006557
96 | 99 | 1.179 | 0.75454 | 1.9798e-09 | 0 | 0 | 0 | 0 | 0 | 1 | -90 | 90 | -0.0044499 | -0.0011149 | 0.0044501 | 0.0011149
98 | 99 | 1.9276 | 1.2337 | 3.2369e-09 | 0 | 0 | 0 | 0 | 0 | 1 | -90 | 90 | 0.0064323 | 0.0016118 | -0.0064315 | -0.0016115
87 | 88 | 1.2331 | 0.78918 | 2.0707e-09 | 0 | 0 | 0 | 0 | 0 | 1 | -90 | 90 | -0.01881 | -0.0047263 | 0.018815 | 0.0047292
87 | 89 | 2.407 | 1.5405 | 4.042e-09 | 0 | 0 | 0 | 0 | 0 | 1 | -90 | 90 | 0.01724 | 0.0043326 | -0.017232 | -0.004328
88 | 90 | 0.79964 | 0.51177 | 1.3428e-09 | 0 | 0 | 0 | 0 | 0 | 1 | -90 | 90 | -0.021968 | -0.0055195 | 0.021973 | 0.0055221
89 | 91 | 2.3935 | 1.5318 | 4.0193e-09 | 0 | 0 | 0 | 0 | 0 | 1 | -90 | 90 | 0.017232 | 0.004328 | -0.017224 | -0.0043233
90 | 95 | 1.8051 | 1.1553 | 3.0312e-09 | 0 | 0 | 0 | 0 | 0 | 1 | -90 | 90 | -0.021973 | -0.0055221 | 0.021982 | 0.005528
91 | 157 | 0.40831 | 0.26132 | 6.8566e-10 | 0 | 0 | 0 | 0 | 0 | 1 | -90 | 90 | 0.017224 | 0.0043233 | -0.017222 | -0.0043225
95 | 161 | 0.81719 | 0.523 | 1.3723e-09 | 0 | 0 | 0 | 0 | 0 | 1 | -90 | 90 | 0.0023976 | 0.00060079 | -0.0023975 | -0.00060089
95 | 92 | 0.95156 | 0.609 | 1.5979e-09 | 0 | 0 | 0 | 0 | 0 | 1 | -90 | 90 | -0.02438 | -0.0061288 | 0.024386 | 0.0061327
157 | 155 | 2.9385 | 1.8806 | 4.9345e-09 | 0 | 0 | 0 | 0 | 0 | 1 | -90 | 90 | 0.01576 | 0.0039561 | -0.015752 | -0.0039513
92 | 114 | 0.17607 | 0.11268 | 2.9567e-10 | 0 | 0 | 0 | 0 | 0 | 1 | -90 | 90 | 0.0030496 | 0.00076412 | -0.0030496 | -0.00076414
114 | 115 | 1.1418 | 0.73076 | 1.9174e-09 | 0 | 0 | 0 | 0 | 0 | 1 | -90 | 90 | 0.00093813 | 0.00023495 | -0.00093812 | -0.00023512
112 | 113 | 1.2098 | 0.77426 | 2.0315e-09 | 0 | 0 | 0 | 0 | 0 | 1 | -90 | 90 | 0.0017011 | 0.00042616 | -0.001701 | -0.00042633
155 | 153 | 3.2979 | 2.1106 | 5.538e-09 | 0 | 0 | 0 | 0 | 0 | 1 | -90 | 90 | 0.014386 | 0.0036088 | -0.014378 | -0.0036045
104 | 159 | 4.1118 | 2.6315 | 6.9048e-09 | 0 | 0 | 0 | 0 | 0 | 1 | -90 | 90 | 0.0016388 | 0.00041012 | -0.0016387 | -0.00041071
120 | 119 | 0.26583 | 0.17013 | 4.464e-10 | 0 | 0 | 0 | 0 | 0 | 1 | -90 | 90 | 0.012563 | 0.003149 | -0.012562 | -0.0031488
130 | 132 | 0.80607 | 0.51588 | 5.4144e-09 | 0 | 0 | 0 | 0 | 0 | 1 | -90 | 90 | 0.013819 | 0.0034614 | -0.013817 | -0.0034608
137 | 160 | 1.9507 | 1.2485 | 3.2758e-09 | 0 | 0 | 0 | 0 | 0 | 1 | -90 | 90 | 0.0020749 | 0.00051978 | -0.0020748 | -0.00052003
137 | 135 | 2.3528 | 1.5058 | 1.1853e-08 | 0 | 0 | 0 | 0 | 0 | 1 | -90 | 90 | -0.0020749 | -0.00051978 | 0.002075 | 0.00051874
135 | 134 | 1.6709 | 1.0694 | 5.6117e-09 | 0 | 0 | 0 | 0 | 0 | 1 | -90 | 90 | 0.0041653 | 0.0010436 | -0.004165 | -0.0010439
135 | 133 | 0.93145 | 0.59613 | 6.2566e-09 | 0 | 0 | 0 | 0 | 0 | 1 | -90 | 90 | -0.0062403 | -0.0015623 | 0.0062407 | 0.001562
133 | 132 | 0.34129 | 0.21843 | 2.2925e-09 | 0 | 0 | 0 | 0 | 0 | 1 | -90 | 90 | -0.0062407 | -0.001562 | 0.0062409 | 0.0015619
138 | 139 | 0.90256 | 0.57764 | 1.5156e-09 | 0 | 0 | 0 | 0 | 0 | 1 | -90 | 90 | -0.0057909 | -0.0014513 | 0.0057913 | 0.0014514
138 | 140 | 1.0647 | 0.68142 | 1.788e-09 | 0 | 0 | 0 | 0 | 0 | 1 | -90 | 90 | 0.0029736 | 0.0007452 | -0.0029735 | -0.0007453
147 | 145 | 0.11234 | 0.0719 | 7.5462e-10 | 0 | 0 | 0 | 0 | 0 | 1 | -90 | 90 | 0.0074069 | 0.0018562 | -0.0074069 | -0.0018562
147 | 142 | 1.555 | 0.99522 | 2.6113e-09 | 0 | 0 | 0 | 0 | 0 | 1 | -90 | 90 | 0.0068735 | 0.0017229 | -0.0068727 | -0.0017226
145 | 143 | 0.59818 | 0.38283 | 3.0135e-09 | 0 | 0 | 0 | 0 | 0 | 1 | -90 | 90 | 0.0074069 | 0.0018562 | -0.0074065 | -0.0018562
143 | 144 | 1.8904 | 1.2099 | 3.1746e-09 | 0 | 0 | 0 | 0 | 0 | 1 | -90 | 90 | 0.0043078 | 0.0010796 | -0.0043074 | -0.0010796
156 | 154 | 1.4166 | 0.90665 | 2.3789e-09 | 0 | 0 | 0 | 0 | 0 | 1 | -90 | 90 | -0.0045008 | -0.0011281 | 0.0045011 | 0.001128
154 | 152 | 1.0715 | 0.68573 | 1.7993e-09 | 0 | 0 | 0 | 0 | 0 | 1 | -90 | 90 | -0.0045011 | -0.001128 | 0.0045014 | 0.001128
151 | 152 | 0.73322 | 0.46926 | 1.2313e-09 | 0 | 0 | 0 | 0 | 0 | 1 | -90 | 90 | 0.0071002 | 0.0017794 | -0.0070998 | -0.0017793
151 | 153 | 1.3757 | 0.88046 | 2.3102e-09 | 0 | 0 | 0 | 0 | 0 | 1 | -90 | 90 | -0.014375 | -0.0036027 | 0.014378 | 0.0036045