## bus_data
BUS_I | BUS_TYPE | Pd | Qd | Gs | Bs | area | Vm | Va | baseKV | zone | Vmax | Vmin
1 | 1 | 0.019833 | 0.0049707 | 0 | 0 | 1 | 0.98798 | -0.23098 | 0.4 | 1 | 1.1 | 0.9
3 | 1 | 0 | 0 | 0 | 0 | 1 | 0.98826 | -0.22557 | 0.4 | 1 | 1.1 | 0.9
18 | 1 | 0.020644 | 0.0051738 | 0 | 0 | 1 | 0.98767 | -0.23701 | 0.4 | 1 | 1.1 | 0.9
7 | 1 | 0 | 0 | 0 | 0 | 1 | 0.98898 | -0.21156 | 0.4 | 1 | 1.1 | 0.9
5 | 1 | 0 | 0 | 0 | 0 | 1 | 0.98556 | -0.27791 | 0.4 | 1 | 1.1 | 0.9
23 | 1 | 0.004158 | 0.0010421 | 0 | 0 | 1 | 0.98491 | -0.29062 | 0.4 | 1 | 1.1 | 0.9
20 | 1 | 0 | 0 | 0 | 0 | 1 | 0.9859 | -0.27142 | 0.4 | 1 | 1.1 | 0.9
6 | 1 | 0 | 0 | 0 | 0 | 1 | 0.98722 | -0.24566 | 0.4 | 1 | 1.1 | 0.9
21 | 1 | 0.0036121 | 0.00090528 | 0 | 0 | 1 | 0.98716 | -0.24694 | 0.4 | 1 | 1.1 | 0.9
19 | 1 | 0.03142 | 0.0078746 | 0 | 0 | 1 | 0.98631 | -0.26334 | 0.4 | 1 | 1.1 | 0.9
31 | 1 | 0.010189 | 0.0025536 | 0 | 0 | 1 | 0.98976 | -0.19637 | 0.4 | 1 | 1.1 | 0.9
8 | 1 | 0 | 0 | 0 | 0 | 1 | 0.9841 | -0.30642 | 0.4 | 1 | 1.1 | 0.9
29 | 1 | 0.0037932 | 0.00095068 | 0 | 0 | 1 | 0.98379 | -0.3125 | 0.4 | 1 | 1.1 | 0.9
9 | 1 | 0 | 0 | 0 | 0 | 1 | 0.98229 | -0.34183 | 0.4 | 1 | 1.1 | 0.9
10 | 1 | 0 | 0 | 0 | 0 | 1 | 0.98458 | -0.29708 | 0.4 | 1 | 1.1 | 0.9
113 | 1 | 0.0037416 | 0.00093774 | 0 | 0 | 1 | 0.98183 | -0.35077 | 0.4 | 1 | 1.1 | 0.9
12 | 1 | 0 | 0 | 0 | 0 | 1 | 0.97626 | -0.45727 | 0.4 | 1 | 1.1 | 0.9
27 | 1 | 0.0093065 | 0.0023324 | 0 | 0 | 1 | 0.97617 | -0.45902 | 0.4 | 1 | 1.1 | 0.9
25 | 1 | 0 | 0 | 0 | 0 | 1 | 0.97669 | -0.44886 | 0.4 | 1 | 1.1 | 0.9
13 | 1 | 0 | 0 | 0 | 0 | 1 | 0.99415 | -0.11079 | 0.4 | 1 | 1.1 | 0.9
63 | 1 | 0.0049148 | 0.0012318 | 0 | 0 | 1 | 0.99386 | -0.11647 | 0.4 | 1 | 1.1 | 0.9
15 | 1 | 0 | 0 | 0 | 0 | 1 | 0.99089 | -0.17317 | 0.4 | 1 | 1.1 | 0.9
57 | 1 | 0 | 0 | 0 | 0 | 1 | 0.99541 | -0.086968 | 0.4 | 1 | 1.1 | 0.9
14 | 1 | 0 | 0 | 0 | 0 | 1 | 0.99229 | -0.14762 | 0.4 | 1 | 1.1 | 0.9
17 | 1 | 0 | 0 | 0 | 0 | 1 | 0.99427 | -0.10954 | 0.4 | 1 | 1.1 | 0.9
32 | 1 | 0.018017 | 0.0045156 | 0 | 0 | 1 | 0.99144 | -0.16414 | 0.4 | 1 | 1.1 | 0.9
30 | 1 | 0.0095409 | 0.0023912 | 0 | 0 | 1 | 0.99142 | -0.16434 | 0.4 | 1 | 1.1 | 0.9
47 | 1 | 0.0063393 | 0.0015888 | 0 | 0 | 1 | 0.99029 | -0.18486 | 0.4 | 1 | 1.1 | 0.9
33 | 1 | 0 | 0 | 0 | 0 | 1 | 0.99432 | -0.10853 | 0.4 | 1 | 1.1 | 0.9
22 | 1 | 0.0050005 | 0.0012532 | 0 | 0 | 1 | 0.98709 | -0.24818 | 0.4 | 1 | 1.1 | 0.9
77 | 1 | 0.00065628 | 0.00016448 | 0 | 0 | 1 | 0.98376 | -0.31303 | 0.4 | 1 | 1.1 | 0.9
85 | 1 | 0.0048197 | 0.0012079 | 0 | 0 | 1 | 0.98149 | -0.35753 | 0.4 | 1 | 1.1 | 0.9
26 | 1 | 0.0093585 | 0.0023455 | 0 | 0 | 1 | 0.97746 | -0.43372 | 0.4 | 1 | 1.1 | 0.9
24 | 1 | 0.05425 | 0.013596 | 0 | 0 | 1 | 0.97522 | -0.47774 | 0.4 | 1 | 1.1 | 0.9
64 | 1 | 0.0064764 | 0.0016231 | 0 | 0 | 1 | 0.99272 | -0.13805 | 0.4 | 1 | 1.1 | 0.9
58 | 1 | 0.0026327 | 0.00065981 | 0 | 0 | 1 | 0.99535 | -0.088038 | 0.4 | 1 | 1.1 | 0.9
56 | 1 | 0.0051922 | 0.0013013 | 0 | 0 | 1 | 0.99662 | -0.063917 | 0.4 | 1 | 1.1 | 0.9
35 | 1 | 0.009049 | 0.0022679 | 0 | 0 | 1 | 0.99141 | -0.16462 | 0.4 | 1 | 1.1 | 0.9
46 | 1 | 0.0060469 | 0.0015155 | 0 | 0 | 1 | 0.98933 | -0.20325 | 0.4 | 1 | 1.1 | 0.9
55 | 1 | 0.0084029 | 0.002106 | 0 | 0 | 1 | 0.99345 | -0.12533 | 0.4 | 1 | 1.1 | 0.9
54 | 1 | 0.0071639 | 0.0017954 | 0 | 0 | 1 | 0.99593 | -0.077659 | 0.4 | 1 | 1.1 | 0.9
34 | 1 | 0.018077 | 0.0045306 | 0 | 0 | 1 | 0.99812 | -0.035845 | 0.4 | 1 | 1.1 | 0.9
50 | 1 | 0 | 0 | 0 | 0 | 1 | 0.99866 | -0.025566 | 0.4 | 1 | 1.1 | 0.9
28 | 1 | 0.0013412 | 0.00033615 | 0 | 0 | 1 | 0.97947 | -0.39423 | 0.4 | 1 | 1.1 | 0.9
39 | 1 | 0 | 0 | 0 | 0 | 1 | 0.9796 | -0.39177 | 0.4 | 1 | 1.1 | 0.9
42 | 1 | 0.0028961 | 0.00072584 | 0 | 0 | 1 | 0.97953 | -0.39322 | 0.4 | 1 | 1.1 | 0.9
37 | 1 | 0.0090137 | 0.002259 | 0 | 0 | 1 | 0.98275 | -0.33049 | 0.4 | 1 | 1.1 | 0.9
78 | 1 | 0.0014344 | 0.0003595 | 0 | 0 | 1 | 0.98375 | -0.31321 | 0.4 | 1 | 1.1 | 0.9
79 | 1 | 0.0071958 | 0.0018034 | 0 | 0 | 1 | 0.99116 | -0.16951 | 0.4 | 1 | 1.1 | 0.9
82 | 1 | 0.003524 | 0.0008832 | 0 | 0 | 1 | 0.99329 | -0.12839 | 0.4 | 1 | 1.1 | 0.9
52 | 1 | 0.0024489 | 0.00061376 | 0 | 0 | 1 | 0.99632 | -0.070277 | 0.4 | 1 | 1.1 | 0.9
48 | 1 | 0.0013511 | 0.00033861 | 0 | 0 | 1 | 0.99898 | -0.0194 | 0.4 | 1 | 1.1 | 0.9
80 | 1 | 0.0028928 | 0.00072501 | 0 | 0 | 1 | 0.99104 | -0.1719 | 0.4 | 1 | 1.1 | 0.9
36 | 1 | 0.0090273 | 0.0022624 | 0 | 0 | 1 | 0.98424 | -0.3016 | 0.4 | 1 | 1.1 | 0.9
38 | 1 | 0 | 0 | 0 | 0 | 1 | 0.98676 | -0.25279 | 0.4 | 1 | 1.1 | 0.9
40 | 1 | 0.0025548 | 0.0006403 | 0 | 0 | 1 | 0.98906 | -0.20834 | 0.4 | 1 | 1.1 | 0.9
41 | 1 | 0.003155 | 0.00079073 | 0 | 0 | 1 | 0.98577 | -0.27206 | 0.4 | 1 | 1.1 | 0.9
43 | 1 | 0.017846 | 0.0044725 | 0 | 0 | 1 | 0.98932 | -0.2035 | 0.4 | 1 | 1.1 | 0.9
44 | 1 | 0.0030683 | 0.00076898 | 0 | 0 | 1 | 0.98575 | -0.27241 | 0.4 | 1 | 1.1 | 0.9
99 | 1 | 0.003098 | 0.00077643 | 0 | 0 | 1 | 0.9855 | -0.27733 | 0.4 | 1 | 1.1 | 0.9
97 | 1 | 0.0031819 | 0.00079747 | 0 | 0 | 1 | 0.98542 | -0.27886 | 0.4 | 1 | 1.1 | 0.9
49 | 1 | 0.002106 | 0.00052782 | 0 | 0 | 1 | 0.99974 | -0.0048727 | 0.4 | 1 | 1.1 | 0.9
51 | 3 | 0.0022601 | 0.00056642 | 0 | 0 | 1 | 1 | 0 | 0.4 | 1 | 1.1 | 0.9
53 | 1 | 0.0016715 | 0.00041891 | 0 | 0 | 1 | 0.99778 | -0.041829 | 0.4 | 1 | 1.1 | 0.9
60 | 1 | 0.0069832 | 0.0017502 | 0 | 0 | 1 | 0.99491 | -0.096514 | 0.4 | 1 | 1.1 | 0.9
61 | 1 | 0.0045661 | 0.0011444 | 0 | 0 | 1 | 0.99478 | -0.099056 | 0.4 | 1 | 1.1 | 0.9
70 | 1 | 0.0054699 | 0.0013709 | 0 | 0 | 1 | 0.98462 | -0.29361 | 0.4 | 1 | 1.1 | 0.9
69 | 1 | 0 | 0 | 0 | 0 | 1 | 0.98468 | -0.29248 | 0.4 | 1 | 1.1 | 0.9
76 | 1 | 0 | 0 | 0 | 0 | 1 | 0.97796 | -0.42297 | 0.4 | 1 | 1.1 | 0.9
104 | 1 | 0.011625 | 0.0029135 | 0 | 0 | 1 | 0.97728 | -0.43645 | 0.4 | 1 | 1.1 | 0.9
75 | 1 | 0.0036419 | 0.00091274 | 0 | 0 | 1 | 0.9785 | -0.41247 | 0.4 | 1 | 1.1 | 0.9
62 | 1 | 0.0025249 | 0.00063279 | 0 | 0 | 1 | 0.99475 | -0.099724 | 0.4 | 1 | 1.1 | 0.9
65 | 1 | 0.0034814 | 0.00087253 | 0 | 0 | 1 | 0.99132 | -0.1648 | 0.4 | 1 | 1.1 | 0.9
66 | 1 | 0.0049974 | 0.0012525 | 0 | 0 | 1 | 0.99008 | -0.18859 | 0.4 | 1 | 1.1 | 0.9
67 | 1 | 0.0086224 | 0.002161 | 0 | 0 | 1 | 0.98803 | -0.22791 | 0.4 | 1 | 1.1 | 0.9
68 | 1 | 0.0076562 | 0.0019188 | 0 | 0 | 1 | 0.98629 | -0.26145 | 0.4 | 1 | 1.1 | 0.9
71 | 1 | 0.0076783 | 0.0019244 | 0 | 0 | 1 | 0.98283 | -0.32827 | 0.4 | 1 | 1.1 | 0.9
72 | 1 | 0.002981 | 0.00074711 | 0 | 0 | 1 | 0.98152 | -0.35365 | 0.4 | 1 | 1.1 | 0.9
73 | 1 | 0.0071633 | 0.0017953 | 0 | 0 | 1 | 0.98139 | -0.35624 | 0.4 | 1 | 1.1 | 0.9
74 | 1 | 0.0037036 | 0.0009282 | 0 | 0 | 1 | 0.98033 | -0.37689 | 0.4 | 1 | 1.1 | 0.9
92 | 1 | 0 | 0 | 0 | 0 | 1 | 0.97442 | -0.49256 | 0.4 | 1 | 1.1 | 0.9
81 | 1 | 0.0045923 | 0.0011509 | 0 | 0 | 1 | 0.99095 | -0.17353 | 0.4 | 1 | 1.1 | 0.9
84 | 1 | 0.0027939 | 0.00070021 | 0 | 0 | 1 | 0.98138 | -0.35957 | 0.4 | 1 | 1.1 | 0.9
86 | 1 | 0.0065751 | 0.0016479 | 0 | 0 | 1 | 0.97181 | -0.54391 | 0.4 | 1 | 1.1 | 0.9
87 | 1 | 0.006686 | 0.0016757 | 0 | 0 | 1 | 0.97137 | -0.55271 | 0.4 | 1 | 1.1 | 0.9
88 | 1 | 0.0036659 | 0.00091877 | 0 | 0 | 1 | 0.97246 | -0.5312 | 0.4 | 1 | 1.1 | 0.9
89 | 1 | 0.0019649 | 0.00049246 | 0 | 0 | 1 | 0.97098 | -0.56039 | 0.4 | 1 | 1.1 | 0.9
90 | 1 | 0.0068151 | 0.001708 | 0 | 0 | 1 | 0.97338 | -0.51305 | 0.4 | 1 | 1.1 | 0.9
91 | 1 | 0.0031935 | 0.00080037 | 0 | 0 | 1 | 0.97079 | -0.56405 | 0.4 | 1 | 1.1 | 0.9
93 | 1 | 0.0031935 | 0.00080037 | 0 | 0 | 1 | 0.97079 | -0.56408 | 0.4 | 1 | 1.1 | 0.9
103 | 1 | 0 | 0 | 0 | 0 | 1 | 0.9738 | -0.5047 | 0.4 | 1 | 1.1 | 0.9
108 | 1 | 0.0019977 | 0.00050068 | 0 | 0 | 1 | 0.97071 | -0.56566 | 0.4 | 1 | 1.1 | 0.9
105 | 1 | 0 | 0 | 0 | 0 | 1 | 0.97353 | -0.51005 | 0.4 | 1 | 1.1 | 0.9
106 | 1 | 0.0048832 | 0.0012238 | 0 | 0 | 1 | 0.97312 | -0.51809 | 0.4 | 1 | 1.1 | 0.9
107 | 1 | 0.0031932 | 0.0008003 | 0 | 0 | 1 | 0.97055 | -0.56893 | 0.4 | 1 | 1.1 | 0.9
94 | 1 | 0.010701 | 0.0026818 | 0 | 0 | 1 | 0.98503 | -0.28649 | 0.4 | 1 | 1.1 | 0.9
95 | 1 | 0.005129 | 0.0012854 | 0 | 0 | 1 | 0.98505 | -0.28618 | 0.4 | 1 | 1.1 | 0.9
96 | 1 | 0 | 0 | 0 | 0 | 1 | 0.98483 | -0.29037 | 0.4 | 1 | 1.1 | 0.9
98 | 1 | 0.010833 | 0.002715 | 0 | 0 | 1 | 0.98462 | -0.29456 | 0.4 | 1 | 1.1 | 0.9
100 | 1 | 0.0083081 | 0.0020822 | 0 | 0 | 1 | 0.98458 | -0.2953 | 0.4 | 1 | 1.1 | 0.9
102 | 1 | 0.0031917 | 0.00079992 | 0 | 0 | 1 | 0.97055 | -0.56898 | 0.4 | 1 | 1.1 | 0.9
112 | 1 | 0.0035944 | 0.00090085 | 0 | 0 | 1 | 0.97314 | -0.51785 | 0.4 | 1 | 1.1 | 0.9
110 | 1 | 0.0019686 | 0.00049338 | 0 | 0 | 1 | 0.97308 | -0.51895 | 0.4 | 1 | 1.1 | 0.9
109 | 1 | 0.0014376 | 0.00036029 | 0 | 0 | 1 | 0.97304 | -0.51966 | 0.4 | 1 | 1.1 | 0.9
111 | 1 | 0.0023788 | 0.00059618 | 0 | 0 | 1 | 0.97302 | -0.52021 | 0.4 | 1 | 1.1 | 0.9

## generator_data
GEN_BUS | PG | QG | QMAX | QMIN | VG | MBASE | GEN_STATUS | PMAX | PMIN
51 | 0.54849 | 0.14039 | 10 | -10 | 1 | 100 | 1 | 10 | 0

## branch_data
F_BUS | T_BUS | BR_R | BR_X | BR_B | RATE_A | RATE_B | RATE_C | TAP | SHIFT | BR_STATUS | ANGMIN | ANGMAX | P_in | Q_in | P_out | Q_out
1 | 3 | 1.1945 | 0.76451 | 2.006e-09 | 0 | 0 | 0 | 0 | 0 | 1 | -90 | 90 | -0.019833 | -0.0049707 | 0.019838 | 0.0049738
3 | 18 | 2.4239 | 1.5513 | 4.0703e-09 | 0 | 0 | 0 | 0 | 0 | 1 | -90 | 90 | 0.020655 | 0.0051806 | -0.020644 | -0.0051738
3 | 7 | 1.5167 | 0.97069 | 2.547e-09 | 0 | 0 | 0 | 0 | 0 | 1 | -90 | 90 | -0.040493 | -0.010154 | 0.04052 | 0.010171
7 | 31 | 0.6536 | 0.41831 | 1.0976e-09 | 0 | 0 | 0 | 0 | 0 | 1 | -90 | 90 | -0.10217 | -0.025698 | 0.10224 | 0.025745
7 | 6 | 2.4289 | 1.5545 | 4.0789e-09 | 0 | 0 | 0 | 0 | 0 | 1 | -90 | 90 | 0.061645 | 0.015526 | -0.061545 | -0.015462
5 | 23 | 2.5824 | 1.6527 | 4.3366e-09 | 0 | 0 | 0 | 0 | 0 | 1 | -90 | 90 | 0.021452 | 0.0053916 | -0.021439 | -0.0053837
5 | 20 | 1.32 | 0.8448 | 2.2166e-09 | 0 | 0 | 0 | 0 | 0 | 1 | -90 | 90 | -0.021452 | -0.0053916 | 0.021458 | 0.0053956
23 | 10 | 1.6294 | 1.0428 | 2.7363e-09 | 0 | 0 | 0 | 0 | 0 | 1 | -90 | 90 | 0.017281 | 0.0043416 | -0.017275 | -0.0043385
20 | 19 | 1.6435 | 1.0518 | 2.7599e-09 | 0 | 0 | 0 | 0 | 0 | 1 | -90 | 90 | -0.021458 | -0.0053956 | 0.021467 | 0.0054007
6 | 21 | 0.65081 | 0.41652 | 1.0929e-09 | 0 | 0 | 0 | 0 | 0 | 1 | -90 | 90 | 0.0086134 | 0.0021588 | -0.0086129 | -0.0021585
6 | 19 | 1.4607 | 0.93485 | 2.4529e-09 | 0 | 0 | 0 | 0 | 0 | 1 | -90 | 90 | 0.052931 | 0.013304 | -0.052887 | -0.013275
21 | 22 | 1.081 | 0.69183 | 1.8153e-09 | 0 | 0 | 0 | 0 | 0 | 1 | -90 | 90 | 0.0050008 | 0.0012533 | -0.0050005 | -0.0012532
31 | 30 | 1.2568 | 0.80433 | 2.1105e-09 | 0 | 0 | 0 | 0 | 0 | 1 | -90 | 90 | -0.11243 | -0.028299 | 0.1126 | 0.028409
8 | 29 | 4.4842 | 2.8699 | 7.5302e-09 | 0 | 0 | 0 | 0 | 0 | 1 | -90 | 90 | 0.0058857 | 0.0014748 | -0.005884 | -0.0014744
8 | 9 | 13.5053 | 8.6434 | 2.2679e-08 | 0 | 0 | 0 | 0 | 0 | 1 | -90 | 90 | 0.011382 | 0.0028591 | -0.011363 | -0.002849
8 | 10 | 2.3495 | 1.5036 | 3.9454e-09 | 0 | 0 | 0 | 0 | 0 | 1 | -90 | 90 | -0.017268 | -0.0043339 | 0.017275 | 0.0043385
29 | 77 | 1.0976 | 0.70249 | 1.8432e-09 | 0 | 0 | 0 | 0 | 0 | 1 | -90 | 90 | 0.0020908 | 0.00052375 | -0.0020907 | -0.00052389
9 | 113 | 3.4005 | 2.1763 | 5.7104e-09 | 0 | 0 | 0 | 0 | 0 | 1 | -90 | 90 | 0.011363 | 0.002849 | -0.011358 | -0.0028465
113 | 85 | 3.8359 | 2.455 | 6.4416e-09 | 0 | 0 | 0 | 0 | 0 | 1 | -90 | 90 | 0.0076163 | 0.0019088 | -0.0076139 | -0.0019078
12 | 27 | 0.80367 | 0.51435 | 1.3496e-09 | 0 | 0 | 0 | 0 | 0 | 1 | -90 | 90 | 0.0093073 | 0.0023328 | -0.0093065 | -0.0023324
12 | 25 | 3.8582 | 2.4693 | 6.479e-09 | 0 | 0 | 0 | 0 | 0 | 1 | -90 | 90 | -0.0093073 | -0.0023328 | 0.009311 | 0.0023346
25 | 26 | 1.0199 | 0.65275 | 1.7127e-09 | 0 | 0 | 0 | 0 | 0 | 1 | -90 | 90 | -0.063636 | -0.015978 | 0.063682 | 0.016008
25 | 24 | 2.2722 | 1.4542 | 3.8156e-09 | 0 | 0 | 0 | 0 | 0 | 1 | -90 | 90 | 0.054325 | 0.013644 | -0.05425 | -0.013596
13 | 63 | 0.18885 | 0.12087 | 9.5141e-10 | 0 | 0 | 0 | 0 | 0 | 1 | -90 | 90 | 0.13497 | 0.034525 | -0.13493 | -0.034501
13 | 15 | 1.5699 | 1.0047 | 7.9087e-09 | 0 | 0 | 0 | 0 | 0 | 1 | -90 | 90 | 0.1775 | 0.045278 | -0.17697 | -0.044938
13 | 57 | 0.34232 | 0.21908 | 1.7245e-09 | 0 | 0 | 0 | 0 | 0 | 1 | -90 | 90 | -0.31247 | -0.079803 | 0.31283 | 0.080034
63 | 64 | 0.74417 | 0.47627 | 2.4993e-09 | 0 | 0 | 0 | 0 | 0 | 1 | -90 | 90 | 0.13002 | 0.03327 | -0.12988 | -0.033183
15 | 47 | 0.29305 | 0.18755 | 1.4763e-09 | 0 | 0 | 0 | 0 | 0 | 1 | -90 | 90 | 0.17697 | 0.044938 | -0.17687 | -0.044874
57 | 58 | 0.28416 | 0.18186 | 4.7718e-10 | 0 | 0 | 0 | 0 | 0 | 1 | -90 | 90 | 0.016714 | 0.004191 | -0.016713 | -0.0041905
57 | 56 | 0.31505 | 0.20164 | 1.5872e-09 | 0 | 0 | 0 | 0 | 0 | 1 | -90 | 90 | -0.32955 | -0.084225 | 0.32992 | 0.08446
14 | 17 | 1.0305 | 0.65952 | 3.461e-09 | 0 | 0 | 0 | 0 | 0 | 1 | -90 | 90 | -0.16403 | -0.041349 | 0.16432 | 0.04154
14 | 32 | 1.7447 | 1.1166 | 2.9298e-09 | 0 | 0 | 0 | 0 | 0 | 1 | -90 | 90 | 0.041785 | 0.010486 | -0.041753 | -0.010465
14 | 30 | 0.60589 | 0.38777 | 1.0175e-09 | 0 | 0 | 0 | 0 | 0 | 1 | -90 | 90 | 0.12224 | 0.030862 | -0.12214 | -0.0308
17 | 33 | 0.0275 | 0.0176 | 1.3854e-10 | 0 | 0 | 0 | 0 | 0 | 1 | -90 | 90 | -0.16432 | -0.04154 | 0.16433 | 0.041545
32 | 35 | 0.089219 | 0.0571 | 1.4982e-10 | 0 | 0 | 0 | 0 | 0 | 1 | -90 | 90 | 0.023735 | 0.0059498 | -0.023735 | -0.0059495
47 | 46 | 0.47747 | 0.30558 | 2.4054e-09 | 0 | 0 | 0 | 0 | 0 | 1 | -90 | 90 | 0.17053 | 0.043286 | -0.17038 | -0.04319
33 | 55 | 6.2342 | 3.9899 | 1.0469e-08 | 0 | 0 | 0 | 0 | 0 | 1 | -90 | 90 | 0.011937 | 0.0029939 | -0.011927 | -0.0029889
33 | 54 | 0.78145 | 0.50013 | 3.9368e-09 | 0 | 0 | 0 | 0 | 0 | 1 | -90 | 90 | -0.17627 | -0.044539 | 0.17653 | 0.044706
77 | 78 | 0.56851 | 0.36385 | 9.5468e-10 | 0 | 0 | 0 | 0 | 0 | 1 | -90 | 90 | 0.0014344 | 0.00035941 | -0.0014344 | -0.0003595
85 | 84 | 3.1569 | 2.0204 | 5.3013e-09 | 0 | 0 | 0 | 0 | 0 | 1 | -90 | 90 | 0.0027941 | 0.00069987 | -0.0027939 | -0.00070021
26 | 28 | 2.3237 | 1.4872 | 3.9021e-09 | 0 | 0 | 0 | 0 | 0 | 1 | -90 | 90 | -0.07304 | -0.018353 | 0.073178 | 0.018441
64 | 65 | 0.96892 | 0.62011 | 1.6271e-09 | 0 | 0 | 0 | 0 | 0 | 1 | -90 | 90 | 0.12341 | 0.03156 | -0.12325 | -0.031458
58 | 60 | 2.6731 | 1.7108 | 4.4888e-09 | 0 | 0 | 0 | 0 | 0 | 1 | -90 | 90 | 0.014081 | 0.0035307 | -0.014075 | -0.0035275
56 | 53 | 0.29785 | 0.19062 | 1.5005e-09 | 0 | 0 | 0 | 0 | 0 | 1 | -90 | 90 | -0.33511 | -0.085761 | 0.33547 | 0.085991
35 | 79 | 1.4663 | 0.93845 | 2.4624e-09 | 0 | 0 | 0 | 0 | 0 | 1 | -90 | 90 | 0.014686 | 0.0036816 | -0.014682 | -0.0036797
46 | 43 | 0.0067497 | 0.0043198 | 3.4004e-11 | 0 | 0 | 0 | 0 | 0 | 1 | -90 | 90 | 0.16433 | 0.041674 | -0.16433 | -0.041673
55 | 82 | 3.844 | 2.4602 | 6.4551e-09 | 0 | 0 | 0 | 0 | 0 | 1 | -90 | 90 | 0.0035245 | 0.00088289 | -0.003524 | -0.0008832
54 | 52 | 0.17991 | 0.11514 | 9.0633e-10 | 0 | 0 | 0 | 0 | 0 | 1 | -90 | 90 | -0.18369 | -0.046501 | 0.18376 | 0.046543
34 | 50 | 2.5406 | 1.626 | 4.2664e-09 | 0 | 0 | 0 | 0 | 0 | 1 | -90 | 90 | -0.018077 | -0.0045306 | 0.018086 | 0.0045359
50 | 52 | 1.0781 | 0.69 | 5.4314e-09 | 0 | 0 | 0 | 0 | 0 | 1 | -90 | 90 | 0.18661 | 0.047413 | -0.18621 | -0.047157
50 | 48 | 0.1358 | 0.086913 | 6.8414e-10 | 0 | 0 | 0 | 0 | 0 | 1 | -90 | 90 | -0.2047 | -0.051948 | 0.20476 | 0.051987
28 | 39 | 0.14282 | 0.091402 | 2.3983e-10 | 0 | 0 | 0 | 0 | 0 | 1 | -90 | 90 | -0.07452 | -0.018777 | 0.074528 | 0.018783
39 | 42 | 2.1532 | 1.378 | 3.6157e-09 | 0 | 0 | 0 | 0 | 0 | 1 | -90 | 90 | 0.0028963 | 0.00072562 | -0.0028961 | -0.00072584
39 | 37 | 3.4271 | 2.1933 | 5.755e-09 | 0 | 0 | 0 | 0 | 0 | 1 | -90 | 90 | -0.077425 | -0.019508 | 0.077652 | 0.019654
37 | 36 | 1.4533 | 0.93009 | 2.4404e-09 | 0 | 0 | 0 | 0 | 0 | 1 | -90 | 90 | -0.086666 | -0.021913 | 0.086786 | 0.021989
79 | 80 | 1.4102 | 0.90252 | 2.3681e-09 | 0 | 0 | 0 | 0 | 0 | 1 | -90 | 90 | 0.0074863 | 0.0018762 | -0.0074855 | -0.0018759
48 | 49 | 0.31819 | 0.20364 | 1.603e-09 | 0 | 0 | 0 | 0 | 0 | 1 | -90 | 90 | -0.20611 | -0.052326 | 0.20625 | 0.052418
80 | 81 | 1.5553 | 0.9954 | 2.6118e-09 | 0 | 0 | 0 | 0 | 0 | 1 | -90 | 90 | 0.0045926 | 0.0011509 | -0.0045923 | -0.0011509
36 | 38 | 2.2321 | 1.4285 | 3.7483e-09 | 0 | 0 | 0 | 0 | 0 | 1 | -90 | 90 | -0.095814 | -0.024252 | 0.096039 | 0.024395
38 | 40 | 1.3627 | 0.87212 | 4.5766e-09 | 0 | 0 | 0 | 0 | 0 | 1 | -90 | 90 | -0.14359 | -0.036342 | 0.1439 | 0.036538
38 | 41 | 1.7697 | 1.1326 | 2.9718e-09 | 0 | 0 | 0 | 0 | 0 | 1 | -90 | 90 | 0.047551 | 0.011947 | -0.047508 | -0.011919
40 | 43 | 0.14625 | 0.093601 | 7.3678e-10 | 0 | 0 | 0 | 0 | 0 | 1 | -90 | 90 | -0.14645 | -0.037178 | 0.14649 | 0.0372
41 | 44 | 0.034757 | 0.022244 | 5.8366e-11 | 0 | 0 | 0 | 0 | 0 | 1 | -90 | 90 | 0.044352 | 0.011128 | -0.044352 | -0.011128
44 | 99 | 0.51892 | 0.33211 | 8.7141e-10 | 0 | 0 | 0 | 0 | 0 | 1 | -90 | 90 | 0.041283 | 0.010359 | -0.041274 | -0.010353
99 | 97 | 0.17469 | 0.1118 | 2.9336e-10 | 0 | 0 | 0 | 0 | 0 | 1 | -90 | 90 | 0.038176 | 0.0095762 | -0.038173 | -0.0095745
97 | 95 | 0.91083 | 0.58293 | 1.5295e-09 | 0 | 0 | 0 | 0 | 0 | 1 | -90 | 90 | 0.034991 | 0.008777 | -0.034979 | -0.0087693
49 | 51 | 0.10575 | 0.067677 | 5.3273e-10 | 0 | 0 | 0 | 0 | 0 | 1 | -90 | 90 | -0.20836 | -0.052946 | 0.20841 | 0.052977
51 | 53 | 0.56311 | 0.36039 | 2.8368e-09 | 0 | 0 | 0 | 0 | 0 | 1 | -90 | 90 | 0.33782 | 0.086848 | -0.33714 | -0.08641
60 | 61 | 1.5899 | 1.0175 | 2.6699e-09 | 0 | 0 | 0 | 0 | 0 | 1 | -90 | 90 | 0.0070919 | 0.0017773 | -0.007091 | -0.001777
61 | 62 | 1.1731 | 0.75078 | 1.9699e-09 | 0 | 0 | 0 | 0 | 0 | 1 | -90 | 90 | 0.0025249 | 0.00063265 | -0.0025249 | -0.00063279
70 | 69 | 0.89685 | 0.57398 | 1.5061e-09 | 0 | 0 | 0 | 0 | 0 | 1 | -90 | 90 | -0.0054699 | -0.0013709 | 0.0054702 | 0.0013709
69 | 71 | 1.6961 | 1.0855 | 2.8481e-09 | 0 | 0 | 0 | 0 | 0 | 1 | -90 | 90 | 0.092347 | 0.023453 | -0.092188 | -0.023352
69 | 68 | 1.3922 | 0.89103 | 2.3379e-09 | 0 | 0 | 0 | 0 | 0 | 1 | -90 | 90 | -0.097817 | -0.024824 | 0.097964 | 0.024917
76 | 104 | 0.86992 | 0.55675 | 1.4608e-09 | 0 | 0 | 0 | 0 | 0 | 1 | -90 | 90 | 0.06668 | 0.016827 | -0.066637 | -0.0168
76 | 75 | 0.67866 | 0.43434 | 1.1397e-09 | 0 | 0 | 0 | 0 | 0 | 1 | -90 | 90 | -0.06668 | -0.016827 | 0.066714 | 0.016848
104 | 92 | 4.3737 | 2.7991 | 7.3446e-09 | 0 | 0 | 0 | 0 | 0 | 1 | -90 | 90 | 0.055012 | 0.013886 | -0.054864 | -0.013793
75 | 74 | 2.1847 | 1.3982 | 3.6688e-09 | 0 | 0 | 0 | 0 | 0 | 1 | -90 | 90 | -0.070355 | -0.017761 | 0.070476 | 0.017838
65 | 66 | 0.88451 | 0.56609 | 1.4853e-09 | 0 | 0 | 0 | 0 | 0 | 1 | -90 | 90 | 0.11977 | 0.030585 | -0.11963 | -0.030498
66 | 67 | 1.5216 | 0.97385 | 2.5552e-09 | 0 | 0 | 0 | 0 | 0 | 1 | -90 | 90 | 0.11463 | 0.029245 | -0.11441 | -0.029106
67 | 68 | 1.3996 | 0.89575 | 2.3503e-09 | 0 | 0 | 0 | 0 | 0 | 1 | -90 | 90 | 0.10579 | 0.026945 | -0.10562 | -0.026836
71 | 72 | 1.3083 | 0.83734 | 2.197e-09 | 0 | 0 | 0 | 0 | 0 | 1 | -90 | 90 | 0.08451 | 0.021427 | -0.084407 | -0.021362
72 | 73 | 0.13801 | 0.088324 | 2.3175e-10 | 0 | 0 | 0 | 0 | 0 | 1 | -90 | 90 | 0.081426 | 0.020615 | -0.081416 | -0.020608
73 | 74 | 1.2078 | 0.77302 | 2.0283e-09 | 0 | 0 | 0 | 0 | 0 | 1 | -90 | 90 | 0.074253 | 0.018813 | -0.074179 | -0.018766
92 | 103 | 3.6176 | 2.3152 | 6.0749e-09 | 0 | 0 | 0 | 0 | 0 | 1 | -90 | 90 | 0.01428 | 0.0035816 | -0.014272 | -0.0035769
92 | 90 | 2.1522 | 1.3774 | 3.6141e-09 | 0 | 0 | 0 | 0 | 0 | 1 | -90 | 90 | 0.040584 | 0.010211 | -0.040544 | -0.010186
86 | 87 | 1.5897 | 1.0174 | 2.6696e-09 | 0 | 0 | 0 | 0 | 0 | 1 | -90 | 90 | 0.023441 | 0.0058815 | -0.023431 | -0.0058754
86 | 88 | 1.7948 | 1.1487 | 3.014e-09 | 0 | 0 | 0 | 0 | 0 | 1 | -90 | 90 | -0.030016 | -0.0075293 | 0.030034 | 0.0075407
87 | 89 | 1.9382 | 1.2405 | 3.2548e-09 | 0 | 0 | 0 | 0 | 0 | 1 | -90 | 90 | 0.016745 | 0.0041998 | -0.016739 | -0.0041962
88 | 90 | 2.2871 | 1.4637 | 3.8406e-09 | 0 | 0 | 0 | 0 | 0 | 1 | -90 | 90 | -0.0337 | -0.0084595 | 0.033729 | 0.0084778
89 | 91 | 1.0491 | 0.67146 | 1.7618e-09 | 0 | 0 | 0 | 0 | 0 | 1 | -90 | 90 | 0.014774 | 0.0037037 | -0.014771 | -0.0037022
91 | 93 | 0.0099631 | 0.0063764 | 1.6731e-11 | 0 | 0 | 0 | 0 | 0 | 1 | -90 | 90 | 0.011578 | 0.0029018 | -0.011578 | -0.0029018
93 | 108 | 0.79783 | 0.51061 | 1.3398e-09 | 0 | 0 | 0 | 0 | 0 | 1 | -90 | 90 | 0.0083843 | 0.0021015 | -0.0083837 | -0.0021012
103 | 105 | 6.3103 | 4.0386 | 1.0597e-08 | 0 | 0 | 0 | 0 | 0 | 1 | -90 | 90 | 0.0035967 | 0.00089982 | -0.0035958 | -0.00090024
103 | 106 | 5.3315 | 3.4121 | 8.953e-09 | 0 | 0 | 0 | 0 | 0 | 1 | -90 | 90 | 0.010675 | 0.0026771 | -0.010669 | -0.0026736
108 | 107 | 2.1592 | 1.3819 | 3.6258e-09 | 0 | 0 | 0 | 0 | 0 | 1 | -90 | 90 | 0.006386 | 0.0016005 | -0.006385 | -0.0016002
105 | 112 | 9.2173 | 5.8991 | 1.5478e-08 | 0 | 0 | 0 | 0 | 0 | 1 | -90 | 90 | 0.0035958 | 0.00090024 | -0.0035944 | -0.00090085
106 | 110 | 0.62785 | 0.40182 | 1.0543e-09 | 0 | 0 | 0 | 0 | 0 | 1 | -90 | 90 | 0.0057854 | 0.0014497 | -0.0057851 | -0.0014497
107 | 102 | 0.072155 | 0.046179 | 1.2117e-10 | 0 | 0 | 0 | 0 | 0 | 1 | -90 | 90 | 0.0031917 | 0.00079992 | -0.0031917 | -0.00079992
94 | 95 | 0.0447 | 0.028608 | 7.5064e-11 | 0 | 0 | 0 | 0 | 0 | 1 | -90 | 90 | -0.029849 | -0.0074836 | 0.02985 | 0.0074839
94 | 96 | 0.88234 | 0.5647 | 1.4817e-09 | 0 | 0 | 0 | 0 | 0 | 1 | -90 | 90 | 0.019149 | 0.0048018 | -0.019145 | -0.0047997
96 | 98 | 0.95162 | 0.60904 | 1.598e-09 | 0 | 0 | 0 | 0 | 0 | 1 | -90 | 90 | 0.019145 | 0.0047997 | -0.019142 | -0.0047974
98 | 100 | 0.38491 | 0.24634 | 6.4636e-10 | 0 | 0 | 0 | 0 | 0 | 1 | -90 | 90 | 0.0083084 | 0.0020823 | -0.0083081 | -0.0020822
110 | 109 | 0.78849 | 0.50463 | 1.3241e-09 | 0 | 0 | 0 | 0 | 0 | 1 | -90 | 90 | 0.0038165 | 0.0009563 | -0.0038164 | -0.00095635
109 | 111 | 0.98172 | 0.6283 | 1.6486e-09 | 0 | 0 | 0 | 0 | 0 | 1 | -90 | 90 | 0.0023788 | 0.00059606 | -0.0023788 | -0.00059618