## bus_data
BUS_I | BUS_TYPE | Pd | Qd | Gs | Bs | area | Vm | Va | baseKV | zone | Vmax | Vmin
1 | 1 | 0.0097564 | 0.0024452 | 0 | 0 | 1 | 0.9873 | -0.2431 | 0.4 | 1 | 1.1 | 0.9
2 | 1 | 0.002228 | 0.00055838 | 0 | 0 | 1 | 0.98707 | -0.24756 | 0.4 | 1 | 1.1 | 0.9
3 | 1 | 0 | 0 | 0 | 0 | 1 | 0.98799 | -0.22966 | 0.4 | 1 | 1.1 | 0.9
4 | 1 | 0.0017219 | 0.00043154 | 0 | 0 | 1 | 0.98683 | -0.2521 | 0.4 | 1 | 1.1 | 0.9
5 | 1 | 0.00865 | 0.0021679 | 0 | 0 | 1 | 0.98781 | -0.23314 | 0.4 | 1 | 1.1 | 0.9
6 | 1 | 0.0087499 | 0.0021929 | 0 | 0 | 1 | 0.9924 | -0.14478 | 0.4 | 1 | 1.1 | 0.9
7 | 1 | 0 | 0 | 0 | 0 | 1 | 0.98678 | -0.25315 | 0.4 | 1 | 1.1 | 0.9
8 | 1 | 0 | 0 | 0 | 0 | 1 | 0.98563 | -0.2752 | 0.4 | 1 | 1.1 | 0.9
9 | 1 | 0 | 0 | 0 | 0 | 1 | 0.99428 | -0.10876 | 0.4 | 1 | 1.1 | 0.9
10 | 1 | 0 | 0 | 0 | 0 | 1 | 0.9867 | -0.25462 | 0.4 | 1 | 1.1 | 0.9
11 | 1 | 0.0014052 | 0.00035218 | 0 | 0 | 1 | 0.98675 | -0.25376 | 0.4 | 1 | 1.1 | 0.9
27 | 1 | 0 | 0 | 0 | 0 | 1 | 0.98436 | -0.29982 | 0.4 | 1 | 1.1 | 0.9
39 | 1 | 0.0086093 | 0.0021577 | 0 | 0 | 1 | 0.99653 | -0.065735 | 0.4 | 1 | 1.1 | 0.9
37 | 1 | 0 | 0 | 0 | 0 | 1 | 0.99034 | -0.18443 | 0.4 | 1 | 1.1 | 0.9
12 | 1 | 0.0044922 | 0.0011258 | 0 | 0 | 1 | 0.98641 | -0.26037 | 0.4 | 1 | 1.1 | 0.9
14 | 1 | 0.0026941 | 0.00067521 | 0 | 0 | 1 | 0.97841 | -0.41616 | 0.4 | 1 | 1.1 | 0.9
15 | 1 | 0.0029362 | 0.00073589 | 0 | 0 | 1 | 0.97791 | -0.42605 | 0.4 | 1 | 1.1 | 0.9
16 | 1 | 0 | 0 | 0 | 0 | 1 | 0.97942 | -0.39646 | 0.4 | 1 | 1.1 | 0.9
17 | 1 | 0.0021153 | 0.00053014 | 0 | 0 | 1 | 0.97774 | -0.42935 | 0.4 | 1 | 1.1 | 0.9
18 | 1 | 0 | 0 | 0 | 0 | 1 | 0.97965 | -0.39192 | 0.4 | 1 | 1.1 | 0.9
19 | 1 | 0.0037732 | 0.00094565 | 0 | 0 | 1 | 0.97762 | -0.43167 | 0.4 | 1 | 1.1 | 0.9
21 | 1 | 0 | 0 | 0 | 0 | 1 | 0.98003 | -0.38439 | 0.4 | 1 | 1.1 | 0.9
145 | 1 | 0.0029807 | 0.00074705 | 0 | 0 | 1 | 0.97747 | -0.43466 | 0.4 | 1 | 1.1 | 0.9
20 | 1 | 0.00269 | 0.00067418 | 0 | 0 | 1 | 0.98409 | -0.3057 | 0.4 | 1 | 1.1 | 0.9
142 | 1 | 0.016622 | 0.0041659 | 0 | 0 | 1 | 0.98415 | -0.30446 | 0.4 | 1 | 1.1 | 0.9
22 | 1 | 0.0071086 | 0.0017816 | 0 | 0 | 1 | 0.98106 | -0.36423 | 0.4 | 1 | 1.1 | 0.9
23 | 1 | 0 | 0 | 0 | 0 | 1 | 0.98135 | -0.35854 | 0.4 | 1 | 1.1 | 0.9
24 | 1 | 0 | 0 | 0 | 0 | 1 | 0.9813 | -0.35955 | 0.4 | 1 | 1.1 | 0.9
25 | 1 | 0.0054763 | 0.0013725 | 0 | 0 | 1 | 0.9826 | -0.33408 | 0.4 | 1 | 1.1 | 0.9
26 | 1 | 0.0090369 | 0.0022649 | 0 | 0 | 1 | 0.9805 | -0.37521 | 0.4 | 1 | 1.1 | 0.9
152 | 1 | 0.026007 | 0.0065179 | 0 | 0 | 1 | 0.98019 | -0.38133 | 0.4 | 1 | 1.1 | 0.9
28 | 1 | 0.0069121 | 0.0017323 | 0 | 0 | 1 | 0.98735 | -0.2424 | 0.4 | 1 | 1.1 | 0.9
29 | 1 | 0.004418 | 0.0011073 | 0 | 0 | 1 | 0.98647 | -0.25947 | 0.4 | 1 | 1.1 | 0.9
30 | 1 | 0.0054384 | 0.001363 | 0 | 0 | 1 | 0.98764 | -0.23675 | 0.4 | 1 | 1.1 | 0.9
31 | 1 | 0 | 0 | 0 | 0 | 1 | 0.98517 | -0.28477 | 0.4 | 1 | 1.1 | 0.9
32 | 1 | 0.0019178 | 0.00048064 | 0 | 0 | 1 | 0.98799 | -0.22994 | 0.4 | 1 | 1.1 | 0.9
33 | 1 | 0 | 0 | 0 | 0 | 1 | 0.98467 | -0.29442 | 0.4 | 1 | 1.1 | 0.9
34 | 1 | 0.005762 | 0.0014441 | 0 | 0 | 1 | 0.98445 | -0.29873 | 0.4 | 1 | 1.1 | 0.9
35 | 1 | 0.0046487 | 0.0011651 | 0 | 0 | 1 | 0.9886 | -0.21812 | 0.4 | 1 | 1.1 | 0.9
46 | 1 | 0.011082 | 0.0027775 | 0 | 0 | 1 | 0.98412 | -0.30517 | 0.4 | 1 | 1.1 | 0.9
47 | 1 | 0.0048792 | 0.0012229 | 0 | 0 | 1 | 0.98343 | -0.31866 | 0.4 | 1 | 1.1 | 0.9
36 | 1 | 0.0014422 | 0.00036145 | 0 | 0 | 1 | 0.98885 | -0.21327 | 0.4 | 1 | 1.1 | 0.9
38 | 1 | 0.0043696 | 0.0010951 | 0 | 0 | 1 | 0.98878 | -0.21448 | 0.4 | 1 | 1.1 | 0.9
40 | 1 | 0.0034923 | 0.00087526 | 0 | 0 | 1 | 0.98872 | -0.21577 | 0.4 | 1 | 1.1 | 0.9
151 | 1 | 0.0039949 | 0.0010012 | 0 | 0 | 1 | 0.99911 | -0.016882 | 0.4 | 1 | 1.1 | 0.9
41 | 1 | 0 | 0 | 0 | 0 | 1 | 0.98615 | -0.26543 | 0.4 | 1 | 1.1 | 0.9
42 | 1 | 0.0024162 | 0.00060557 | 0 | 0 | 1 | 0.98551 | -0.27792 | 0.4 | 1 | 1.1 | 0.9
43 | 1 | 0.0037319 | 0.00093531 | 0 | 0 | 1 | 0.98575 | -0.27316 | 0.4 | 1 | 1.1 | 0.9
44 | 1 | 0 | 0 | 0 | 0 | 1 | 0.98545 | -0.27907 | 0.4 | 1 | 1.1 | 0.9
45 | 1 | 0.0058812 | 0.001474 | 0 | 0 | 1 | 0.98422 | -0.30297 | 0.4 | 1 | 1.1 | 0.9
143 | 1 | 0.0029859 | 0.00074833 | 0 | 0 | 1 | 0.98543 | -0.27953 | 0.4 | 1 | 1.1 | 0.9
140 | 1 | 0.0020668 | 0.00051799 | 0 | 0 | 1 | 0.98483 | -0.29118 | 0.4 | 1 | 1.1 | 0.9
134 | 1 | 0 | 0 | 0 | 0 | 1 | 0.98369 | -0.31338 | 0.4 | 1 | 1.1 | 0.9
48 | 1 | 0.0046081 | 0.0011549 | 0 | 0 | 1 | 0.98328 | -0.32159 | 0.4 | 1 | 1.1 | 0.9
49 | 1 | 0.0031933 | 0.00080031 | 0 | 0 | 1 | 0.98316 | -0.32389 | 0.4 | 1 | 1.1 | 0.9
67 | 1 | 0.0031916 | 0.00079988 | 0 | 0 | 1 | 0.98316 | -0.32402 | 0.4 | 1 | 1.1 | 0.9
135 | 1 | 0.002138 | 0.00053583 | 0 | 0 | 1 | 0.98306 | -0.32559 | 0.4 | 1 | 1.1 | 0.9
133 | 1 | 0.0021082 | 0.00052836 | 0 | 0 | 1 | 0.98333 | -0.32046 | 0.4 | 1 | 1.1 | 0.9
137 | 1 | 0.0022269 | 0.00055812 | 0 | 0 | 1 | 0.98306 | -0.32561 | 0.4 | 1 | 1.1 | 0.9
139 | 1 | 0.0051702 | 0.0012958 | 0 | 0 | 1 | 0.983 | -0.32684 | 0.4 | 1 | 1.1 | 0.9
138 | 1 | 0.0032783 | 0.00082162 | 0 | 0 | 1 | 0.98127 | -0.36067 | 0.4 | 1 | 1.1 | 0.9
146 | 1 | 0.0055716 | 0.0013964 | 0 | 0 | 1 | 0.9811 | -0.36395 | 0.4 | 1 | 1.1 | 0.9
136 | 1 | 0 | 0 | 0 | 0 | 1 | 0.98189 | -0.34847 | 0.4 | 1 | 1.1 | 0.9
141 | 1 | 0.0025535 | 0.00063997 | 0 | 0 | 1 | 0.98421 | -0.30328 | 0.4 | 1 | 1.1 | 0.9
144 | 3 | 0.0048259 | 0.0012095 | 0 | 0 | 1 | 1 | 0 | 0.4 | 1 | 1.1 | 0.9
147 | 1 | 0.0025225 | 0.0006322 | 0 | 0 | 1 | 0.98035 | -0.37872 | 0.4 | 1 | 1.1 | 0.9
148 | 1 | 0.0016334 | 0.00040937 | 0 | 0 | 1 | 0.98029 | -0.37974 | 0.4 | 1 | 1.1 | 0.9
149 | 1 | 0.0021967 | 0.00055055 | 0 | 0 | 1 | 0.98016 | -0.38233 | 0.4 | 1 | 1.1 | 0.9
132 | 1 | 0.0024602 | 0.00061658 | 0 | 0 | 1 | 0.98345 | -0.31806 | 0.4 | 1 | 1.1 | 0.9
150 | 1 | 0.0074087 | 0.0018568 | 0 | 0 | 1 | 0.98012 | -0.38307 | 0.4 | 1 | 1.1 | 0.9

## generator_data
GEN_BUS | PG | QG | QMAX | QMIN | VG | MBASE | GEN_STATUS | PMAX | PMIN
144 | 0.26122 | 0.06686 | 10 | -10 | 1 | 100 | 1 | 10 | 0

## branch_data
F_BUS | T_BUS | BR_R | BR_X | BR_B | RATE_A | RATE_B | RATE_C | TAP | SHIFT | BR_STATUS | ANGMIN | ANGMAX | P_in | Q_in | P_out | Q_out
1 | 2 | 1.977 | 1.2653 | 3.32e-09 | 0 | 0 | 0 | 0 | 0 | 1 | -90 | 90 | 0.0098528 | 0.0024692 | -0.0098507 | -0.0024682
1 | 3 | 2.9985 | 1.9191 | 5.0353e-09 | 0 | 0 | 0 | 0 | 0 | 1 | -90 | 90 | -0.019609 | -0.0049144 | 0.019622 | 0.004922
2 | 4 | 2.5997 | 1.6638 | 4.3656e-09 | 0 | 0 | 0 | 0 | 0 | 1 | -90 | 90 | 0.0076227 | 0.0019098 | -0.0076211 | -0.0019092
3 | 5 | 0.21543 | 0.13788 | 3.6177e-10 | 0 | 0 | 0 | 0 | 0 | 1 | -90 | 90 | 0.071243 | 0.01803 | -0.071231 | -0.018023
3 | 6 | 4.1262 | 2.6408 | 6.929e-09 | 0 | 0 | 0 | 0 | 0 | 1 | -90 | 90 | -0.090865 | -0.022952 | 0.091236 | 0.023189
4 | 7 | 0.77363 | 0.49512 | 1.2991e-09 | 0 | 0 | 0 | 0 | 0 | 1 | -90 | 90 | 0.0058992 | 0.0014777 | -0.0058989 | -0.0014776
5 | 8 | 2.9536 | 1.8903 | 4.9599e-09 | 0 | 0 | 0 | 0 | 0 | 1 | -90 | 90 | 0.062581 | 0.015855 | -0.062455 | -0.015774
6 | 9 | 1.6066 | 1.0282 | 2.6979e-09 | 0 | 0 | 0 | 0 | 0 | 1 | -90 | 90 | -0.099986 | -0.025382 | 0.10016 | 0.025493
7 | 10 | 1.4279 | 0.91385 | 2.3978e-09 | 0 | 0 | 0 | 0 | 0 | 1 | -90 | 90 | 0.0044937 | 0.0011257 | -0.0044934 | -0.0011257
7 | 11 | 1.894 | 1.2122 | 3.1806e-09 | 0 | 0 | 0 | 0 | 0 | 1 | -90 | 90 | 0.0014052 | 0.0003519 | -0.0014052 | -0.00035218
8 | 27 | 1.7233 | 1.1029 | 2.8939e-09 | 0 | 0 | 0 | 0 | 0 | 1 | -90 | 90 | 0.062455 | 0.015774 | -0.062381 | -0.015728
9 | 39 | 0.79547 | 0.5091 | 2.6716e-09 | 0 | 0 | 0 | 0 | 0 | 1 | -90 | 90 | -0.24248 | -0.061655 | 0.24298 | 0.061977
9 | 37 | 2.3679 | 1.5154 | 7.9527e-09 | 0 | 0 | 0 | 0 | 0 | 1 | -90 | 90 | 0.14232 | 0.036163 | -0.1418 | -0.035833
10 | 12 | 5.5791 | 3.5706 | 9.3689e-09 | 0 | 0 | 0 | 0 | 0 | 1 | -90 | 90 | 0.0044934 | 0.0011257 | -0.0044922 | -0.0011259
27 | 25 | 2.3899 | 1.5296 | 4.0133e-09 | 0 | 0 | 0 | 0 | 0 | 1 | -90 | 90 | 0.062381 | 0.015728 | -0.062279 | -0.015663
39 | 151 | 0.87624 | 0.56079 | 2.9429e-09 | 0 | 0 | 0 | 0 | 0 | 1 | -90 | 90 | -0.25159 | -0.064135 | 0.25219 | 0.064515
37 | 38 | 1.5787 | 1.0104 | 2.6511e-09 | 0 | 0 | 0 | 0 | 0 | 1 | -90 | 90 | 0.084046 | 0.021261 | -0.083925 | -0.021184
37 | 36 | 2.2017 | 1.4091 | 3.6972e-09 | 0 | 0 | 0 | 0 | 0 | 1 | -90 | 90 | 0.057756 | 0.014572 | -0.057676 | -0.014522
14 | 15 | 3.5942 | 2.3003 | 6.0356e-09 | 0 | 0 | 0 | 0 | 0 | 1 | -90 | 90 | 0.011813 | 0.0029622 | -0.011808 | -0.0029592
14 | 16 | 5.8336 | 3.7335 | 9.7961e-09 | 0 | 0 | 0 | 0 | 0 | 1 | -90 | 90 | -0.014508 | -0.0036374 | 0.014521 | 0.0036452
15 | 17 | 1.5932 | 1.0196 | 2.6753e-09 | 0 | 0 | 0 | 0 | 0 | 1 | -90 | 90 | 0.0088717 | 0.0022233 | -0.0088703 | -0.0022227
16 | 18 | 1.3451 | 0.86085 | 2.2587e-09 | 0 | 0 | 0 | 0 | 0 | 1 | -90 | 90 | -0.014521 | -0.0036452 | 0.014524 | 0.003647
17 | 19 | 1.472 | 0.94205 | 2.4718e-09 | 0 | 0 | 0 | 0 | 0 | 1 | -90 | 90 | 0.006755 | 0.0016926 | -0.0067543 | -0.0016923
18 | 21 | 2.2353 | 1.4306 | 3.7537e-09 | 0 | 0 | 0 | 0 | 0 | 1 | -90 | 90 | -0.014524 | -0.003647 | 0.01453 | 0.00365
19 | 145 | 4.2902 | 2.7457 | 7.2044e-09 | 0 | 0 | 0 | 0 | 0 | 1 | -90 | 90 | 0.0029811 | 0.00074665 | -0.0029807 | -0.00074706
21 | 22 | 5.9861 | 3.8311 | 1.0052e-08 | 0 | 0 | 0 | 0 | 0 | 1 | -90 | 90 | -0.01453 | -0.00365 | 0.014544 | 0.003658
20 | 142 | 1.9901 | 1.2737 | 3.342e-09 | 0 | 0 | 0 | 0 | 0 | 1 | -90 | 90 | -0.00269 | -0.00067418 | 0.0026901 | 0.00067396
142 | 141 | 0.26642 | 0.17051 | 4.474e-10 | 0 | 0 | 0 | 0 | 0 | 1 | -90 | 90 | -0.019312 | -0.0048399 | 0.019313 | 0.0048405
22 | 23 | 1.1367 | 0.7275 | 1.9089e-09 | 0 | 0 | 0 | 0 | 0 | 1 | -90 | 90 | -0.021652 | -0.0054396 | 0.021658 | 0.0054432
23 | 24 | 0.12398 | 0.07935 | 2.082e-10 | 0 | 0 | 0 | 0 | 0 | 1 | -90 | 90 | 0.035079 | 0.0088051 | -0.035077 | -0.008804
23 | 25 | 1.8658 | 1.1941 | 3.1331e-09 | 0 | 0 | 0 | 0 | 0 | 1 | -90 | 90 | -0.056737 | -0.014248 | 0.056803 | 0.01429
24 | 26 | 1.9283 | 1.2341 | 3.2381e-09 | 0 | 0 | 0 | 0 | 0 | 1 | -90 | 90 | 0.035077 | 0.008804 | -0.035051 | -0.0087876
26 | 152 | 1.0124 | 0.64796 | 1.7002e-09 | 0 | 0 | 0 | 0 | 0 | 1 | -90 | 90 | 0.026014 | 0.0065227 | -0.026006 | -0.006518
28 | 29 | 2.0072 | 1.2846 | 3.3706e-09 | 0 | 0 | 0 | 0 | 0 | 1 | -90 | 90 | 0.037247 | 0.0093748 | -0.037217 | -0.0093557
28 | 30 | 0.56022 | 0.35854 | 9.4076e-10 | 0 | 0 | 0 | 0 | 0 | 1 | -90 | 90 | -0.044159 | -0.011107 | 0.044171 | 0.011115
29 | 31 | 3.3678 | 2.1554 | 5.6555e-09 | 0 | 0 | 0 | 0 | 0 | 1 | -90 | 90 | 0.032799 | 0.0082485 | -0.032759 | -0.0082237
30 | 32 | 0.60142 | 0.38491 | 1.0099e-09 | 0 | 0 | 0 | 0 | 0 | 1 | -90 | 90 | -0.049609 | -0.012478 | 0.049625 | 0.012488
31 | 33 | 3.7834 | 2.4214 | 6.3534e-09 | 0 | 0 | 0 | 0 | 0 | 1 | -90 | 90 | 0.011093 | 0.0027831 | -0.011088 | -0.0027805
31 | 34 | 2.8038 | 1.7944 | 4.7084e-09 | 0 | 0 | 0 | 0 | 0 | 1 | -90 | 90 | 0.021666 | 0.0054406 | -0.021651 | -0.0054318
32 | 35 | 1.007 | 0.64446 | 1.691e-09 | 0 | 0 | 0 | 0 | 0 | 1 | -90 | 90 | -0.051543 | -0.012969 | 0.051572 | 0.012987
33 | 46 | 4.2114 | 2.6953 | 7.0721e-09 | 0 | 0 | 0 | 0 | 0 | 1 | -90 | 90 | 0.011088 | 0.0027805 | -0.011082 | -0.0027776
34 | 47 | 5.4474 | 3.4863 | 9.1476e-09 | 0 | 0 | 0 | 0 | 0 | 1 | -90 | 90 | 0.015889 | 0.0039877 | -0.015874 | -0.0039789
35 | 36 | 0.37884 | 0.24246 | 6.3617e-10 | 0 | 0 | 0 | 0 | 0 | 1 | -90 | 90 | -0.056221 | -0.014152 | 0.056234 | 0.01416
47 | 48 | 1.1573 | 0.7407 | 1.9435e-09 | 0 | 0 | 0 | 0 | 0 | 1 | -90 | 90 | 0.010995 | 0.0027561 | -0.010994 | -0.0027553
38 | 40 | 0.071659 | 0.045862 | 1.2033e-10 | 0 | 0 | 0 | 0 | 0 | 1 | -90 | 90 | 0.079556 | 0.020089 | -0.079551 | -0.020085
40 | 41 | 2.8679 | 1.8354 | 4.8159e-09 | 0 | 0 | 0 | 0 | 0 | 1 | -90 | 90 | 0.076058 | 0.01921 | -0.075878 | -0.019095
151 | 144 | 0.29904 | 0.19139 | 1.0044e-09 | 0 | 0 | 0 | 0 | 0 | 1 | -90 | 90 | -0.25618 | -0.065517 | 0.25639 | 0.06565
41 | 42 | 1.8546 | 1.1869 | 3.1143e-09 | 0 | 0 | 0 | 0 | 0 | 1 | -90 | 90 | 0.029381 | 0.0073803 | -0.029364 | -0.0073694
41 | 43 | 0.72667 | 0.46507 | 1.2203e-09 | 0 | 0 | 0 | 0 | 0 | 1 | -90 | 90 | 0.046497 | 0.011715 | -0.04648 | -0.011704
42 | 44 | 0.18553 | 0.11874 | 3.1155e-10 | 0 | 0 | 0 | 0 | 0 | 1 | -90 | 90 | 0.026947 | 0.0067638 | -0.026946 | -0.0067629
43 | 45 | 3.0431 | 1.9476 | 5.1102e-09 | 0 | 0 | 0 | 0 | 0 | 1 | -90 | 90 | 0.042748 | 0.010769 | -0.042687 | -0.01073
44 | 143 | 0.6748 | 0.43187 | 1.1332e-09 | 0 | 0 | 0 | 0 | 0 | 1 | -90 | 90 | 0.0029859 | 0.00074827 | -0.0029859 | -0.00074834
44 | 140 | 2.2007 | 1.4084 | 3.6955e-09 | 0 | 0 | 0 | 0 | 0 | 1 | -90 | 90 | 0.02396 | 0.0060147 | -0.023946 | -0.0060062
45 | 134 | 1.2296 | 0.78693 | 2.0648e-09 | 0 | 0 | 0 | 0 | 0 | 1 | -90 | 90 | 0.036806 | 0.0092563 | -0.036787 | -0.0092448
140 | 141 | 2.4049 | 1.5392 | 4.0385e-09 | 0 | 0 | 0 | 0 | 0 | 1 | -90 | 90 | 0.021879 | 0.0054882 | -0.021867 | -0.0054805
134 | 136 | 6.7173 | 4.2991 | 1.128e-08 | 0 | 0 | 0 | 0 | 0 | 1 | -90 | 90 | 0.022677 | 0.0057064 | -0.022639 | -0.0056832
134 | 132 | 1.4385 | 0.92064 | 2.4156e-09 | 0 | 0 | 0 | 0 | 0 | 1 | -90 | 90 | 0.014111 | 0.0035383 | -0.014107 | -0.0035366
48 | 49 | 1.5582 | 0.99728 | 2.6167e-09 | 0 | 0 | 0 | 0 | 0 | 1 | -90 | 90 | 0.0063855 | 0.0016004 | -0.0063848 | -0.0016002
49 | 67 | 0.1743 | 0.11155 | 2.9269e-10 | 0 | 0 | 0 | 0 | 0 | 1 | -90 | 90 | 0.0031915 | 0.00079987 | -0.0031915 | -0.00079989
135 | 133 | 2.3292 | 1.4907 | 3.9114e-09 | 0 | 0 | 0 | 0 | 0 | 1 | -90 | 90 | -0.0095354 | -0.0023898 | 0.0095377 | 0.0023909
135 | 137 | 0.014613 | 0.0093522 | 2.4539e-11 | 0 | 0 | 0 | 0 | 0 | 1 | -90 | 90 | 0.0073974 | 0.001854 | -0.0073974 | -0.0018539
133 | 132 | 0.89545 | 0.57309 | 1.5037e-09 | 0 | 0 | 0 | 0 | 0 | 1 | -90 | 90 | -0.011646 | -0.0029193 | 0.011647 | 0.00292
137 | 139 | 1.0296 | 0.65892 | 1.7289e-09 | 0 | 0 | 0 | 0 | 0 | 1 | -90 | 90 | 0.0051705 | 0.0012958 | -0.0051702 | -0.0012958
138 | 146 | 0.73143 | 0.46811 | 1.2283e-09 | 0 | 0 | 0 | 0 | 0 | 1 | -90 | 90 | 0.019347 | 0.0048536 | -0.019344 | -0.0048518
138 | 136 | 2.3313 | 1.492 | 3.9149e-09 | 0 | 0 | 0 | 0 | 0 | 1 | -90 | 90 | -0.022626 | -0.0056752 | 0.022639 | 0.0056833
146 | 147 | 4.626 | 2.9606 | 7.7682e-09 | 0 | 0 | 0 | 0 | 0 | 1 | -90 | 90 | 0.013773 | 0.0034554 | -0.013763 | -0.0034499
147 | 148 | 0.3901 | 0.24966 | 6.5508e-10 | 0 | 0 | 0 | 0 | 0 | 1 | -90 | 90 | 0.011241 | 0.0028177 | -0.01124 | -0.0028174
148 | 149 | 1.1647 | 0.74543 | 1.9559e-09 | 0 | 0 | 0 | 0 | 0 | 1 | -90 | 90 | 0.0096067 | 0.002408 | -0.0096055 | -0.0024075
149 | 150 | 0.42701 | 0.27329 | 7.1707e-10 | 0 | 0 | 0 | 0 | 0 | 1 | -90 | 90 | 0.0074089 | 0.0018569 | -0.0074086 | -0.0018568