## bus_data
BUS_I | BUS_TYPE | Pd | Qd | Gs | Bs | area | Vm | Va | baseKV | zone | Vmax | Vmin
50 | 1 | 0.006507 | 0.0016308 | 0 | 0 | 1 | 0.9829 | -0.32711 | 0.4 | 1 | 1.1 | 0.9
51 | 1 | 0.0016149 | 0.00040472 | 0 | 0 | 1 | 0.98295 | -0.32613 | 0.4 | 1 | 1.1 | 0.9
64 | 1 | 0 | 0 | 0 | 0 | 1 | 0.98602 | -0.26676 | 0.4 | 1 | 1.1 | 0.9
66 | 1 | 0.0050208 | 0.0012583 | 0 | 0 | 1 | 0.98631 | -0.26118 | 0.4 | 1 | 1.1 | 0.9
63 | 1 | 0 | 0 | 0 | 0 | 1 | 0.98454 | -0.2954 | 0.4 | 1 | 1.1 | 0.9
52 | 1 | 0.0043424 | 0.0010883 | 0 | 0 | 1 | 0.98322 | -0.32087 | 0.4 | 1 | 1.1 | 0.9
53 | 1 | 0.0023987 | 0.00060118 | 0 | 0 | 1 | 0.98208 | -0.34298 | 0.4 | 1 | 1.1 | 0.9
54 | 1 | 0.0056513 | 0.0014164 | 0 | 0 | 1 | 0.98427 | -0.30061 | 0.4 | 1 | 1.1 | 0.9
68 | 1 | 0.0015743 | 0.00039455 | 0 | 0 | 1 | 0.98157 | -0.3529 | 0.4 | 1 | 1.1 | 0.9
106 | 1 | 0.0017049 | 0.0004273 | 0 | 0 | 1 | 0.98083 | -0.36735 | 0.4 | 1 | 1.1 | 0.9
55 | 1 | 0.012807 | 0.0032098 | 0 | 0 | 1 | 0.99067 | -0.17743 | 0.4 | 1 | 1.1 | 0.9
56 | 1 | 0.0012415 | 0.00031115 | 0 | 0 | 1 | 0.99039 | -0.18282 | 0.4 | 1 | 1.1 | 0.9
57 | 1 | 0.0045825 | 0.0011485 | 0 | 0 | 1 | 0.99086 | -0.17367 | 0.4 | 1 | 1.1 | 0.9
58 | 1 | 0.00099006 | 0.00024813 | 0 | 0 | 1 | 0.99018 | -0.18703 | 0.4 | 1 | 1.1 | 0.9
59 | 1 | 0 | 0 | 0 | 0 | 1 | 0.99153 | -0.16077 | 0.4 | 1 | 1.1 | 0.9
60 | 1 | 0.0047869 | 0.0011997 | 0 | 0 | 1 | 0.98966 | -0.19713 | 0.4 | 1 | 1.1 | 0.9
61 | 1 | 0.0046679 | 0.0011699 | 0 | 0 | 1 | 0.99219 | -0.14823 | 0.4 | 1 | 1.1 | 0.9
62 | 1 | 0.0036548 | 0.00091598 | 0 | 0 | 1 | 0.99089 | -0.1731 | 0.4 | 1 | 1.1 | 0.9
69 | 1 | 0.001063 | 0.00026641 | 0 | 0 | 1 | 0.98946 | -0.20086 | 0.4 | 1 | 1.1 | 0.9
72 | 1 | 0.0083628 | 0.0020959 | 0 | 0 | 1 | 0.99615 | -0.072844 | 0.4 | 1 | 1.1 | 0.9
76 | 1 | 0 | 0 | 0 | 0 | 1 | 0.98781 | -0.2321 | 0.4 | 1 | 1.1 | 0.9
70 | 1 | 0.0011766 | 0.00029488 | 0 | 0 | 1 | 0.98934 | -0.20327 | 0.4 | 1 | 1.1 | 0.9
71 | 1 | 0.0030259 | 0.00075836 | 0 | 0 | 1 | 0.99738 | -0.049384 | 0.4 | 1 | 1.1 | 0.9
130 | 1 | 0.010265 | 0.0025727 | 0 | 0 | 1 | 0.98749 | -0.2383 | 0.4 | 1 | 1.1 | 0.9
128 | 1 | 0.0037731 | 0.00094562 | 0 | 0 | 1 | 0.98717 | -0.24453 | 0.4 | 1 | 1.1 | 0.9
131 | 1 | 0.0043444 | 0.0010888 | 0 | 0 | 1 | 0.98697 | -0.2484 | 0.4 | 1 | 1.1 | 0.9
129 | 1 | 0.0057899 | 0.0014511 | 0 | 0 | 1 | 0.98567 | -0.27352 | 0.4 | 1 | 1.1 | 0.9
127 | 1 | 0.0035937 | 0.00090066 | 0 | 0 | 1 | 0.98577 | -0.27172 | 0.4 | 1 | 1.1 | 0.9
105 | 1 | 0 | 0 | 0 | 0 | 1 | 0.97946 | -0.39402 | 0.4 | 1 | 1.1 | 0.9
110 | 1 | 0.0023216 | 0.00058184 | 0 | 0 | 1 | 0.98911 | -0.20774 | 0.4 | 1 | 1.1 | 0.9
111 | 1 | 0.0019271 | 0.00048299 | 0 | 0 | 1 | 0.9891 | -0.20792 | 0.4 | 1 | 1.1 | 0.9
73 | 3 | 0.010283 | 0.0025771 | 0 | 0 | 1 | 1 | 0 | 0.4 | 1 | 1.1 | 0.9
74 | 1 | 0.0029458 | 0.00073828 | 0 | 0 | 1 | 0.99965 | -0.0066535 | 0.4 | 1 | 1.1 | 0.9
75 | 1 | 0.0079917 | 0.0020029 | 0 | 0 | 1 | 0.99959 | -0.0078154 | 0.4 | 1 | 1.1 | 0.9
83 | 1 | 0 | 0 | 0 | 0 | 1 | 0.98644 | -0.25864 | 0.4 | 1 | 1.1 | 0.9
77 | 1 | 0.0059429 | 0.0014894 | 0 | 0 | 1 | 0.9828 | -0.32894 | 0.4 | 1 | 1.1 | 0.9
78 | 1 | 0.0040462 | 0.0010141 | 0 | 0 | 1 | 0.98168 | -0.35075 | 0.4 | 1 | 1.1 | 0.9
79 | 1 | 0.0048802 | 0.0012231 | 0 | 0 | 1 | 0.98504 | -0.28573 | 0.4 | 1 | 1.1 | 0.9
80 | 1 | 0.0028134 | 0.00070509 | 0 | 0 | 1 | 0.98167 | -0.35109 | 0.4 | 1 | 1.1 | 0.9
81 | 1 | 0.0096967 | 0.0024302 | 0 | 0 | 1 | 0.98556 | -0.27568 | 0.4 | 1 | 1.1 | 0.9
82 | 1 | 0.0033208 | 0.00083228 | 0 | 0 | 1 | 0.98119 | -0.36028 | 0.4 | 1 | 1.1 | 0.9
116 | 1 | 0 | 0 | 0 | 0 | 1 | 0.98114 | -0.36134 | 0.4 | 1 | 1.1 | 0.9
125 | 1 | 0.0065621 | 0.0016446 | 0 | 0 | 1 | 0.98616 | -0.26413 | 0.4 | 1 | 1.1 | 0.9
118 | 1 | 0.0081667 | 0.0020468 | 0 | 0 | 1 | 0.98065 | -0.37079 | 0.4 | 1 | 1.1 | 0.9
114 | 1 | 0.011239 | 0.0028168 | 0 | 0 | 1 | 0.98039 | -0.37611 | 0.4 | 1 | 1.1 | 0.9
126 | 1 | 0.0060704 | 0.0015214 | 0 | 0 | 1 | 0.98592 | -0.26874 | 0.4 | 1 | 1.1 | 0.9
84 | 1 | 0.00557 | 0.001396 | 0 | 0 | 1 | 0.9765 | -0.45184 | 0.4 | 1 | 1.1 | 0.9
85 | 1 | 0.0014963 | 0.000375 | 0 | 0 | 1 | 0.9769 | -0.44414 | 0.4 | 1 | 1.1 | 0.9
86 | 1 | 0.0026094 | 0.00065399 | 0 | 0 | 1 | 0.97615 | -0.45877 | 0.4 | 1 | 1.1 | 0.9
87 | 1 | 0.0015752 | 0.00039479 | 0 | 0 | 1 | 0.97764 | -0.4295 | 0.4 | 1 | 1.1 | 0.9
88 | 1 | 0 | 0 | 0 | 0 | 1 | 0.97594 | -0.46289 | 0.4 | 1 | 1.1 | 0.9
89 | 1 | 0 | 0 | 0 | 0 | 1 | 0.97576 | -0.4665 | 0.4 | 1 | 1.1 | 0.9
90 | 1 | 0.0029916 | 0.00074977 | 0 | 0 | 1 | 0.97869 | -0.40901 | 0.4 | 1 | 1.1 | 0.9
91 | 1 | 0.0077604 | 0.0019449 | 0 | 0 | 1 | 0.97385 | -0.50393 | 0.4 | 1 | 1.1 | 0.9
92 | 1 | 0.0093043 | 0.0023319 | 0 | 0 | 1 | 0.97555 | -0.47062 | 0.4 | 1 | 1.1 | 0.9
100 | 1 | 0 | 0 | 0 | 0 | 1 | 0.98012 | -0.38111 | 0.4 | 1 | 1.1 | 0.9
119 | 1 | 0.0033631 | 0.00084287 | 0 | 0 | 1 | 0.97272 | -0.52621 | 0.4 | 1 | 1.1 | 0.9
96 | 1 | 0 | 0 | 0 | 0 | 1 | 0.97444 | -0.49239 | 0.4 | 1 | 1.1 | 0.9
101 | 1 | 0.0024014 | 0.00060185 | 0 | 0 | 1 | 0.98025 | -0.37859 | 0.4 | 1 | 1.1 | 0.9
102 | 1 | 0.0044566 | 0.0011169 | 0 | 0 | 1 | 0.97988 | -0.38587 | 0.4 | 1 | 1.1 | 0.9
120 | 1 | 0.0071711 | 0.0017972 | 0 | 0 | 1 | 0.97227 | -0.53513 | 0.4 | 1 | 1.1 | 0.9
94 | 1 | 0 | 0 | 0 | 0 | 1 | 0.97359 | -0.50918 | 0.4 | 1 | 1.1 | 0.9
93 | 1 | 0.0049444 | 0.0012392 | 0 | 0 | 1 | 0.97311 | -0.51865 | 0.4 | 1 | 1.1 | 0.9
95 | 1 | 0 | 0 | 0 | 0 | 1 | 0.97265 | -0.52771 | 0.4 | 1 | 1.1 | 0.9
97 | 1 | 0.0051967 | 0.0013024 | 0 | 0 | 1 | 0.97264 | -0.52788 | 0.4 | 1 | 1.1 | 0.9
99 | 1 | 0.0017771 | 0.00044539 | 0 | 0 | 1 | 0.9735 | -0.51112 | 0.4 | 1 | 1.1 | 0.9
171 | 1 | 0.0058362 | 0.0014627 | 0 | 0 | 1 | 0.97352 | -0.51064 | 0.4 | 1 | 1.1 | 0.9
113 | 1 | 0.0011372 | 0.000285 | 0 | 0 | 1 | 0.97402 | -0.5007 | 0.4 | 1 | 1.1 | 0.9
103 | 1 | 0.0059015 | 0.0014791 | 0 | 0 | 1 | 0.97908 | -0.40145 | 0.4 | 1 | 1.1 | 0.9
104 | 1 | 0.0006332 | 0.00015869 | 0 | 0 | 1 | 0.97912 | -0.40064 | 0.4 | 1 | 1.1 | 0.9
107 | 1 | 0 | 0 | 0 | 0 | 1 | 0.97499 | -0.4816 | 0.4 | 1 | 1.1 | 0.9
108 | 1 | 0.0015241 | 0.00038199 | 0 | 0 | 1 | 0.97434 | -0.4945 | 0.4 | 1 | 1.1 | 0.9
109 | 1 | 0.0030292 | 0.0007592 | 0 | 0 | 1 | 0.97437 | -0.49384 | 0.4 | 1 | 1.1 | 0.9
112 | 1 | 0 | 0 | 0 | 0 | 1 | 0.97373 | -0.5064 | 0.4 | 1 | 1.1 | 0.9
167 | 1 | 0.00074848 | 0.00018759 | 0 | 0 | 1 | 0.97359 | -0.50922 | 0.4 | 1 | 1.1 | 0.9
165 | 1 | 0 | 0 | 0 | 0 | 1 | 0.97368 | -0.50754 | 0.4 | 1 | 1.1 | 0.9
170 | 1 | 0.0025076 | 0.00062847 | 0 | 0 | 1 | 0.97354 | -0.51022 | 0.4 | 1 | 1.1 | 0.9
160 | 1 | 0.0035826 | 0.00089788 | 0 | 0 | 1 | 0.97264 | -0.52801 | 0.4 | 1 | 1.1 | 0.9
163 | 1 | 0.0014777 | 0.00037035 | 0 | 0 | 1 | 0.97337 | -0.51361 | 0.4 | 1 | 1.1 | 0.9
115 | 1 | 0.0027261 | 0.00068322 | 0 | 0 | 1 | 0.9803 | -0.37775 | 0.4 | 1 | 1.1 | 0.9
117 | 1 | 0.0091668 | 0.0022974 | 0 | 0 | 1 | 0.98018 | -0.38011 | 0.4 | 1 | 1.1 | 0.9
121 | 1 | 0.010171 | 0.002549 | 0 | 0 | 1 | 0.97111 | -0.55804 | 0.4 | 1 | 1.1 | 0.9
122 | 1 | 0.0086769 | 0.0021746 | 0 | 0 | 1 | 0.97067 | -0.56669 | 0.4 | 1 | 1.1 | 0.9
123 | 1 | 0.01118 | 0.002802 | 0 | 0 | 1 | 0.97039 | -0.57218 | 0.4 | 1 | 1.1 | 0.9
166 | 1 | 0.0009502 | 0.00023814 | 0 | 0 | 1 | 0.97286 | -0.52374 | 0.4 | 1 | 1.1 | 0.9
164 | 1 | 0.00093941 | 0.00023544 | 0 | 0 | 1 | 0.97286 | -0.52362 | 0.4 | 1 | 1.1 | 0.9
153 | 1 | 0.001778 | 0.00044561 | 0 | 0 | 1 | 0.97174 | -0.54573 | 0.4 | 1 | 1.1 | 0.9
154 | 1 | 0.0027911 | 0.00069952 | 0 | 0 | 1 | 0.97168 | -0.54693 | 0.4 | 1 | 1.1 | 0.9
155 | 1 | 0 | 0 | 0 | 0 | 1 | 0.97225 | -0.53562 | 0.4 | 1 | 1.1 | 0.9
157 | 1 | 0.0021457 | 0.00053776 | 0 | 0 | 1 | 0.97241 | -0.5325 | 0.4 | 1 | 1.1 | 0.9
158 | 1 | 0.001006 | 0.00025212 | 0 | 0 | 1 | 0.97209 | -0.53898 | 0.4 | 1 | 1.1 | 0.9
161 | 1 | 0.0043253 | 0.001084 | 0 | 0 | 1 | 0.97139 | -0.55283 | 0.4 | 1 | 1.1 | 0.9
168 | 1 | 0.0019297 | 0.00048363 | 0 | 0 | 1 | 0.97124 | -0.55566 | 0.4 | 1 | 1.1 | 0.9
162 | 1 | 0.0027745 | 0.00069536 | 0 | 0 | 1 | 0.97289 | -0.52304 | 0.4 | 1 | 1.1 | 0.9
172 | 1 | 0.00076088 | 0.00019069 | 0 | 0 | 1 | 0.9728 | -0.52489 | 0.4 | 1 | 1.1 | 0.9

## generator_data
GEN_BUS | PG | QG | QMAX | QMIN | VG | MBASE | GEN_STATUS | PMAX | PMIN
73 | 0.34521 | 0.088715 | 10 | -10 | 1 | 100 | 1 | 10 | 0

## branch_data
F_BUS | T_BUS | BR_R | BR_X | BR_B | RATE_A | RATE_B | RATE_C | TAP | SHIFT | BR_STATUS | ANGMIN | ANGMAX | P_in | Q_in | P_out | Q_out
50 | 51 | 0.64736 | 0.41431 | 1.0871e-09 | 0 | 0 | 0 | 0 | 0 | 1 | -90 | 90 | -0.006507 | -0.0016308 | 0.0065073 | 0.0016309
51 | 52 | 2.8096 | 1.7982 | 4.7181e-09 | 0 | 0 | 0 | 0 | 0 | 1 | -90 | 90 | -0.0081221 | -0.0020357 | 0.0081242 | 0.0020365
64 | 66 | 0.34054 | 0.21795 | 1.7156e-09 | 0 | 0 | 0 | 0 | 0 | 1 | -90 | 90 | -0.071967 | -0.018259 | 0.071986 | 0.018271
64 | 63 | 1.7455 | 1.1172 | 8.7937e-09 | 0 | 0 | 0 | 0 | 0 | 1 | -90 | 90 | 0.071967 | 0.018259 | -0.071868 | -0.018197
66 | 131 | 0.73018 | 0.46732 | 3.6785e-09 | 0 | 0 | 0 | 0 | 0 | 1 | -90 | 90 | -0.077007 | -0.01953 | 0.077054 | 0.01956
63 | 54 | 0.31677 | 0.20273 | 1.5958e-09 | 0 | 0 | 0 | 0 | 0 | 1 | -90 | 90 | 0.071868 | 0.018197 | -0.07185 | -0.018185
52 | 53 | 1.7963 | 1.1496 | 3.0165e-09 | 0 | 0 | 0 | 0 | 0 | 1 | -90 | 90 | 0.053668 | 0.013604 | -0.053611 | -0.013567
52 | 54 | 1.3368 | 0.85553 | 4.4896e-09 | 0 | 0 | 0 | 0 | 0 | 1 | -90 | 90 | -0.066134 | -0.016728 | 0.066199 | 0.016769
53 | 68 | 0.84282 | 0.53941 | 1.4153e-09 | 0 | 0 | 0 | 0 | 0 | 1 | -90 | 90 | 0.051212 | 0.012966 | -0.051188 | -0.012951
68 | 106 | 1.2646 | 0.80937 | 2.1237e-09 | 0 | 0 | 0 | 0 | 0 | 1 | -90 | 90 | 0.049613 | 0.012556 | -0.049579 | -0.012534
106 | 105 | 2.4133 | 1.5445 | 4.0525e-09 | 0 | 0 | 0 | 0 | 0 | 1 | -90 | 90 | 0.047874 | 0.012107 | -0.047813 | -0.012068
55 | 56 | 1.7567 | 1.1243 | 2.9501e-09 | 0 | 0 | 0 | 0 | 0 | 1 | -90 | 90 | 0.013521 | 0.0033914 | -0.013517 | -0.0033895
55 | 57 | 0.62694 | 0.40124 | 1.0528e-09 | 0 | 0 | 0 | 0 | 0 | 1 | -90 | 90 | -0.026328 | -0.0066012 | 0.026333 | 0.0066041
56 | 58 | 1.5054 | 0.96347 | 2.528e-09 | 0 | 0 | 0 | 0 | 0 | 1 | -90 | 90 | 0.012276 | 0.0030783 | -0.012273 | -0.003077
57 | 59 | 1.8387 | 1.1768 | 3.0877e-09 | 0 | 0 | 0 | 0 | 0 | 1 | -90 | 90 | -0.030915 | -0.0077526 | 0.030934 | 0.0077644
58 | 60 | 3.9357 | 2.5188 | 6.609e-09 | 0 | 0 | 0 | 0 | 0 | 1 | -90 | 90 | 0.011283 | 0.0028288 | -0.011278 | -0.002826
59 | 61 | 0.18302 | 0.11713 | 9.2202e-10 | 0 | 0 | 0 | 0 | 0 | 1 | -90 | 90 | -0.30547 | -0.077799 | 0.30565 | 0.077917
59 | 62 | 0.20002 | 0.12801 | 1.0076e-09 | 0 | 0 | 0 | 0 | 0 | 1 | -90 | 90 | 0.27453 | 0.070035 | -0.27437 | -0.06993
60 | 69 | 2.5227 | 1.6145 | 4.2362e-09 | 0 | 0 | 0 | 0 | 0 | 1 | -90 | 90 | 0.0064909 | 0.0016263 | -0.0064898 | -0.001626
61 | 72 | 1.088 | 0.69631 | 5.4811e-09 | 0 | 0 | 0 | 0 | 0 | 1 | -90 | 90 | -0.31032 | -0.079087 | 0.31145 | 0.079812
62 | 76 | 0.96691 | 0.61882 | 4.8711e-09 | 0 | 0 | 0 | 0 | 0 | 1 | -90 | 90 | 0.27071 | 0.069014 | -0.26995 | -0.068523
69 | 70 | 1.944 | 1.2442 | 3.2646e-09 | 0 | 0 | 0 | 0 | 0 | 1 | -90 | 90 | 0.0054268 | 0.0013596 | -0.0054262 | -0.0013595
72 | 71 | 0.33135 | 0.21206 | 1.6693e-09 | 0 | 0 | 0 | 0 | 0 | 1 | -90 | 90 | -0.31982 | -0.081907 | 0.32018 | 0.08214
76 | 130 | 0.29782 | 0.19061 | 1.5004e-09 | 0 | 0 | 0 | 0 | 0 | 1 | -90 | 90 | 0.091731 | 0.023263 | -0.091704 | -0.023246
76 | 128 | 0.30757 | 0.19685 | 1.5495e-09 | 0 | 0 | 0 | 0 | 0 | 1 | -90 | 90 | 0.17821 | 0.04526 | -0.17811 | -0.045192
70 | 110 | 4.6198 | 2.9567 | 7.7579e-09 | 0 | 0 | 0 | 0 | 0 | 1 | -90 | 90 | 0.0042496 | 0.0010646 | -0.0042487 | -0.0010648
71 | 73 | 0.69353 | 0.44386 | 3.4939e-09 | 0 | 0 | 0 | 0 | 0 | 1 | -90 | 90 | -0.32321 | -0.082899 | 0.32398 | 0.083395
130 | 131 | 0.54627 | 0.34962 | 2.752e-09 | 0 | 0 | 0 | 0 | 0 | 1 | -90 | 90 | 0.081438 | 0.020673 | -0.081399 | -0.020648
128 | 83 | 0.35625 | 0.228 | 1.7947e-09 | 0 | 0 | 0 | 0 | 0 | 1 | -90 | 90 | 0.17433 | 0.044246 | -0.17422 | -0.044171
129 | 127 | 1.3517 | 0.8651 | 2.2699e-09 | 0 | 0 | 0 | 0 | 0 | 1 | -90 | 90 | -0.0057899 | -0.0014511 | 0.0057904 | 0.0014512
127 | 126 | 1.3852 | 0.88653 | 2.3261e-09 | 0 | 0 | 0 | 0 | 0 | 1 | -90 | 90 | -0.009384 | -0.0023519 | 0.0093853 | 0.0023525
105 | 107 | 9.1318 | 5.8443 | 1.5335e-08 | 0 | 0 | 0 | 0 | 0 | 1 | -90 | 90 | 0.041276 | 0.01043 | -0.041104 | -0.010321
105 | 104 | 4.3564 | 2.7881 | 7.3156e-09 | 0 | 0 | 0 | 0 | 0 | 1 | -90 | 90 | 0.0065369 | 0.0016385 | -0.0065348 | -0.0016378
110 | 111 | 0.38783 | 0.24821 | 6.5127e-10 | 0 | 0 | 0 | 0 | 0 | 1 | -90 | 90 | 0.0019271 | 0.00048293 | -0.0019271 | -0.00048299
73 | 74 | 2.7256 | 1.7444 | 4.5769e-09 | 0 | 0 | 0 | 0 | 0 | 1 | -90 | 90 | 0.010941 | 0.0027431 | -0.010938 | -0.0027414
74 | 75 | 0.65119 | 0.41676 | 1.0935e-09 | 0 | 0 | 0 | 0 | 0 | 1 | -90 | 90 | 0.0079921 | 0.0020031 | -0.0079917 | -0.0020029
83 | 125 | 1.087 | 0.69567 | 1.8253e-09 | 0 | 0 | 0 | 0 | 0 | 1 | -90 | 90 | 0.022027 | 0.005524 | -0.022021 | -0.0055205
83 | 81 | 0.49207 | 0.31493 | 2.479e-09 | 0 | 0 | 0 | 0 | 0 | 1 | -90 | 90 | 0.15219 | 0.038647 | -0.15206 | -0.038567
77 | 78 | 0.72358 | 0.46309 | 3.6452e-09 | 0 | 0 | 0 | 0 | 0 | 1 | -90 | 90 | 0.13119 | 0.033199 | -0.13105 | -0.033112
77 | 79 | 1.3755 | 0.88031 | 6.9295e-09 | 0 | 0 | 0 | 0 | 0 | 1 | -90 | 90 | -0.13713 | -0.034689 | 0.13742 | 0.03487
78 | 80 | 0.011536 | 0.0073831 | 5.8117e-11 | 0 | 0 | 0 | 0 | 0 | 1 | -90 | 90 | 0.12701 | 0.032098 | -0.12701 | -0.032097
79 | 81 | 0.30976 | 0.19825 | 1.5605e-09 | 0 | 0 | 0 | 0 | 0 | 1 | -90 | 90 | -0.1423 | -0.036093 | 0.14237 | 0.036137
80 | 82 | 0.32103 | 0.20546 | 1.6173e-09 | 0 | 0 | 0 | 0 | 0 | 1 | -90 | 90 | 0.12419 | 0.031392 | -0.12414 | -0.031357
82 | 116 | 0.038393 | 0.024571 | 1.9342e-10 | 0 | 0 | 0 | 0 | 0 | 1 | -90 | 90 | 0.12082 | 0.030524 | -0.12081 | -0.03052
116 | 118 | 0.41959 | 0.26854 | 2.1138e-09 | 0 | 0 | 0 | 0 | 0 | 1 | -90 | 90 | 0.097661 | 0.024712 | -0.097617 | -0.024684
116 | 114 | 2.7521 | 1.7613 | 4.6215e-09 | 0 | 0 | 0 | 0 | 0 | 1 | -90 | 90 | 0.02315 | 0.0058085 | -0.023134 | -0.0057985
125 | 126 | 1.2983 | 0.83092 | 2.1802e-09 | 0 | 0 | 0 | 0 | 0 | 1 | -90 | 90 | 0.015459 | 0.0038758 | -0.015456 | -0.0038739
118 | 101 | 0.3781 | 0.24198 | 1.9048e-09 | 0 | 0 | 0 | 0 | 0 | 1 | -90 | 90 | 0.08945 | 0.022637 | -0.089417 | -0.022616
114 | 115 | 0.59425 | 0.38032 | 9.979e-10 | 0 | 0 | 0 | 0 | 0 | 1 | -90 | 90 | 0.011895 | 0.0029817 | -0.011894 | -0.0029812
84 | 85 | 0.43343 | 0.27739 | 7.2784e-10 | 0 | 0 | 0 | 0 | 0 | 1 | -90 | 90 | -0.076213 | -0.019199 | 0.076241 | 0.019216
84 | 86 | 0.42042 | 0.26907 | 7.06e-10 | 0 | 0 | 0 | 0 | 0 | 1 | -90 | 90 | 0.070643 | 0.017803 | -0.07062 | -0.017788
85 | 87 | 0.80915 | 0.51785 | 1.3588e-09 | 0 | 0 | 0 | 0 | 0 | 1 | -90 | 90 | -0.077737 | -0.019591 | 0.077792 | 0.019626
86 | 88 | 0.36461 | 0.23335 | 6.1228e-10 | 0 | 0 | 0 | 0 | 0 | 1 | -90 | 90 | 0.048529 | 0.012242 | -0.048519 | -0.012235
86 | 89 | 1.6966 | 1.0858 | 2.849e-09 | 0 | 0 | 0 | 0 | 0 | 1 | -90 | 90 | 0.019482 | 0.0048922 | -0.019474 | -0.0048879
87 | 90 | 1.1118 | 0.71155 | 1.867e-09 | 0 | 0 | 0 | 0 | 0 | 1 | -90 | 90 | -0.079367 | -0.020021 | 0.079445 | 0.020071
88 | 91 | 3.6179 | 2.3155 | 6.0755e-09 | 0 | 0 | 0 | 0 | 0 | 1 | -90 | 90 | 0.048519 | 0.012236 | -0.048424 | -0.012175
89 | 92 | 0.90347 | 0.57822 | 1.5172e-09 | 0 | 0 | 0 | 0 | 0 | 1 | -90 | 90 | 0.019474 | 0.0048879 | -0.019471 | -0.0048856
90 | 100 | 1.4625 | 0.93601 | 2.456e-09 | 0 | 0 | 0 | 0 | 0 | 1 | -90 | 90 | -0.082437 | -0.02082 | 0.082547 | 0.020891
91 | 119 | 2.3318 | 1.4924 | 3.9158e-09 | 0 | 0 | 0 | 0 | 0 | 1 | -90 | 90 | 0.040664 | 0.01023 | -0.04062 | -0.010203
92 | 96 | 9.1393 | 5.8491 | 1.5347e-08 | 0 | 0 | 0 | 0 | 0 | 1 | -90 | 90 | 0.010166 | 0.0025536 | -0.010156 | -0.0025483
100 | 101 | 0.12565 | 0.080419 | 6.3302e-10 | 0 | 0 | 0 | 0 | 0 | 1 | -90 | 90 | -0.087005 | -0.022007 | 0.087015 | 0.022014
100 | 102 | 4.5946 | 2.9405 | 7.7155e-09 | 0 | 0 | 0 | 0 | 0 | 1 | -90 | 90 | 0.0044575 | 0.0011169 | -0.0044565 | -0.001117
119 | 120 | 1.0167 | 0.65067 | 1.7073e-09 | 0 | 0 | 0 | 0 | 0 | 1 | -90 | 90 | 0.037257 | 0.0093602 | -0.037242 | -0.0093502
96 | 94 | 7.0383 | 4.5045 | 1.1819e-08 | 0 | 0 | 0 | 0 | 0 | 1 | -90 | 90 | 0.010156 | 0.0025483 | -0.010148 | -0.0025443
120 | 121 | 3.2292 | 2.0667 | 5.4228e-09 | 0 | 0 | 0 | 0 | 0 | 1 | -90 | 90 | 0.030071 | 0.007553 | -0.030038 | -0.0075324
94 | 93 | 3.9615 | 2.5354 | 6.6525e-09 | 0 | 0 | 0 | 0 | 0 | 1 | -90 | 90 | 0.010148 | 0.0025443 | -0.010143 | -0.002542
93 | 95 | 7.3996 | 4.7357 | 1.2426e-08 | 0 | 0 | 0 | 0 | 0 | 1 | -90 | 90 | 0.0051989 | 0.0013027 | -0.0051966 | -0.0013025
95 | 97 | 0.1359 | 0.086976 | 2.2821e-10 | 0 | 0 | 0 | 0 | 0 | 1 | -90 | 90 | 0.0051966 | 0.0013025 | -0.0051966 | -0.0013025
99 | 171 | 1.148 | 0.73471 | 1.9278e-09 | 0 | 0 | 0 | 0 | 0 | 1 | -90 | 90 | -0.0017771 | -0.00044541 | 0.0017771 | 0.00044525
171 | 113 | 5.5497 | 3.5518 | 9.3195e-09 | 0 | 0 | 0 | 0 | 0 | 1 | -90 | 90 | -0.0076132 | -0.001908 | 0.0076168 | 0.0019094
113 | 109 | 3.3323 | 2.1327 | 5.5958e-09 | 0 | 0 | 0 | 0 | 0 | 1 | -90 | 90 | -0.0087539 | -0.0021944 | 0.0087568 | 0.0021957
103 | 104 | 0.59039 | 0.37785 | 9.9142e-10 | 0 | 0 | 0 | 0 | 0 | 1 | -90 | 90 | -0.0059014 | -0.0014791 | 0.0059016 | 0.0014791
107 | 108 | 1.8765 | 1.2009 | 3.1511e-09 | 0 | 0 | 0 | 0 | 0 | 1 | -90 | 90 | 0.029311 | 0.0073627 | -0.029293 | -0.0073515
107 | 109 | 4.4216 | 2.8298 | 7.425e-09 | 0 | 0 | 0 | 0 | 0 | 1 | -90 | 90 | 0.011793 | 0.0029586 | -0.011786 | -0.0029549
108 | 112 | 1.8233 | 1.1669 | 3.0618e-09 | 0 | 0 | 0 | 0 | 0 | 1 | -90 | 90 | 0.027768 | 0.0069695 | -0.027753 | -0.0069597
112 | 167 | 3.6874 | 2.3599 | 6.1921e-09 | 0 | 0 | 0 | 0 | 0 | 1 | -90 | 90 | 0.0032566 | 0.00081559 | -0.0032561 | -0.0008159
112 | 165 | 0.19883 | 0.12725 | 3.3389e-10 | 0 | 0 | 0 | 0 | 0 | 1 | -90 | 90 | 0.024496 | 0.0061441 | -0.024495 | -0.0061433
167 | 170 | 1.6884 | 1.0806 | 2.8352e-09 | 0 | 0 | 0 | 0 | 0 | 1 | -90 | 90 | 0.0025077 | 0.0006283 | -0.0025076 | -0.0006285
165 | 160 | 4.9438 | 3.164 | 8.302e-09 | 0 | 0 | 0 | 0 | 0 | 1 | -90 | 90 | 0.017588 | 0.004414 | -0.017571 | -0.0044039
165 | 163 | 3.7298 | 2.3871 | 6.2633e-09 | 0 | 0 | 0 | 0 | 0 | 1 | -90 | 90 | 0.0069071 | 0.0017293 | -0.0069051 | -0.0017286
160 | 157 | 1.3636 | 0.8727 | 2.2898e-09 | 0 | 0 | 0 | 0 | 0 | 1 | -90 | 90 | 0.013988 | 0.003506 | -0.013985 | -0.0035043
163 | 162 | 7.3707 | 4.7172 | 1.2377e-08 | 0 | 0 | 0 | 0 | 0 | 1 | -90 | 90 | 0.0054274 | 0.0013582 | -0.005425 | -0.0013578
115 | 117 | 1.1072 | 0.70863 | 1.8593e-09 | 0 | 0 | 0 | 0 | 0 | 1 | -90 | 90 | 0.0091677 | 0.0022979 | -0.0091666 | -0.0022975
121 | 122 | 1.8404 | 1.1779 | 3.0905e-09 | 0 | 0 | 0 | 0 | 0 | 1 | -90 | 90 | 0.019867 | 0.0049833 | -0.019859 | -0.0049784
122 | 123 | 2.0735 | 1.3271 | 3.482e-09 | 0 | 0 | 0 | 0 | 0 | 1 | -90 | 90 | 0.011183 | 0.0028037 | -0.01118 | -0.0028021
166 | 164 | 0.52766 | 0.3377 | 8.8609e-10 | 0 | 0 | 0 | 0 | 0 | 1 | -90 | 90 | -0.00095018 | -0.00023815 | 0.00095018 | 0.00023807
164 | 162 | 1.3025 | 0.83358 | 2.1872e-09 | 0 | 0 | 0 | 0 | 0 | 1 | -90 | 90 | -0.0018896 | -0.00047352 | 0.0018896 | 0.00047335
153 | 154 | 1.8169 | 1.1628 | 3.0511e-09 | 0 | 0 | 0 | 0 | 0 | 1 | -90 | 90 | 0.0027912 | 0.00069937 | -0.002791 | -0.00069955
153 | 155 | 9.365 | 5.9936 | 1.5726e-08 | 0 | 0 | 0 | 0 | 0 | 1 | -90 | 90 | -0.0045692 | -0.001145 | 0.0045714 | 0.0011449
155 | 157 | 1.1167 | 0.71467 | 1.8752e-09 | 0 | 0 | 0 | 0 | 0 | 1 | -90 | 90 | -0.011838 | -0.0029655 | 0.011839 | 0.0029665
155 | 158 | 1.9544 | 1.2508 | 3.282e-09 | 0 | 0 | 0 | 0 | 0 | 1 | -90 | 90 | 0.0072663 | 0.0018206 | -0.0072651 | -0.0018202
158 | 161 | 9.366 | 5.9942 | 1.5728e-08 | 0 | 0 | 0 | 0 | 0 | 1 | -90 | 90 | 0.0062592 | 0.0015681 | -0.0062551 | -0.0015669
161 | 168 | 6.1991 | 3.9674 | 1.041e-08 | 0 | 0 | 0 | 0 | 0 | 1 | -90 | 90 | 0.0019299 | 0.00048284 | -0.0019296 | -0.00048365
162 | 172 | 10.2908 | 6.5861 | 1.7281e-08 | 0 | 0 | 0 | 0 | 0 | 1 | -90 | 90 | 0.00076093 | 0.00018911 | -0.00076086 | -0.0001907