## bus_data
BUS_I | BUS_TYPE | Pd | Qd | Gs | Bs | area | Vm | Va | baseKV | zone | Vmax | Vmin
1 | 1 | 0.010585 | 0.0026528 | 0 | 0 | 1 | 0.99126 | -0.16809 | 0.4 | 1 | 1.1 | 0.9
2 | 1 | 0.0029527 | 0.00074002 | 0 | 0 | 1 | 0.99129 | -0.16759 | 0.4 | 1 | 1.1 | 0.9
4 | 1 | 0 | 0 | 0 | 0 | 1 | 0.99165 | -0.1605 | 0.4 | 1 | 1.1 | 0.9
5 | 1 | 0 | 0 | 0 | 0 | 1 | 0.99292 | -0.136 | 0.4 | 1 | 1.1 | 0.9
8 | 1 | 0.023359 | 0.0058544 | 0 | 0 | 1 | 0.99293 | -0.13578 | 0.4 | 1 | 1.1 | 0.9
6 | 1 | 0 | 0 | 0 | 0 | 1 | 0.99531 | -0.090158 | 0.4 | 1 | 1.1 | 0.9
16 | 1 | 0.083301 | 0.020877 | 0 | 0 | 1 | 0.99417 | -0.11208 | 0.4 | 1 | 1.1 | 0.9
12 | 1 | 0.08238 | 0.020646 | 0 | 0 | 1 | 0.9965 | -0.067197 | 0.4 | 1 | 1.1 | 0.9
7 | 1 | 0 | 0 | 0 | 0 | 1 | 0.99172 | -0.15902 | 0.4 | 1 | 1.1 | 0.9
36 | 1 | 0.083174 | 0.020845 | 0 | 0 | 1 | 0.99081 | -0.17678 | 0.4 | 1 | 1.1 | 0.9
15 | 1 | 0 | 0 | 0 | 0 | 1 | 0.99586 | -0.079263 | 0.4 | 1 | 1.1 | 0.9
9 | 1 | 0.0027571 | 0.00069099 | 0 | 0 | 1 | 0.99479 | -0.0999 | 0.4 | 1 | 1.1 | 0.9
11 | 3 | 0.081852 | 0.020514 | 0 | 0 | 1 | 1 | 0 | 0.4 | 1 | 1.1 | 0.9
10 | 1 | 0.0055406 | 0.0013886 | 0 | 0 | 1 | 0.99486 | -0.098491 | 0.4 | 1 | 1.1 | 0.9
13 | 1 | 0 | 0 | 0 | 0 | 1 | 0.99888 | -0.021479 | 0.4 | 1 | 1.1 | 0.9
14 | 1 | 0.078454 | 0.019662 | 0 | 0 | 1 | 0.99789 | -0.040478 | 0.4 | 1 | 1.1 | 0.9
24 | 1 | 0 | 0 | 0 | 0 | 1 | 0.99588 | -0.079062 | 0.4 | 1 | 1.1 | 0.9
25 | 1 | 0.086733 | 0.021737 | 0 | 0 | 1 | 0.99418 | -0.11185 | 0.4 | 1 | 1.1 | 0.9
22 | 1 | 0.0016247 | 0.00040719 | 0 | 0 | 1 | 0.99555 | -0.085517 | 0.4 | 1 | 1.1 | 0.9
35 | 1 | 0.0031409 | 0.00078718 | 0 | 0 | 1 | 0.99427 | -0.11011 | 0.4 | 1 | 1.1 | 0.9
34 | 1 | 0.0015964 | 0.00040011 | 0 | 0 | 1 | 0.99434 | -0.10889 | 0.4 | 1 | 1.1 | 0.9
19 | 1 | 0.0019398 | 0.00048617 | 0 | 0 | 1 | 0.99508 | -0.094491 | 0.4 | 1 | 1.1 | 0.9
20 | 1 | 0.0012074 | 0.0003026 | 0 | 0 | 1 | 0.9952 | -0.092204 | 0.4 | 1 | 1.1 | 0.9
21 | 1 | 0.0018862 | 0.00047273 | 0 | 0 | 1 | 0.99471 | -0.10158 | 0.4 | 1 | 1.1 | 0.9
23 | 1 | 0.0023096 | 0.00057883 | 0 | 0 | 1 | 0.99468 | -0.10232 | 0.4 | 1 | 1.1 | 0.9
33 | 1 | 0.0042189 | 0.0010574 | 0 | 0 | 1 | 0.99442 | -0.1072 | 0.4 | 1 | 1.1 | 0.9
29 | 1 | 0 | 0 | 0 | 0 | 1 | 0.99414 | -0.11262 | 0.4 | 1 | 1.1 | 0.9
30 | 1 | 0.0022537 | 0.00056482 | 0 | 0 | 1 | 0.99405 | -0.1145 | 0.4 | 1 | 1.1 | 0.9
27 | 1 | 0.003272 | 0.00082004 | 0 | 0 | 1 | 0.99408 | -0.11378 | 0.4 | 1 | 1.1 | 0.9
26 | 1 | 0.0013158 | 0.00032978 | 0 | 0 | 1 | 0.99397 | -0.11589 | 0.4 | 1 | 1.1 | 0.9
28 | 1 | 0.0050568 | 0.0012673 | 0 | 0 | 1 | 0.99359 | -0.1234 | 0.4 | 1 | 1.1 | 0.9
31 | 1 | 0.0018384 | 0.00046074 | 0 | 0 | 1 | 0.99402 | -0.11503 | 0.4 | 1 | 1.1 | 0.9

## generator_data
GEN_BUS | PG | QG | QMAX | QMIN | VG | MBASE | GEN_STATUS | PMAX | PMIN
11 | 0.57525 | 0.14514 | 10 | -10 | 1 | 100 | 1 | 10 | 0

## branch_data
F_BUS | T_BUS | BR_R | BR_X | BR_B | RATE_A | RATE_B | RATE_C | TAP | SHIFT | BR_STATUS | ANGMIN | ANGMAX | P_in | Q_in | P_out | Q_out
1 | 2 | 0.20734 | 0.1327 | 3.4818e-10 | 0 | 0 | 0 | 0 | 0 | 1 | -90 | 90 | -0.010585 | -0.0026528 | 0.010585 | 0.0026529
2 | 4 | 2.308 | 1.4771 | 3.8758e-09 | 0 | 0 | 0 | 0 | 0 | 1 | -90 | 90 | -0.013538 | -0.0033929 | 0.013542 | 0.0033955
4 | 5 | 7.9852 | 5.1105 | 1.3409e-08 | 0 | 0 | 0 | 0 | 0 | 1 | -90 | 90 | -0.013542 | -0.0033955 | 0.013558 | 0.0034043
5 | 8 | 0.074053 | 0.047394 | 1.2435e-10 | 0 | 0 | 0 | 0 | 0 | 1 | -90 | 90 | -0.013558 | -0.0034043 | 0.013558 | 0.0034043
8 | 9 | 4.3043 | 2.7547 | 7.228e-09 | 0 | 0 | 0 | 0 | 0 | 1 | -90 | 90 | -0.036917 | -0.0092587 | 0.036981 | 0.0092985
6 | 16 | 1.1671 | 0.74695 | 1.9599e-09 | 0 | 0 | 0 | 0 | 0 | 1 | -90 | 90 | 0.083388 | 0.020933 | -0.083301 | -0.020877
6 | 12 | 1.2254 | 0.78427 | 2.0578e-09 | 0 | 0 | 0 | 0 | 0 | 1 | -90 | 90 | -0.083388 | -0.020933 | 0.08348 | 0.020991
12 | 11 | 1.8116 | 1.1594 | 6.0842e-09 | 0 | 0 | 0 | 0 | 0 | 1 | -90 | 90 | -0.16586 | -0.041638 | 0.16639 | 0.041978
7 | 36 | 0.94086 | 0.60215 | 1.58e-09 | 0 | 0 | 0 | 0 | 0 | 1 | -90 | 90 | 0.083245 | 0.02089 | -0.083174 | -0.020845
7 | 15 | 4.2448 | 2.7166 | 7.1281e-09 | 0 | 0 | 0 | 0 | 0 | 1 | -90 | 90 | -0.083245 | -0.02089 | 0.083563 | 0.021093
15 | 10 | 1.889 | 1.209 | 3.1722e-09 | 0 | 0 | 0 | 0 | 0 | 1 | -90 | 90 | 0.045323 | 0.011406 | -0.045281 | -0.01138
15 | 13 | 2.007 | 1.2845 | 3.3702e-09 | 0 | 0 | 0 | 0 | 0 | 1 | -90 | 90 | -0.12889 | -0.032499 | 0.12924 | 0.032728
9 | 10 | 0.15765 | 0.1009 | 2.6474e-10 | 0 | 0 | 0 | 0 | 0 | 1 | -90 | 90 | -0.039738 | -0.0099895 | 0.03974 | 0.0099912
11 | 13 | 0.29568 | 0.18924 | 1.4896e-09 | 0 | 0 | 0 | 0 | 0 | 1 | -90 | 90 | 0.327 | 0.082643 | -0.32667 | -0.082428
13 | 14 | 0.43121 | 0.27597 | 1.4482e-09 | 0 | 0 | 0 | 0 | 0 | 1 | -90 | 90 | 0.19743 | 0.0497 | -0.19725 | -0.049586
14 | 24 | 1.4515 | 0.92899 | 2.4375e-09 | 0 | 0 | 0 | 0 | 0 | 1 | -90 | 90 | 0.11879 | 0.029923 | -0.11857 | -0.029784
24 | 25 | 1.4481 | 0.92676 | 2.4317e-09 | 0 | 0 | 0 | 0 | 0 | 1 | -90 | 90 | 0.10063 | 0.025281 | -0.10047 | -0.02518
24 | 22 | 1.6002 | 1.0241 | 2.6872e-09 | 0 | 0 | 0 | 0 | 0 | 1 | -90 | 90 | 0.017944 | 0.0045028 | -0.017938 | -0.0044995
25 | 29 | 0.24844 | 0.159 | 4.172e-10 | 0 | 0 | 0 | 0 | 0 | 1 | -90 | 90 | 0.013741 | 0.0034432 | -0.01374 | -0.0034429
22 | 20 | 1.8215 | 1.1657 | 3.0587e-09 | 0 | 0 | 0 | 0 | 0 | 1 | -90 | 90 | 0.016314 | 0.0040923 | -0.016308 | -0.0040893
35 | 34 | 1.7253 | 1.1042 | 2.8973e-09 | 0 | 0 | 0 | 0 | 0 | 1 | -90 | 90 | -0.0031409 | -0.00078718 | 0.0031411 | 0.00078701
34 | 33 | 1.5822 | 1.0126 | 2.6569e-09 | 0 | 0 | 0 | 0 | 0 | 1 | -90 | 90 | -0.0047375 | -0.0011871 | 0.0047379 | 0.0011871
19 | 20 | 0.67235 | 0.4303 | 1.1291e-09 | 0 | 0 | 0 | 0 | 0 | 1 | -90 | 90 | -0.015099 | -0.0037858 | 0.015101 | 0.0037867
19 | 21 | 2.3899 | 1.5295 | 4.0132e-09 | 0 | 0 | 0 | 0 | 0 | 1 | -90 | 90 | 0.01316 | 0.0032996 | -0.013155 | -0.0032972
21 | 23 | 0.29118 | 0.18636 | 4.8897e-10 | 0 | 0 | 0 | 0 | 0 | 1 | -90 | 90 | 0.011269 | 0.0028244 | -0.011268 | -0.0028242
23 | 33 | 2.4157 | 1.546 | 4.0566e-09 | 0 | 0 | 0 | 0 | 0 | 1 | -90 | 90 | 0.0089589 | 0.0022454 | -0.0089568 | -0.0022445
29 | 30 | 2.041 | 1.3062 | 3.4273e-09 | 0 | 0 | 0 | 0 | 0 | 1 | -90 | 90 | 0.0040924 | 0.0010253 | -0.0040921 | -0.0010254
29 | 27 | 0.53289 | 0.34105 | 8.9486e-10 | 0 | 0 | 0 | 0 | 0 | 1 | -90 | 90 | 0.0096476 | 0.0024176 | -0.009647 | -0.0024174
30 | 31 | 1.2753 | 0.81619 | 2.1416e-09 | 0 | 0 | 0 | 0 | 0 | 1 | -90 | 90 | 0.0018384 | 0.00046055 | -0.0018384 | -0.00046074
27 | 26 | 1.4709 | 0.94136 | 2.47e-09 | 0 | 0 | 0 | 0 | 0 | 1 | -90 | 90 | 0.0063751 | 0.0015974 | -0.0063744 | -0.0015972
26 | 28 | 6.5704 | 4.2051 | 1.1034e-08 | 0 | 0 | 0 | 0 | 0 | 1 | -90 | 90 | 0.0050586 | 0.0012674 | -0.0050568 | -0.0012673