## bus_data
BUS_I | BUS_TYPE | Pd | Qd | Gs | Bs | area | Vm | Va | baseKV | zone | Vmax | Vmin
1 | 1 | 0.00086528 | 0.00021686 | 0 | 0 | 1 | 0.9878 | -0.23446 | 0.4 | 1 | 1.1 | 0.9
2 | 1 | 0.00059759 | 0.00014977 | 0 | 0 | 1 | 0.98859 | -0.21922 | 0.4 | 1 | 1.1 | 0.9
4 | 1 | 0 | 0 | 0 | 0 | 1 | 0.9856 | -0.27726 | 0.4 | 1 | 1.1 | 0.9
3 | 1 | 0.00056228 | 0.00014092 | 0 | 0 | 1 | 0.98905 | -0.21028 | 0.4 | 1 | 1.1 | 0.9
26 | 1 | 0.0012892 | 0.0003231 | 0 | 0 | 1 | 0.99192 | -0.15482 | 0.4 | 1 | 1.1 | 0.9
5 | 1 | 0.00094931 | 0.00023792 | 0 | 0 | 1 | 0.98556 | -0.27814 | 0.4 | 1 | 1.1 | 0.9
6 | 1 | 0 | 0 | 0 | 0 | 1 | 0.9843 | -0.30269 | 0.4 | 1 | 1.1 | 0.9
109 | 1 | 0.0029534 | 0.0007402 | 0 | 0 | 1 | 0.98548 | -0.27959 | 0.4 | 1 | 1.1 | 0.9
117 | 1 | 0.0012559 | 0.00031477 | 0 | 0 | 1 | 0.98385 | -0.31145 | 0.4 | 1 | 1.1 | 0.9
114 | 1 | 0.0010513 | 0.00026348 | 0 | 0 | 1 | 0.98423 | -0.30408 | 0.4 | 1 | 1.1 | 0.9
7 | 1 | 0.0019913 | 0.00049907 | 0 | 0 | 1 | 0.99177 | -0.15819 | 0.4 | 1 | 1.1 | 0.9
8 | 1 | 0.007701 | 0.00193 | 0 | 0 | 1 | 0.99183 | -0.15713 | 0.4 | 1 | 1.1 | 0.9
15 | 1 | 0.00082363 | 0.00020642 | 0 | 0 | 1 | 0.99246 | -0.14491 | 0.4 | 1 | 1.1 | 0.9
10 | 1 | 0.0019719 | 0.00049419 | 0 | 0 | 1 | 0.99691 | -0.059478 | 0.4 | 1 | 1.1 | 0.9
11 | 1 | 0.0009744 | 0.00024421 | 0 | 0 | 1 | 0.99731 | -0.051701 | 0.4 | 1 | 1.1 | 0.9
12 | 1 | 0.0036852 | 0.00092359 | 0 | 0 | 1 | 0.99684 | -0.060718 | 0.4 | 1 | 1.1 | 0.9
13 | 1 | 0.0022423 | 0.00056198 | 0 | 0 | 1 | 0.99733 | -0.051345 | 0.4 | 1 | 1.1 | 0.9
32 | 1 | 0 | 0 | 0 | 0 | 1 | 0.9977 | -0.044196 | 0.4 | 1 | 1.1 | 0.9
14 | 1 | 0.0021285 | 0.00053345 | 0 | 0 | 1 | 0.99223 | -0.14924 | 0.4 | 1 | 1.1 | 0.9
16 | 1 | 0.00058494 | 0.0001466 | 0 | 0 | 1 | 0.99137 | -0.16588 | 0.4 | 1 | 1.1 | 0.9
17 | 1 | 0 | 0 | 0 | 0 | 1 | 0.99314 | -0.13167 | 0.4 | 1 | 1.1 | 0.9
18 | 1 | 0 | 0 | 0 | 0 | 1 | 0.99118 | -0.16962 | 0.4 | 1 | 1.1 | 0.9
147 | 1 | 0.0018806 | 0.00047133 | 0 | 0 | 1 | 0.99124 | -0.16859 | 0.4 | 1 | 1.1 | 0.9
36 | 1 | 0.0024461 | 0.00061304 | 0 | 0 | 1 | 0.99402 | -0.11461 | 0.4 | 1 | 1.1 | 0.9
123 | 1 | 0 | 0 | 0 | 0 | 1 | 0.99002 | -0.19215 | 0.4 | 1 | 1.1 | 0.9
19 | 1 | 0.0011448 | 0.0002869 | 0 | 0 | 1 | 0.99677 | -0.06212 | 0.4 | 1 | 1.1 | 0.9
20 | 1 | 0.0021442 | 0.00053739 | 0 | 0 | 1 | 0.99651 | -0.067274 | 0.4 | 1 | 1.1 | 0.9
21 | 1 | 0 | 0 | 0 | 0 | 1 | 0.99706 | -0.056513 | 0.4 | 1 | 1.1 | 0.9
148 | 1 | 0.0013481 | 0.00033786 | 0 | 0 | 1 | 0.996 | -0.077098 | 0.4 | 1 | 1.1 | 0.9
22 | 1 | 0.0038868 | 0.00097413 | 0 | 0 | 1 | 0.99731 | -0.051704 | 0.4 | 1 | 1.1 | 0.9
35 | 1 | 0.0027764 | 0.00069582 | 0 | 0 | 1 | 0.99762 | -0.045761 | 0.4 | 1 | 1.1 | 0.9
23 | 1 | 0.0015016 | 0.00037634 | 0 | 0 | 1 | 0.99499 | -0.09573 | 0.4 | 1 | 1.1 | 0.9
24 | 1 | 0.0026492 | 0.00066395 | 0 | 0 | 1 | 0.99416 | -0.11167 | 0.4 | 1 | 1.1 | 0.9
25 | 1 | 0.0019308 | 0.0004839 | 0 | 0 | 1 | 0.99566 | -0.082955 | 0.4 | 1 | 1.1 | 0.9
27 | 1 | 0.0020271 | 0.00050805 | 0 | 0 | 1 | 0.99673 | -0.062424 | 0.4 | 1 | 1.1 | 0.9
38 | 1 | 0 | 0 | 0 | 0 | 1 | 0.99748 | -0.048177 | 0.4 | 1 | 1.1 | 0.9
28 | 1 | 0.0043842 | 0.0010988 | 0 | 0 | 1 | 0.9986 | -0.026835 | 0.4 | 1 | 1.1 | 0.9
29 | 1 | 0.0012152 | 0.00030456 | 0 | 0 | 1 | 0.99889 | -0.021344 | 0.4 | 1 | 1.1 | 0.9
30 | 1 | 0.0011727 | 0.00029392 | 0 | 0 | 1 | 0.99773 | -0.043553 | 0.4 | 1 | 1.1 | 0.9
31 | 3 | 0.0026791 | 0.00067146 | 0 | 0 | 1 | 1 | 0 | 0.4 | 1 | 1.1 | 0.9
37 | 1 | 0.0046583 | 0.0011675 | 0 | 0 | 1 | 0.99845 | -0.029561 | 0.4 | 1 | 1.1 | 0.9
133 | 1 | 0.0017355 | 0.00043497 | 0 | 0 | 1 | 0.98893 | -0.21343 | 0.4 | 1 | 1.1 | 0.9
146 | 1 | 0.0041388 | 0.0010373 | 0 | 0 | 1 | 0.98914 | -0.20926 | 0.4 | 1 | 1.1 | 0.9
124 | 1 | 0 | 0 | 0 | 0 | 1 | 0.99593 | -0.077866 | 0.4 | 1 | 1.1 | 0.9
122 | 1 | 0.0016916 | 0.00042396 | 0 | 0 | 1 | 0.98999 | -0.19275 | 0.4 | 1 | 1.1 | 0.9
101 | 1 | 0.0019116 | 0.00047909 | 0 | 0 | 1 | 0.9956 | -0.08473 | 0.4 | 1 | 1.1 | 0.9
102 | 1 | 0.0011071 | 0.00027746 | 0 | 0 | 1 | 0.99563 | -0.084123 | 0.4 | 1 | 1.1 | 0.9
110 | 1 | 0.0016949 | 0.00042478 | 0 | 0 | 1 | 0.98546 | -0.28004 | 0.4 | 1 | 1.1 | 0.9
112 | 1 | 0.00046966 | 0.00011771 | 0 | 0 | 1 | 0.98541 | -0.28095 | 0.4 | 1 | 1.1 | 0.9
111 | 1 | 0.00037464 | 9.3894e-05 | 0 | 0 | 1 | 0.98538 | -0.28159 | 0.4 | 1 | 1.1 | 0.9
115 | 1 | 0.0016299 | 0.00040849 | 0 | 0 | 1 | 0.98417 | -0.30526 | 0.4 | 1 | 1.1 | 0.9
116 | 1 | 0.0010923 | 0.00027376 | 0 | 0 | 1 | 0.98415 | -0.30558 | 0.4 | 1 | 1.1 | 0.9
118 | 1 | 0.0036768 | 0.0009215 | 0 | 0 | 1 | 0.98319 | -0.32432 | 0.4 | 1 | 1.1 | 0.9
119 | 1 | 0.0021699 | 0.00054382 | 0 | 0 | 1 | 0.98313 | -0.32556 | 0.4 | 1 | 1.1 | 0.9

## generator_data
GEN_BUS | PG | QG | QMAX | QMIN | VG | MBASE | GEN_STATUS | PMAX | PMIN
31 | 0.09177 | 0.023197 | 10 | -10 | 1 | 100 | 1 | 10 | 0

## branch_data
F_BUS | T_BUS | BR_R | BR_X | BR_B | RATE_A | RATE_B | RATE_C | TAP | SHIFT | BR_STATUS | ANGMIN | ANGMAX | P_in | Q_in | P_out | Q_out
1 | 2 | 3.6652 | 2.3458 | 6.1549e-09 | 0 | 0 | 0 | 0 | 0 | 1 | -90 | 90 | -0.01824 | -0.0045839 | 0.018253 | 0.0045918
1 | 4 | 10.7713 | 6.8936 | 1.8088e-08 | 0 | 0 | 0 | 0 | 0 | 1 | -90 | 90 | 0.017374 | 0.0043671 | -0.017339 | -0.0043462
2 | 3 | 2.0815 | 1.3322 | 3.4954e-09 | 0 | 0 | 0 | 0 | 0 | 1 | -90 | 90 | -0.018851 | -0.0047416 | 0.018859 | 0.0047464
4 | 5 | 0.5904 | 0.37785 | 9.9143e-10 | 0 | 0 | 0 | 0 | 0 | 1 | -90 | 90 | 0.0064426 | 0.0016126 | -0.0064424 | -0.0016125
4 | 6 | 10.1555 | 6.4995 | 1.7054e-08 | 0 | 0 | 0 | 0 | 0 | 1 | -90 | 90 | 0.010896 | 0.0027336 | -0.010883 | -0.0027268
3 | 26 | 12.5904 | 8.0579 | 2.1143e-08 | 0 | 0 | 0 | 0 | 0 | 1 | -90 | 90 | -0.019421 | -0.0048873 | 0.019473 | 0.0049183
26 | 24 | 9.2278 | 5.9058 | 1.5496e-08 | 0 | 0 | 0 | 0 | 0 | 1 | -90 | 90 | -0.020762 | -0.0052414 | 0.020805 | 0.0052674
5 | 109 | 1.1547 | 0.73902 | 1.9391e-09 | 0 | 0 | 0 | 0 | 0 | 1 | -90 | 90 | 0.0054931 | 0.0013746 | -0.0054927 | -0.0013746
6 | 117 | 5.3522 | 3.4254 | 8.9878e-09 | 0 | 0 | 0 | 0 | 0 | 1 | -90 | 90 | 0.0071093 | 0.0017816 | -0.0071063 | -0.0017805
6 | 114 | 1.6018 | 1.0251 | 2.6898e-09 | 0 | 0 | 0 | 0 | 0 | 1 | -90 | 90 | 0.0037739 | 0.00094523 | -0.0037737 | -0.00094533
109 | 110 | 0.76061 | 0.48679 | 1.2773e-09 | 0 | 0 | 0 | 0 | 0 | 1 | -90 | 90 | 0.0025393 | 0.00063436 | -0.0025392 | -0.00063445
117 | 118 | 9.5337 | 6.1015 | 1.601e-08 | 0 | 0 | 0 | 0 | 0 | 1 | -90 | 90 | 0.0058504 | 0.0014658 | -0.0058468 | -0.001465
114 | 115 | 1.8832 | 1.2053 | 3.1624e-09 | 0 | 0 | 0 | 0 | 0 | 1 | -90 | 90 | 0.0027224 | 0.00068185 | -0.0027222 | -0.00068206
7 | 8 | 2.3504 | 1.5042 | 3.9469e-09 | 0 | 0 | 0 | 0 | 0 | 1 | -90 | 90 | -0.0019913 | -0.00049907 | 0.0019914 | 0.00049875
8 | 15 | 5.5631 | 3.5604 | 9.3419e-09 | 0 | 0 | 0 | 0 | 0 | 1 | -90 | 90 | -0.0096924 | -0.0024288 | 0.009698 | 0.0024315
15 | 17 | 2.5765 | 1.649 | 4.3267e-09 | 0 | 0 | 0 | 0 | 0 | 1 | -90 | 90 | -0.022707 | -0.0056929 | 0.022721 | 0.0057016
15 | 14 | 1.5698 | 1.0047 | 2.6361e-09 | 0 | 0 | 0 | 0 | 0 | 1 | -90 | 90 | 0.012185 | 0.003055 | -0.012183 | -0.0030536
10 | 11 | 6.1248 | 3.9199 | 1.0285e-08 | 0 | 0 | 0 | 0 | 0 | 1 | -90 | 90 | -0.0056572 | -0.0014177 | 0.0056593 | 0.001418
10 | 12 | 1.498 | 0.95873 | 2.5156e-09 | 0 | 0 | 0 | 0 | 0 | 1 | -90 | 90 | 0.0036854 | 0.00092348 | -0.0036852 | -0.00092359
11 | 13 | 0.23905 | 0.15299 | 4.0142e-10 | 0 | 0 | 0 | 0 | 0 | 1 | -90 | 90 | -0.0066338 | -0.0016622 | 0.0066339 | 0.0016622
13 | 32 | 3.5917 | 2.2987 | 6.0315e-09 | 0 | 0 | 0 | 0 | 0 | 1 | -90 | 90 | -0.0088762 | -0.0022242 | 0.0088792 | 0.0022255
32 | 35 | 0.48711 | 0.31175 | 8.18e-10 | 0 | 0 | 0 | 0 | 0 | 1 | -90 | 90 | 0.014332 | 0.0035912 | -0.014331 | -0.0035906
32 | 30 | 0.12353 | 0.079062 | 2.0745e-10 | 0 | 0 | 0 | 0 | 0 | 1 | -90 | 90 | -0.023211 | -0.0058167 | 0.023212 | 0.0058172
14 | 16 | 7.3007 | 4.6725 | 1.226e-08 | 0 | 0 | 0 | 0 | 0 | 1 | -90 | 90 | 0.010054 | 0.0025202 | -0.010046 | -0.0025163
16 | 18 | 2.1694 | 1.3884 | 3.643e-09 | 0 | 0 | 0 | 0 | 0 | 1 | -90 | 90 | 0.0075806 | 0.0018993 | -0.0075792 | -0.0018988
16 | 147 | 6.3431 | 4.0596 | 1.0652e-08 | 0 | 0 | 0 | 0 | 0 | 1 | -90 | 90 | 0.0018808 | 0.00047043 | -0.0018806 | -0.00047133
17 | 36 | 3.3243 | 2.1275 | 5.5824e-09 | 0 | 0 | 0 | 0 | 0 | 1 | -90 | 90 | -0.022721 | -0.0057016 | 0.02274 | 0.0057129
18 | 123 | 13.0765 | 8.369 | 2.1959e-08 | 0 | 0 | 0 | 0 | 0 | 1 | -90 | 90 | 0.0075792 | 0.0018988 | -0.0075711 | -0.0018957
36 | 124 | 6.4829 | 4.1491 | 1.0887e-08 | 0 | 0 | 0 | 0 | 0 | 1 | -90 | 90 | -0.025186 | -0.006326 | 0.02523 | 0.0063532
123 | 122 | 0.34724 | 0.22223 | 5.8311e-10 | 0 | 0 | 0 | 0 | 0 | 1 | -90 | 90 | 0.0075711 | 0.0018957 | -0.0075709 | -0.0018956
19 | 20 | 3.519 | 2.2521 | 5.9093e-09 | 0 | 0 | 0 | 0 | 0 | 1 | -90 | 90 | 0.0065157 | 0.0016306 | -0.0065141 | -0.0016302
19 | 21 | 3.2574 | 2.0847 | 5.47e-09 | 0 | 0 | 0 | 0 | 0 | 1 | -90 | 90 | -0.0076604 | -0.0019175 | 0.0076625 | 0.0019183
20 | 148 | 9.9927 | 6.3954 | 1.6781e-08 | 0 | 0 | 0 | 0 | 0 | 1 | -90 | 90 | 0.0043699 | 0.0010928 | -0.0043678 | -0.0010931
21 | 22 | 2.7956 | 1.7892 | 4.6946e-09 | 0 | 0 | 0 | 0 | 0 | 1 | -90 | 90 | -0.0076625 | -0.0019183 | 0.0076642 | 0.0019189
148 | 102 | 10.3337 | 6.6136 | 1.7353e-08 | 0 | 0 | 0 | 0 | 0 | 1 | -90 | 90 | 0.0030197 | 0.00075528 | -0.0030187 | -0.00075635
22 | 35 | 2.2934 | 1.4678 | 3.8513e-09 | 0 | 0 | 0 | 0 | 0 | 1 | -90 | 90 | -0.011551 | -0.0028931 | 0.011554 | 0.0028948
23 | 24 | 3.0319 | 1.9404 | 5.0913e-09 | 0 | 0 | 0 | 0 | 0 | 1 | -90 | 90 | 0.023472 | 0.0059423 | -0.023454 | -0.0059313
23 | 25 | 2.2855 | 1.4627 | 3.838e-09 | 0 | 0 | 0 | 0 | 0 | 1 | -90 | 90 | -0.024974 | -0.0063186 | 0.024989 | 0.0063281
25 | 27 | 3.4138 | 2.1849 | 5.7327e-09 | 0 | 0 | 0 | 0 | 0 | 1 | -90 | 90 | -0.02692 | -0.006812 | 0.026946 | 0.0068284
27 | 38 | 2.2059 | 1.4118 | 3.7044e-09 | 0 | 0 | 0 | 0 | 0 | 1 | -90 | 90 | -0.028973 | -0.0073364 | 0.028993 | 0.0073488
38 | 124 | 5.2555 | 3.3635 | 8.8255e-09 | 0 | 0 | 0 | 0 | 0 | 1 | -90 | 90 | 0.025266 | 0.0063753 | -0.02523 | -0.0063532
38 | 37 | 1.5408 | 0.98608 | 2.5873e-09 | 0 | 0 | 0 | 0 | 0 | 1 | -90 | 90 | -0.054259 | -0.013724 | 0.054308 | 0.013755
28 | 29 | 0.8533 | 0.54611 | 1.4329e-09 | 0 | 0 | 0 | 0 | 0 | 1 | -90 | 90 | -0.028788 | -0.0072218 | 0.028796 | 0.0072265
28 | 30 | 3.0618 | 1.9595 | 5.1415e-09 | 0 | 0 | 0 | 0 | 0 | 1 | -90 | 90 | 0.024404 | 0.006123 | -0.024384 | -0.0061111
29 | 31 | 3.1869 | 2.0396 | 5.3517e-09 | 0 | 0 | 0 | 0 | 0 | 1 | -90 | 90 | -0.030011 | -0.007531 | 0.030041 | 0.0075501
31 | 37 | 2.2578 | 1.445 | 3.7915e-09 | 0 | 0 | 0 | 0 | 0 | 1 | -90 | 90 | 0.05905 | 0.014976 | -0.058966 | -0.014922
133 | 146 | 10.5292 | 6.7387 | 1.7681e-08 | 0 | 0 | 0 | 0 | 0 | 1 | -90 | 90 | -0.0017355 | -0.00043497 | 0.0017359 | 0.00043346
146 | 122 | 12.3212 | 7.8856 | 2.0691e-08 | 0 | 0 | 0 | 0 | 0 | 1 | -90 | 90 | -0.0058747 | -0.0014707 | 0.0058793 | 0.0014717
101 | 102 | 1.4114 | 0.90327 | 2.37e-09 | 0 | 0 | 0 | 0 | 0 | 1 | -90 | 90 | -0.0019116 | -0.00047909 | 0.0019117 | 0.00047889
110 | 112 | 4.6614 | 2.9833 | 7.8277e-09 | 0 | 0 | 0 | 0 | 0 | 1 | -90 | 90 | 0.00084435 | 0.00020967 | -0.00084431 | -0.0002104
112 | 111 | 7.4138 | 4.7448 | 1.245e-08 | 0 | 0 | 0 | 0 | 0 | 1 | -90 | 90 | 0.00037465 | 9.2693e-05 | -0.00037464 | -9.3895e-05
115 | 116 | 1.2594 | 0.80602 | 2.1149e-09 | 0 | 0 | 0 | 0 | 0 | 1 | -90 | 90 | 0.0010923 | 0.00027357 | -0.0010923 | -0.00027376
118 | 119 | 2.4773 | 1.5855 | 4.1601e-09 | 0 | 0 | 0 | 0 | 0 | 1 | -90 | 90 | 0.00217 | 0.00054351 | -0.0021699 | -0.00054383