## bus_data
BUS_I | BUS_TYPE | Pd | Qd | Gs | Bs | area | Vm | Va | baseKV | zone | Vmax | Vmin
11 | 1 | 0.0274 | 0.0068671 | 0 | 0 | 1 | 0.98768 | -0.2344 | 0.4 | 1 | 1.1 | 0.9
12 | 1 | 0.012701 | 0.0031831 | 0 | 0 | 1 | 0.9959 | -0.0774 | 0.4 | 1 | 1.1 | 0.9
13 | 1 | 0.016818 | 0.0042149 | 0 | 0 | 1 | 0.98711 | -0.24547 | 0.4 | 1 | 1.1 | 0.9
14 | 1 | 0.010972 | 0.0027498 | 0 | 0 | 1 | 0.99688 | -0.058859 | 0.4 | 1 | 1.1 | 0.9
15 | 1 | 0.016302 | 0.0040856 | 0 | 0 | 1 | 0.98595 | -0.26776 | 0.4 | 1 | 1.1 | 0.9
16 | 1 | 0.010342 | 0.002592 | 0 | 0 | 1 | 0.99801 | -0.037598 | 0.4 | 1 | 1.1 | 0.9
17 | 1 | 0 | 0 | 0 | 0 | 1 | 0.98528 | -0.28082 | 0.4 | 1 | 1.1 | 0.9
40 | 1 | 0.0075274 | 0.0018866 | 0 | 0 | 1 | 0.99933 | -0.012615 | 0.4 | 1 | 1.1 | 0.9
28 | 1 | 0 | 0 | 0 | 0 | 1 | 0.98429 | -0.29977 | 0.4 | 1 | 1.1 | 0.9
18 | 1 | 0.0065174 | 0.0016334 | 0 | 0 | 1 | 0.97581 | -0.46556 | 0.4 | 1 | 1.1 | 0.9
19 | 1 | 0.0017636 | 0.000442 | 0 | 0 | 1 | 0.97608 | -0.46026 | 0.4 | 1 | 1.1 | 0.9
20 | 1 | 0.0016507 | 0.0004137 | 0 | 0 | 1 | 0.97571 | -0.46756 | 0.4 | 1 | 1.1 | 0.9
21 | 1 | 0.0057998 | 0.0014536 | 0 | 0 | 1 | 0.97631 | -0.45579 | 0.4 | 1 | 1.1 | 0.9
22 | 1 | 0 | 0 | 0 | 0 | 1 | 0.9755 | -0.47173 | 0.4 | 1 | 1.1 | 0.9
23 | 1 | 0.0065797 | 0.001649 | 0 | 0 | 1 | 0.97676 | -0.44687 | 0.4 | 1 | 1.1 | 0.9
24 | 1 | 0.0032566 | 0.00081618 | 0 | 0 | 1 | 0.97533 | -0.47512 | 0.4 | 1 | 1.1 | 0.9
49 | 1 | 0.0059134 | 0.001482 | 0 | 0 | 1 | 0.97736 | -0.43508 | 0.4 | 1 | 1.1 | 0.9
25 | 1 | 0 | 0 | 0 | 0 | 1 | 0.97683 | -0.44548 | 0.4 | 1 | 1.1 | 0.9
27 | 1 | 0 | 0 | 0 | 0 | 1 | 0.97893 | -0.40425 | 0.4 | 1 | 1.1 | 0.9
45 | 1 | 0.0060823 | 0.0015244 | 0 | 0 | 1 | 0.97657 | -0.45065 | 0.4 | 1 | 1.1 | 0.9
62 | 1 | 0 | 0 | 0 | 0 | 1 | 0.97675 | -0.44718 | 0.4 | 1 | 1.1 | 0.9
26 | 1 | 0 | 0 | 0 | 0 | 1 | 0.97924 | -0.39815 | 0.4 | 1 | 1.1 | 0.9
29 | 1 | 0 | 0 | 0 | 0 | 1 | 0.97863 | -0.41019 | 0.4 | 1 | 1.1 | 0.9
64 | 1 | 0.0059889 | 0.0015009 | 0 | 0 | 1 | 0.98155 | -0.35319 | 0.4 | 1 | 1.1 | 0.9
51 | 1 | 0.0035051 | 0.00087845 | 0 | 0 | 1 | 0.97868 | -0.40927 | 0.4 | 1 | 1.1 | 0.9
31 | 1 | 0 | 0 | 0 | 0 | 1 | 0.9749 | -0.48278 | 0.4 | 1 | 1.1 | 0.9
53 | 1 | 0.0037653 | 0.00094368 | 0 | 0 | 1 | 0.9784 | -0.41474 | 0.4 | 1 | 1.1 | 0.9
68 | 1 | 0.0075696 | 0.0018971 | 0 | 0 | 1 | 0.97464 | -0.48798 | 0.4 | 1 | 1.1 | 0.9
65 | 1 | 0.0042036 | 0.0010535 | 0 | 0 | 1 | 0.97409 | -0.49876 | 0.4 | 1 | 1.1 | 0.9
36 | 1 | 0.0051281 | 0.0012852 | 0 | 0 | 1 | 0.99937 | -0.01202 | 0.4 | 1 | 1.1 | 0.9
37 | 1 | 0.0077622 | 0.0019454 | 0 | 0 | 1 | 0.99912 | -0.016995 | 0.4 | 1 | 1.1 | 0.9
38 | 1 | 0.008021 | 0.0020102 | 0 | 0 | 1 | 0.99948 | -0.010039 | 0.4 | 1 | 1.1 | 0.9
39 | 3 | 0.011486 | 0.0028786 | 0 | 0 | 1 | 1 | 0 | 0.4 | 1 | 1.1 | 0.9
41 | 1 | 0.0022392 | 0.00056119 | 0 | 0 | 1 | 0.97571 | -0.46751 | 0.4 | 1 | 1.1 | 0.9
42 | 1 | 0.0055716 | 0.0013964 | 0 | 0 | 1 | 0.97502 | -0.48114 | 0.4 | 1 | 1.1 | 0.9
43 | 1 | 0.0061584 | 0.0015434 | 0 | 0 | 1 | 0.976 | -0.46198 | 0.4 | 1 | 1.1 | 0.9
44 | 1 | 0.0036071 | 0.00090403 | 0 | 0 | 1 | 0.97491 | -0.48331 | 0.4 | 1 | 1.1 | 0.9
46 | 1 | 0 | 0 | 0 | 0 | 1 | 0.97398 | -0.50182 | 0.4 | 1 | 1.1 | 0.9
47 | 1 | 0 | 0 | 0 | 0 | 1 | 0.97215 | -0.53798 | 0.4 | 1 | 1.1 | 0.9
108 | 1 | 0.00090304 | 0.00022632 | 0 | 0 | 1 | 0.97204 | -0.54021 | 0.4 | 1 | 1.1 | 0.9
50 | 1 | 0.0093107 | 0.0023335 | 0 | 0 | 1 | 0.97796 | -0.42341 | 0.4 | 1 | 1.1 | 0.9
52 | 1 | 0.0054255 | 0.0013598 | 0 | 0 | 1 | 0.97831 | -0.41653 | 0.4 | 1 | 1.1 | 0.9
54 | 1 | 0.0092659 | 0.0023223 | 0 | 0 | 1 | 0.97811 | -0.42048 | 0.4 | 1 | 1.1 | 0.9
57 | 1 | 0 | 0 | 0 | 0 | 1 | 0.97179 | -0.54514 | 0.4 | 1 | 1.1 | 0.9
106 | 1 | 0.0022893 | 0.00057376 | 0 | 0 | 1 | 0.97178 | -0.54548 | 0.4 | 1 | 1.1 | 0.9
61 | 1 | 0.0046042 | 0.0011539 | 0 | 0 | 1 | 0.97658 | -0.45038 | 0.4 | 1 | 1.1 | 0.9
63 | 1 | 0.010692 | 0.0026797 | 0 | 0 | 1 | 0.97654 | -0.45134 | 0.4 | 1 | 1.1 | 0.9
66 | 1 | 0.0036429 | 0.00091299 | 0 | 0 | 1 | 0.97348 | -0.5108 | 0.4 | 1 | 1.1 | 0.9
67 | 1 | 0.0031843 | 0.00079806 | 0 | 0 | 1 | 0.97348 | -0.51088 | 0.4 | 1 | 1.1 | 0.9
69 | 1 | 0.0028085 | 0.00070387 | 0 | 0 | 1 | 0.97311 | -0.51817 | 0.4 | 1 | 1.1 | 0.9
70 | 1 | 0.0020088 | 0.00050346 | 0 | 0 | 1 | 0.97302 | -0.51982 | 0.4 | 1 | 1.1 | 0.9
71 | 1 | 0 | 0 | 0 | 0 | 1 | 0.97235 | -0.53321 | 0.4 | 1 | 1.1 | 0.9
97 | 1 | 0.0016428 | 0.00041172 | 0 | 0 | 1 | 0.97298 | -0.52072 | 0.4 | 1 | 1.1 | 0.9
114 | 1 | 0.0070485 | 0.0017665 | 0 | 0 | 1 | 0.97198 | -0.54048 | 0.4 | 1 | 1.1 | 0.9
112 | 1 | 0.0023846 | 0.00059763 | 0 | 0 | 1 | 0.97217 | -0.53658 | 0.4 | 1 | 1.1 | 0.9
98 | 1 | 0 | 0 | 0 | 0 | 1 | 0.97248 | -0.5305 | 0.4 | 1 | 1.1 | 0.9
109 | 1 | 0.0028699 | 0.00071926 | 0 | 0 | 1 | 0.97234 | -0.53338 | 0.4 | 1 | 1.1 | 0.9
104 | 1 | 0.0023195 | 0.00058133 | 0 | 0 | 1 | 0.97234 | -0.53332 | 0.4 | 1 | 1.1 | 0.9
99 | 1 | 0.0027074 | 0.00067853 | 0 | 0 | 1 | 0.97145 | -0.55082 | 0.4 | 1 | 1.1 | 0.9
100 | 1 | 0.00089978 | 0.00022551 | 0 | 0 | 1 | 0.97107 | -0.55836 | 0.4 | 1 | 1.1 | 0.9
101 | 1 | 0 | 0 | 0 | 0 | 1 | 0.97202 | -0.53966 | 0.4 | 1 | 1.1 | 0.9
102 | 1 | 0.0020802 | 0.00052134 | 0 | 0 | 1 | 0.97104 | -0.55898 | 0.4 | 1 | 1.1 | 0.9
103 | 1 | 0.0027995 | 0.00070162 | 0 | 0 | 1 | 0.97186 | -0.54282 | 0.4 | 1 | 1.1 | 0.9
105 | 1 | 0.002475 | 0.0006203 | 0 | 0 | 1 | 0.97174 | -0.54509 | 0.4 | 1 | 1.1 | 0.9
117 | 1 | 0.0044342 | 0.0011113 | 0 | 0 | 1 | 0.97168 | -0.54645 | 0.4 | 1 | 1.1 | 0.9
107 | 1 | 0.00076743 | 0.00019234 | 0 | 0 | 1 | 0.97177 | -0.54562 | 0.4 | 1 | 1.1 | 0.9
110 | 1 | 0.0030341 | 0.00076041 | 0 | 0 | 1 | 0.97215 | -0.537 | 0.4 | 1 | 1.1 | 0.9
115 | 1 | 0.0023017 | 0.00057685 | 0 | 0 | 1 | 0.97214 | -0.53732 | 0.4 | 1 | 1.1 | 0.9
111 | 1 | 0.0021912 | 0.00054915 | 0 | 0 | 1 | 0.97208 | -0.53842 | 0.4 | 1 | 1.1 | 0.9
113 | 1 | 0.0022773 | 0.00057075 | 0 | 0 | 1 | 0.97205 | -0.53909 | 0.4 | 1 | 1.1 | 0.9
116 | 1 | 0.0011227 | 0.00028137 | 0 | 0 | 1 | 0.97213 | -0.53747 | 0.4 | 1 | 1.1 | 0.9

## generator_data
GEN_BUS | PG | QG | QMAX | QMIN | VG | MBASE | GEN_STATUS | PMAX | PMIN
39 | 0.31708 | 0.081355 | 10 | -10 | 1 | 100 | 1 | 10 | 0

## branch_data
F_BUS | T_BUS | BR_R | BR_X | BR_B | RATE_A | RATE_B | RATE_C | TAP | SHIFT | BR_STATUS | ANGMIN | ANGMAX | P_in | Q_in | P_out | Q_out
11 | 12 | 2.9051 | 1.8592 | 1.9513e-08 | 0 | 0 | 0 | 0 | 0 | 1 | -90 | 90 | -0.24028 | -0.061 | 0.24211 | 0.062169
11 | 13 | 0.22944 | 0.14684 | 1.5411e-09 | 0 | 0 | 0 | 0 | 0 | 1 | -90 | 90 | 0.21288 | 0.054133 | -0.21277 | -0.054061
12 | 14 | 0.32874 | 0.21039 | 2.2082e-09 | 0 | 0 | 0 | 0 | 0 | 1 | -90 | 90 | -0.25481 | -0.065352 | 0.25504 | 0.065498
13 | 15 | 0.50111 | 0.32071 | 3.366e-09 | 0 | 0 | 0 | 0 | 0 | 1 | -90 | 90 | 0.19595 | 0.049846 | -0.19574 | -0.049711
14 | 16 | 0.36195 | 0.23165 | 2.4312e-09 | 0 | 0 | 0 | 0 | 0 | 1 | -90 | 90 | -0.26601 | -0.068248 | 0.26629 | 0.068424
15 | 17 | 0.31986 | 0.20471 | 2.1485e-09 | 0 | 0 | 0 | 0 | 0 | 1 | -90 | 90 | 0.17944 | 0.045626 | -0.17932 | -0.045554
16 | 40 | 0.41014 | 0.26249 | 2.755e-09 | 0 | 0 | 0 | 0 | 0 | 1 | -90 | 90 | -0.27663 | -0.071016 | 0.27696 | 0.07123
17 | 28 | 0.46352 | 0.29665 | 3.1135e-09 | 0 | 0 | 0 | 0 | 0 | 1 | -90 | 90 | 0.17932 | 0.045554 | -0.17916 | -0.04545
40 | 39 | 0.20194 | 0.12924 | 1.3565e-09 | 0 | 0 | 0 | 0 | 0 | 1 | -90 | 90 | -0.28449 | -0.073117 | 0.28467 | 0.073228
28 | 31 | 11.9199 | 7.6287 | 8.0067e-08 | 0 | 0 | 0 | 0 | 0 | 1 | -90 | 90 | 0.066728 | 0.016989 | -0.066145 | -0.016623
28 | 64 | 2.071 | 1.3255 | 6.9556e-09 | 0 | 0 | 0 | 0 | 0 | 1 | -90 | 90 | 0.11243 | 0.028461 | -0.11214 | -0.028278
18 | 19 | 1.9775 | 1.2656 | 3.3208e-09 | 0 | 0 | 0 | 0 | 0 | 1 | -90 | 90 | -0.011426 | -0.0028626 | 0.011429 | 0.0028641
18 | 20 | 1.7389 | 1.1129 | 2.9201e-09 | 0 | 0 | 0 | 0 | 0 | 1 | -90 | 90 | 0.0049088 | 0.0012291 | -0.0049083 | -0.0012291
19 | 21 | 1.4476 | 0.92649 | 2.431e-09 | 0 | 0 | 0 | 0 | 0 | 1 | -90 | 90 | -0.013192 | -0.0033061 | 0.013195 | 0.0033077
20 | 22 | 5.4631 | 3.4964 | 9.1739e-09 | 0 | 0 | 0 | 0 | 0 | 1 | -90 | 90 | 0.0032577 | 0.00081537 | -0.003257 | -0.00081583
21 | 23 | 2.0083 | 1.2853 | 3.3725e-09 | 0 | 0 | 0 | 0 | 0 | 1 | -90 | 90 | -0.018995 | -0.0047613 | 0.019003 | 0.0047661
22 | 24 | 4.4393 | 2.8411 | 7.4547e-09 | 0 | 0 | 0 | 0 | 0 | 1 | -90 | 90 | 0.003257 | 0.00081583 | -0.0032565 | -0.00081621
23 | 49 | 1.9729 | 1.2627 | 3.3131e-09 | 0 | 0 | 0 | 0 | 0 | 1 | -90 | 90 | -0.025583 | -0.0064152 | 0.025597 | 0.0064241
49 | 50 | 1.5875 | 1.016 | 2.6658e-09 | 0 | 0 | 0 | 0 | 0 | 1 | -90 | 90 | -0.03151 | -0.0079061 | 0.031528 | 0.0079171
25 | 27 | 4.1146 | 2.6334 | 6.9096e-09 | 0 | 0 | 0 | 0 | 0 | 1 | -90 | 90 | -0.042961 | -0.010773 | 0.043046 | 0.010827
25 | 45 | 0.80008 | 0.51205 | 1.3436e-09 | 0 | 0 | 0 | 0 | 0 | 1 | -90 | 90 | 0.027661 | 0.0069371 | -0.027654 | -0.0069329
25 | 62 | 0.47523 | 0.30415 | 7.9805e-10 | 0 | 0 | 0 | 0 | 0 | 1 | -90 | 90 | 0.0153 | 0.0038361 | -0.015299 | -0.0038354
27 | 51 | 0.48655 | 0.31139 | 8.1706e-10 | 0 | 0 | 0 | 0 | 0 | 1 | -90 | 90 | 0.044382 | 0.011153 | -0.044371 | -0.011146
27 | 26 | 0.30016 | 0.1921 | 5.0404e-10 | 0 | 0 | 0 | 0 | 0 | 1 | -90 | 90 | -0.087427 | -0.02198 | 0.087453 | 0.021996
45 | 43 | 2.2445 | 1.4365 | 3.769e-09 | 0 | 0 | 0 | 0 | 0 | 1 | -90 | 90 | 0.021572 | 0.0054085 | -0.02156 | -0.0054014
62 | 61 | 0.89506 | 0.57284 | 1.503e-09 | 0 | 0 | 0 | 0 | 0 | 1 | -90 | 90 | 0.015299 | 0.0038354 | -0.015297 | -0.003834
26 | 29 | 2.8002 | 1.7921 | 4.7023e-09 | 0 | 0 | 0 | 0 | 0 | 1 | -90 | 90 | 0.018474 | 0.0046361 | -0.018463 | -0.0046297
26 | 64 | 1.8324 | 1.1728 | 3.0771e-09 | 0 | 0 | 0 | 0 | 0 | 1 | -90 | 90 | -0.10593 | -0.026632 | 0.10616 | 0.026777
29 | 53 | 1.0584 | 0.67736 | 1.7773e-09 | 0 | 0 | 0 | 0 | 0 | 1 | -90 | 90 | 0.018463 | 0.0046298 | -0.018459 | -0.0046274
51 | 50 | 1.4871 | 0.95175 | 2.4973e-09 | 0 | 0 | 0 | 0 | 0 | 1 | -90 | 90 | 0.040866 | 0.010268 | -0.040838 | -0.010251
31 | 68 | 0.5784 | 0.37018 | 2.9139e-09 | 0 | 0 | 0 | 0 | 0 | 1 | -90 | 90 | 0.03835 | 0.0096394 | -0.038341 | -0.0096336
31 | 65 | 2.4519 | 1.5692 | 4.1174e-09 | 0 | 0 | 0 | 0 | 0 | 1 | -90 | 90 | 0.027795 | 0.0069844 | -0.027773 | -0.0069712
53 | 52 | 0.52466 | 0.33578 | 8.8105e-10 | 0 | 0 | 0 | 0 | 0 | 1 | -90 | 90 | 0.014694 | 0.0036837 | -0.014693 | -0.0036829
68 | 70 | 4.4082 | 2.8213 | 7.4026e-09 | 0 | 0 | 0 | 0 | 0 | 1 | -90 | 90 | 0.030771 | 0.0077364 | -0.030725 | -0.0077072
65 | 66 | 2.1726 | 1.3904 | 3.6483e-09 | 0 | 0 | 0 | 0 | 0 | 1 | -90 | 90 | 0.02357 | 0.0059177 | -0.023556 | -0.0059094
36 | 37 | 2.8682 | 1.8356 | 4.8165e-09 | 0 | 0 | 0 | 0 | 0 | 1 | -90 | 90 | 0.007764 | 0.0019461 | -0.0077622 | -0.0019454
36 | 38 | 0.68816 | 0.44042 | 1.1556e-09 | 0 | 0 | 0 | 0 | 0 | 1 | -90 | 90 | -0.012892 | -0.0032313 | 0.012893 | 0.003232
38 | 39 | 2.1506 | 1.3764 | 3.6114e-09 | 0 | 0 | 0 | 0 | 0 | 1 | -90 | 90 | -0.020914 | -0.0052422 | 0.020924 | 0.0052483
41 | 42 | 4.4142 | 2.8251 | 7.4126e-09 | 0 | 0 | 0 | 0 | 0 | 1 | -90 | 90 | 0.013159 | 0.0032944 | -0.01315 | -0.0032896
41 | 43 | 1.5314 | 0.98012 | 2.5717e-09 | 0 | 0 | 0 | 0 | 0 | 1 | -90 | 90 | -0.015398 | -0.0038556 | 0.015402 | 0.0038579
42 | 44 | 1.2211 | 0.78148 | 2.0505e-09 | 0 | 0 | 0 | 0 | 0 | 1 | -90 | 90 | 0.007579 | 0.0018932 | -0.0075782 | -0.0018929
44 | 46 | 19.7759 | 12.6566 | 3.3209e-08 | 0 | 0 | 0 | 0 | 0 | 1 | -90 | 90 | 0.0039712 | 0.00098884 | -0.0039677 | -0.00098976
46 | 47 | 38.6338 | 24.7257 | 6.4877e-08 | 0 | 0 | 0 | 0 | 0 | 1 | -90 | 90 | 0.0039677 | 0.00098977 | -0.0039609 | -0.00099155
47 | 108 | 2.3872 | 1.5278 | 4.0088e-09 | 0 | 0 | 0 | 0 | 0 | 1 | -90 | 90 | 0.0039609 | 0.00099156 | -0.0039604 | -0.00099167
108 | 57 | 6.8322 | 4.3726 | 1.1473e-08 | 0 | 0 | 0 | 0 | 0 | 1 | -90 | 90 | 0.0030574 | 0.00076534 | -0.0030567 | -0.00076596
52 | 54 | 1.8255 | 1.1683 | 3.0655e-09 | 0 | 0 | 0 | 0 | 0 | 1 | -90 | 90 | 0.0092675 | 0.0023231 | -0.0092658 | -0.0023223
57 | 106 | 0.46283 | 0.29621 | 7.7721e-10 | 0 | 0 | 0 | 0 | 0 | 1 | -90 | 90 | 0.0030567 | 0.00076596 | -0.0030567 | -0.00076601
106 | 107 | 0.78747 | 0.50398 | 1.3224e-09 | 0 | 0 | 0 | 0 | 0 | 1 | -90 | 90 | 0.00076741 | 0.00019222 | -0.00076741 | -0.00019235
61 | 63 | 0.3836 | 0.2455 | 6.4417e-10 | 0 | 0 | 0 | 0 | 0 | 1 | -90 | 90 | 0.010692 | 0.00268 | -0.010692 | -0.0026798
66 | 67 | 0.018608 | 0.011909 | 3.1248e-11 | 0 | 0 | 0 | 0 | 0 | 1 | -90 | 90 | 0.019914 | 0.0049964 | -0.019913 | -0.0049963
67 | 69 | 1.8508 | 1.1845 | 3.1079e-09 | 0 | 0 | 0 | 0 | 0 | 1 | -90 | 90 | 0.016729 | 0.0041982 | -0.016723 | -0.0041948
69 | 71 | 4.5865 | 2.9353 | 7.7019e-09 | 0 | 0 | 0 | 0 | 0 | 1 | -90 | 90 | 0.013915 | 0.0034909 | -0.013905 | -0.0034853
70 | 97 | 0.1325 | 0.084801 | 2.2251e-10 | 0 | 0 | 0 | 0 | 0 | 1 | -90 | 90 | 0.028716 | 0.0072038 | -0.028715 | -0.007203
71 | 114 | 4.372 | 2.7981 | 7.3418e-09 | 0 | 0 | 0 | 0 | 0 | 1 | -90 | 90 | 0.0070507 | 0.0017675 | -0.0070483 | -0.0017666
71 | 112 | 2.0879 | 1.3363 | 3.5062e-09 | 0 | 0 | 0 | 0 | 0 | 1 | -90 | 90 | 0.0068544 | 0.0017178 | -0.0068533 | -0.0017174
97 | 98 | 1.5335 | 0.98144 | 2.5752e-09 | 0 | 0 | 0 | 0 | 0 | 1 | -90 | 90 | 0.027072 | 0.0067913 | -0.027059 | -0.0067835
112 | 111 | 1.7402 | 1.1138 | 2.9223e-09 | 0 | 0 | 0 | 0 | 0 | 1 | -90 | 90 | 0.0044688 | 0.0011198 | -0.0044684 | -0.0011198
98 | 109 | 1.3061 | 0.83593 | 2.1934e-09 | 0 | 0 | 0 | 0 | 0 | 1 | -90 | 90 | 0.0093305 | 0.0023388 | -0.0093292 | -0.0023382
98 | 104 | 0.67459 | 0.43174 | 1.1328e-09 | 0 | 0 | 0 | 0 | 0 | 1 | -90 | 90 | 0.017729 | 0.0044447 | -0.017726 | -0.0044432
109 | 110 | 2.3797 | 1.523 | 3.9961e-09 | 0 | 0 | 0 | 0 | 0 | 1 | -90 | 90 | 0.0064594 | 0.0016189 | -0.0064583 | -0.0016186
104 | 101 | 1.7442 | 1.1163 | 2.929e-09 | 0 | 0 | 0 | 0 | 0 | 1 | -90 | 90 | 0.015407 | 0.0038619 | -0.015402 | -0.0038592
99 | 100 | 10.6841 | 6.8378 | 1.7941e-08 | 0 | 0 | 0 | 0 | 0 | 1 | -90 | 90 | 0.002981 | 0.00074572 | -0.0029799 | -0.00074673
99 | 101 | 8.2966 | 5.3098 | 1.3932e-08 | 0 | 0 | 0 | 0 | 0 | 1 | -90 | 90 | -0.0056883 | -0.0014243 | 0.0056913 | 0.0014249
100 | 102 | 1.2506 | 0.80038 | 2.1001e-09 | 0 | 0 | 0 | 0 | 0 | 1 | -90 | 90 | 0.0020802 | 0.00052121 | -0.0020801 | -0.00052137
101 | 103 | 1.3752 | 0.88013 | 2.3093e-09 | 0 | 0 | 0 | 0 | 0 | 1 | -90 | 90 | 0.009711 | 0.0024343 | -0.0097095 | -0.0024336
103 | 105 | 1.3901 | 0.88965 | 2.3343e-09 | 0 | 0 | 0 | 0 | 0 | 1 | -90 | 90 | 0.0069101 | 0.0017319 | -0.0069093 | -0.0017317
105 | 117 | 1.2978 | 0.83057 | 2.1793e-09 | 0 | 0 | 0 | 0 | 0 | 1 | -90 | 90 | 0.0044344 | 0.0011114 | -0.0044341 | -0.0011114
110 | 115 | 0.39606 | 0.25348 | 6.651e-10 | 0 | 0 | 0 | 0 | 0 | 1 | -90 | 90 | 0.0034243 | 0.00085815 | -0.0034242 | -0.00085817
115 | 116 | 0.56034 | 0.35862 | 9.4097e-10 | 0 | 0 | 0 | 0 | 0 | 1 | -90 | 90 | 0.0011226 | 0.0002813 | -0.0011226 | -0.00028138
111 | 113 | 1.2396 | 0.79336 | 2.0817e-09 | 0 | 0 | 0 | 0 | 0 | 1 | -90 | 90 | 0.0022773 | 0.00057062 | -0.0022772 | -0.00057077