## bus_data
BUS_I | BUS_TYPE | Pd | Qd | Gs | Bs | area | Vm | Va | baseKV | zone | Vmax | Vmin
1 | 1 | 0.0028144 | 0.00070535 | 0 | 0 | 1 | 0.9861 | -0.2658 | 0.4 | 1 | 1.1 | 0.9
2 | 1 | 0.0019885 | 0.00049835 | 0 | 0 | 1 | 0.98616 | -0.26461 | 0.4 | 1 | 1.1 | 0.9
3 | 1 | 0.0015078 | 0.00037789 | 0 | 0 | 1 | 0.98607 | -0.26627 | 0.4 | 1 | 1.1 | 0.9
4 | 1 | 0 | 0 | 0 | 0 | 1 | 0.98631 | -0.2616 | 0.4 | 1 | 1.1 | 0.9
6 | 1 | 0.005211 | 0.001306 | 0 | 0 | 1 | 0.98618 | -0.26405 | 0.4 | 1 | 1.1 | 0.9
8 | 1 | 0 | 0 | 0 | 0 | 1 | 0.98636 | -0.26071 | 0.4 | 1 | 1.1 | 0.9
5 | 1 | 0 | 0 | 0 | 0 | 1 | 0.97921 | -0.39972 | 0.4 | 1 | 1.1 | 0.9
17 | 1 | 0 | 0 | 0 | 0 | 1 | 0.97937 | -0.39661 | 0.4 | 1 | 1.1 | 0.9
16 | 1 | 0.015609 | 0.0039119 | 0 | 0 | 1 | 0.97861 | -0.41144 | 0.4 | 1 | 1.1 | 0.9
7 | 1 | 0 | 0 | 0 | 0 | 1 | 0.98894 | -0.21086 | 0.4 | 1 | 1.1 | 0.9
120 | 1 | 0 | 0 | 0 | 0 | 1 | 0.98911 | -0.20754 | 0.4 | 1 | 1.1 | 0.9
78 | 1 | 0.00288 | 0.00072181 | 0 | 0 | 1 | 0.98796 | -0.22998 | 0.4 | 1 | 1.1 | 0.9
117 | 1 | 0.0036655 | 0.00091867 | 0 | 0 | 1 | 0.98889 | -0.21182 | 0.4 | 1 | 1.1 | 0.9
149 | 1 | 0.003458 | 0.00086666 | 0 | 0 | 1 | 0.98288 | -0.32802 | 0.4 | 1 | 1.1 | 0.9
11 | 1 | 0.0065077 | 0.001631 | 0 | 0 | 1 | 0.9772 | -0.43917 | 0.4 | 1 | 1.1 | 0.9
15 | 1 | 0.0090824 | 0.0022763 | 0 | 0 | 1 | 0.97835 | -0.41662 | 0.4 | 1 | 1.1 | 0.9
105 | 1 | 0.0029638 | 0.00074281 | 0 | 0 | 1 | 0.99248 | -0.14281 | 0.4 | 1 | 1.1 | 0.9
77 | 1 | 0.0034754 | 0.00087102 | 0 | 0 | 1 | 0.98772 | -0.23467 | 0.4 | 1 | 1.1 | 0.9
9 | 1 | 0.0016127 | 0.00040418 | 0 | 0 | 1 | 0.98557 | -0.27642 | 0.4 | 1 | 1.1 | 0.9
68 | 1 | 0.0090382 | 0.0022652 | 0 | 0 | 1 | 0.98574 | -0.27323 | 0.4 | 1 | 1.1 | 0.9
70 | 1 | 0.00090676 | 0.00022726 | 0 | 0 | 1 | 0.98636 | -0.26098 | 0.4 | 1 | 1.1 | 0.9
14 | 1 | 0.010827 | 0.0027134 | 0 | 0 | 1 | 0.97835 | -0.41672 | 0.4 | 1 | 1.1 | 0.9
10 | 1 | 0.0014445 | 0.00036201 | 0 | 0 | 1 | 0.97671 | -0.44883 | 0.4 | 1 | 1.1 | 0.9
12 | 1 | 0 | 0 | 0 | 0 | 1 | 0.97581 | -0.46653 | 0.4 | 1 | 1.1 | 0.9
13 | 1 | 0 | 0 | 0 | 0 | 1 | 0.975 | -0.48249 | 0.4 | 1 | 1.1 | 0.9
99 | 1 | 0.0020476 | 0.00051318 | 0 | 0 | 1 | 0.98519 | -0.28463 | 0.4 | 1 | 1.1 | 0.9
101 | 1 | 0.002138 | 0.00053584 | 0 | 0 | 1 | 0.98591 | -0.27076 | 0.4 | 1 | 1.1 | 0.9
97 | 1 | 0.0021956 | 0.00055028 | 0 | 0 | 1 | 0.98461 | -0.29599 | 0.4 | 1 | 1.1 | 0.9
64 | 1 | 0.0010507 | 0.00026333 | 0 | 0 | 1 | 0.97446 | -0.49308 | 0.4 | 1 | 1.1 | 0.9
67 | 1 | 0.0035942 | 0.00090078 | 0 | 0 | 1 | 0.97497 | -0.48296 | 0.4 | 1 | 1.1 | 0.9
100 | 1 | 0.0099544 | 0.0024948 | 0 | 0 | 1 | 0.9817 | -0.35274 | 0.4 | 1 | 1.1 | 0.9
114 | 1 | 0.0026016 | 0.00065203 | 0 | 0 | 1 | 0.98134 | -0.35978 | 0.4 | 1 | 1.1 | 0.9
98 | 1 | 0.0049108 | 0.0012308 | 0 | 0 | 1 | 0.98276 | -0.33205 | 0.4 | 1 | 1.1 | 0.9
61 | 1 | 0.0016201 | 0.00040604 | 0 | 0 | 1 | 0.9741 | -0.50017 | 0.4 | 1 | 1.1 | 0.9
18 | 1 | 0.0057866 | 0.0014503 | 0 | 0 | 1 | 0.97878 | -0.40788 | 0.4 | 1 | 1.1 | 0.9
19 | 1 | 0 | 0 | 0 | 0 | 1 | 0.97889 | -0.40573 | 0.4 | 1 | 1.1 | 0.9
20 | 1 | 0.015674 | 0.0039282 | 0 | 0 | 1 | 0.9791 | -0.40166 | 0.4 | 1 | 1.1 | 0.9
22 | 1 | 0.015952 | 0.003998 | 0 | 0 | 1 | 0.97971 | -0.38958 | 0.4 | 1 | 1.1 | 0.9
23 | 1 | 0 | 0 | 0 | 0 | 1 | 0.98118 | -0.3608 | 0.4 | 1 | 1.1 | 0.9
51 | 1 | 0.0037156 | 0.00093122 | 0 | 0 | 1 | 0.98843 | -0.22064 | 0.4 | 1 | 1.1 | 0.9
52 | 1 | 0 | 0 | 0 | 0 | 1 | 0.98858 | -0.21772 | 0.4 | 1 | 1.1 | 0.9
24 | 1 | 0 | 0 | 0 | 0 | 1 | 0.97915 | -0.40047 | 0.4 | 1 | 1.1 | 0.9
25 | 1 | 0.0067379 | 0.0016887 | 0 | 0 | 1 | 0.98268 | -0.33173 | 0.4 | 1 | 1.1 | 0.9
27 | 1 | 0.0015739 | 0.00039447 | 0 | 0 | 1 | 0.97864 | -0.41057 | 0.4 | 1 | 1.1 | 0.9
43 | 1 | 0.0099274 | 0.002488 | 0 | 0 | 1 | 0.98555 | -0.27584 | 0.4 | 1 | 1.1 | 0.9
30 | 1 | 0 | 0 | 0 | 0 | 1 | 0.98844 | -0.22022 | 0.4 | 1 | 1.1 | 0.9
44 | 1 | 0 | 0 | 0 | 0 | 1 | 0.98887 | -0.21183 | 0.4 | 1 | 1.1 | 0.9
26 | 1 | 0.013241 | 0.0033185 | 0 | 0 | 1 | 0.97792 | -0.42475 | 0.4 | 1 | 1.1 | 0.9
28 | 1 | 0.0024992 | 0.00062637 | 0 | 0 | 1 | 0.97776 | -0.42791 | 0.4 | 1 | 1.1 | 0.9
29 | 1 | 0 | 0 | 0 | 0 | 1 | 0.97694 | -0.44398 | 0.4 | 1 | 1.1 | 0.9
35 | 1 | 0.0010057 | 0.00025206 | 0 | 0 | 1 | 0.97671 | -0.44846 | 0.4 | 1 | 1.1 | 0.9
33 | 1 | 0.0048115 | 0.0012059 | 0 | 0 | 1 | 0.97687 | -0.44524 | 0.4 | 1 | 1.1 | 0.9
37 | 1 | 0.0014978 | 0.00037539 | 0 | 0 | 1 | 0.97656 | -0.45146 | 0.4 | 1 | 1.1 | 0.9
31 | 1 | 0.0028436 | 0.00071267 | 0 | 0 | 1 | 0.97669 | -0.44896 | 0.4 | 1 | 1.1 | 0.9
152 | 1 | 0.0080526 | 0.0020182 | 0 | 0 | 1 | 0.9884 | -0.22099 | 0.4 | 1 | 1.1 | 0.9
45 | 1 | 0 | 0 | 0 | 0 | 1 | 0.98941 | -0.20144 | 0.4 | 1 | 1.1 | 0.9
136 | 1 | 0.0039341 | 0.00098597 | 0 | 0 | 1 | 0.98792 | -0.23018 | 0.4 | 1 | 1.1 | 0.9
53 | 1 | 0.0071223 | 0.001785 | 0 | 0 | 1 | 0.98972 | -0.19557 | 0.4 | 1 | 1.1 | 0.9
32 | 1 | 0.0023052 | 0.00057774 | 0 | 0 | 1 | 0.97667 | -0.44935 | 0.4 | 1 | 1.1 | 0.9
34 | 1 | 0.0049867 | 0.0012498 | 0 | 0 | 1 | 0.97654 | -0.45178 | 0.4 | 1 | 1.1 | 0.9
36 | 1 | 0.00090158 | 0.00022596 | 0 | 0 | 1 | 0.97649 | -0.45271 | 0.4 | 1 | 1.1 | 0.9
38 | 1 | 0.0029514 | 0.00073969 | 0 | 0 | 1 | 0.97631 | -0.4564 | 0.4 | 1 | 1.1 | 0.9
39 | 1 | 0.0029799 | 0.00074684 | 0 | 0 | 1 | 0.9763 | -0.45656 | 0.4 | 1 | 1.1 | 0.9
40 | 1 | 0 | 0 | 0 | 0 | 1 | 0.97587 | -0.46498 | 0.4 | 1 | 1.1 | 0.9
41 | 1 | 0.0016007 | 0.00040117 | 0 | 0 | 1 | 0.97585 | -0.4655 | 0.4 | 1 | 1.1 | 0.9
42 | 1 | 0 | 0 | 0 | 0 | 1 | 0.97544 | -0.47344 | 0.4 | 1 | 1.1 | 0.9
166 | 1 | 0.006545 | 0.0016403 | 0 | 0 | 1 | 0.97498 | -0.4826 | 0.4 | 1 | 1.1 | 0.9
137 | 1 | 0.0034663 | 0.00086874 | 0 | 0 | 1 | 0.98821 | -0.22464 | 0.4 | 1 | 1.1 | 0.9
92 | 1 | 0.0032565 | 0.00081615 | 0 | 0 | 1 | 0.98597 | -0.26779 | 0.4 | 1 | 1.1 | 0.9
103 | 1 | 0.0031927 | 0.00080016 | 0 | 0 | 1 | 0.9915 | -0.16147 | 0.4 | 1 | 1.1 | 0.9
46 | 1 | 0.0021727 | 0.00054453 | 0 | 0 | 1 | 0.98766 | -0.23562 | 0.4 | 1 | 1.1 | 0.9
47 | 1 | 0.0042499 | 0.0010651 | 0 | 0 | 1 | 0.98775 | -0.23378 | 0.4 | 1 | 1.1 | 0.9
48 | 1 | 0.0062507 | 0.0015666 | 0 | 0 | 1 | 0.98728 | -0.24303 | 0.4 | 1 | 1.1 | 0.9
49 | 1 | 0 | 0 | 0 | 0 | 1 | 0.98834 | -0.22227 | 0.4 | 1 | 1.1 | 0.9
50 | 1 | 0.0048851 | 0.0012243 | 0 | 0 | 1 | 0.98722 | -0.24413 | 0.4 | 1 | 1.1 | 0.9
66 | 1 | 0.0027886 | 0.00069888 | 0 | 0 | 1 | 0.99303 | -0.1337 | 0.4 | 1 | 1.1 | 0.9
65 | 1 | 0.0075828 | 0.0019004 | 0 | 0 | 1 | 0.99306 | -0.13319 | 0.4 | 1 | 1.1 | 0.9
54 | 1 | 0.0032551 | 0.0008158 | 0 | 0 | 1 | 0.98713 | -0.24596 | 0.4 | 1 | 1.1 | 0.9
102 | 1 | 0.011629 | 0.0029144 | 0 | 0 | 1 | 0.99346 | -0.12391 | 0.4 | 1 | 1.1 | 0.9
55 | 1 | 0.0036876 | 0.0009242 | 0 | 0 | 1 | 0.98023 | -0.38158 | 0.4 | 1 | 1.1 | 0.9
56 | 1 | 0.0012825 | 0.00032141 | 0 | 0 | 1 | 0.98026 | -0.38095 | 0.4 | 1 | 1.1 | 0.9
57 | 1 | 0 | 0 | 0 | 0 | 1 | 0.98031 | -0.38005 | 0.4 | 1 | 1.1 | 0.9
58 | 1 | 0.0010142 | 0.00025417 | 0 | 0 | 1 | 0.97387 | -0.50469 | 0.4 | 1 | 1.1 | 0.9
59 | 1 | 0.0036116 | 0.00090516 | 0 | 0 | 1 | 0.97388 | -0.50459 | 0.4 | 1 | 1.1 | 0.9
63 | 1 | 0 | 0 | 0 | 0 | 1 | 0.98041 | -0.37794 | 0.4 | 1 | 1.1 | 0.9
151 | 1 | 0.0026785 | 0.00067131 | 0 | 0 | 1 | 0.98066 | -0.37313 | 0.4 | 1 | 1.1 | 0.9
116 | 1 | 0.0050725 | 0.0012713 | 0 | 0 | 1 | 0.98091 | -0.3682 | 0.4 | 1 | 1.1 | 0.9
115 | 1 | 0.0049323 | 0.0012362 | 0 | 0 | 1 | 0.98107 | -0.36504 | 0.4 | 1 | 1.1 | 0.9
150 | 1 | 0.0076002 | 0.0019048 | 0 | 0 | 1 | 0.9941 | -0.11302 | 0.4 | 1 | 1.1 | 0.9
111 | 1 | 0.0026819 | 0.00067215 | 0 | 0 | 1 | 0.9941 | -0.113 | 0.4 | 1 | 1.1 | 0.9
69 | 1 | 0.0048333 | 0.0012113 | 0 | 0 | 1 | 0.9861 | -0.26617 | 0.4 | 1 | 1.1 | 0.9
71 | 1 | 0.012396 | 0.0031066 | 0 | 0 | 1 | 0.98701 | -0.24841 | 0.4 | 1 | 1.1 | 0.9
72 | 1 | 0.0014949 | 0.00037467 | 0 | 0 | 1 | 0.97198 | -0.54124 | 0.4 | 1 | 1.1 | 0.9
73 | 1 | 0.0014591 | 0.00036568 | 0 | 0 | 1 | 0.9722 | -0.53697 | 0.4 | 1 | 1.1 | 0.9
74 | 1 | 0 | 0 | 0 | 0 | 1 | 0.97159 | -0.54894 | 0.4 | 1 | 1.1 | 0.9
75 | 1 | 0.00073965 | 0.00018537 | 0 | 0 | 1 | 0.97244 | -0.53211 | 0.4 | 1 | 1.1 | 0.9
76 | 1 | 0 | 0 | 0 | 0 | 1 | 0.9713 | -0.55464 | 0.4 | 1 | 1.1 | 0.9
94 | 1 | 0.0014544 | 0.00036451 | 0 | 0 | 1 | 0.97267 | -0.52761 | 0.4 | 1 | 1.1 | 0.9
160 | 1 | 0 | 0 | 0 | 0 | 1 | 0.97114 | -0.55786 | 0.4 | 1 | 1.1 | 0.9
154 | 1 | 0.00032926 | 8.2521e-05 | 0 | 0 | 1 | 0.971 | -0.56071 | 0.4 | 1 | 1.1 | 0.9
95 | 1 | 0.0021024 | 0.00052692 | 0 | 0 | 1 | 0.97293 | -0.52248 | 0.4 | 1 | 1.1 | 0.9
165 | 1 | 0 | 0 | 0 | 0 | 1 | 0.97112 | -0.55834 | 0.4 | 1 | 1.1 | 0.9
167 | 1 | 0.003153 | 0.00079021 | 0 | 0 | 1 | 0.97087 | -0.56312 | 0.4 | 1 | 1.1 | 0.9
153 | 1 | 0.00039155 | 9.8132e-05 | 0 | 0 | 1 | 0.97083 | -0.56396 | 0.4 | 1 | 1.1 | 0.9
79 | 1 | 0.0050989 | 0.0012779 | 0 | 0 | 1 | 0.98719 | -0.24588 | 0.4 | 1 | 1.1 | 0.9
80 | 1 | 0.0022268 | 0.00055808 | 0 | 0 | 1 | 0.9866 | -0.25737 | 0.4 | 1 | 1.1 | 0.9
81 | 1 | 0.0031102 | 0.00077949 | 0 | 0 | 1 | 0.98748 | -0.24015 | 0.4 | 1 | 1.1 | 0.9
82 | 1 | 0.008468 | 0.0021223 | 0 | 0 | 1 | 0.98625 | -0.26401 | 0.4 | 1 | 1.1 | 0.9
83 | 1 | 0.0030406 | 0.00076205 | 0 | 0 | 1 | 0.9875 | -0.23987 | 0.4 | 1 | 1.1 | 0.9
126 | 1 | 0.0052514 | 0.0013161 | 0 | 0 | 1 | 0.98834 | -0.22366 | 0.4 | 1 | 1.1 | 0.9
127 | 1 | 0.0040847 | 0.0010237 | 0 | 0 | 1 | 0.98902 | -0.21039 | 0.4 | 1 | 1.1 | 0.9
84 | 1 | 0.0020191 | 0.00050603 | 0 | 0 | 1 | 0.97769 | -0.42907 | 0.4 | 1 | 1.1 | 0.9
85 | 1 | 0.0031226 | 0.0007826 | 0 | 0 | 1 | 0.97757 | -0.43131 | 0.4 | 1 | 1.1 | 0.9
86 | 1 | 0.0040204 | 0.0010076 | 0 | 0 | 1 | 0.97782 | -0.4264 | 0.4 | 1 | 1.1 | 0.9
87 | 1 | 0.002339 | 0.00058622 | 0 | 0 | 1 | 0.97753 | -0.43207 | 0.4 | 1 | 1.1 | 0.9
88 | 1 | 0.0022763 | 0.00057049 | 0 | 0 | 1 | 0.9779 | -0.42478 | 0.4 | 1 | 1.1 | 0.9
112 | 1 | 0.0019976 | 0.00050064 | 0 | 0 | 1 | 0.97747 | -0.43339 | 0.4 | 1 | 1.1 | 0.9
144 | 1 | 0.0063318 | 0.0015869 | 0 | 0 | 1 | 0.97825 | -0.41793 | 0.4 | 1 | 1.1 | 0.9
145 | 1 | 0.001918 | 0.00048069 | 0 | 0 | 1 | 0.97746 | -0.43342 | 0.4 | 1 | 1.1 | 0.9
143 | 1 | 0.0052134 | 0.0013066 | 0 | 0 | 1 | 0.97883 | -0.40651 | 0.4 | 1 | 1.1 | 0.9
89 | 1 | 0.0034531 | 0.00086543 | 0 | 0 | 1 | 0.98283 | -0.32851 | 0.4 | 1 | 1.1 | 0.9
90 | 1 | 0.0053284 | 0.0013354 | 0 | 0 | 1 | 0.98356 | -0.31436 | 0.4 | 1 | 1.1 | 0.9
91 | 1 | 0.0050648 | 0.0012693 | 0 | 0 | 1 | 0.98244 | -0.33616 | 0.4 | 1 | 1.1 | 0.9
93 | 1 | 0.0035339 | 0.00088568 | 0 | 0 | 1 | 0.98147 | -0.35498 | 0.4 | 1 | 1.1 | 0.9
134 | 1 | 0 | 0 | 0 | 0 | 1 | 0.97983 | -0.38708 | 0.4 | 1 | 1.1 | 0.9
138 | 1 | 0.0051035 | 0.0012791 | 0 | 0 | 1 | 0.97913 | -0.40072 | 0.4 | 1 | 1.1 | 0.9
124 | 1 | 0 | 0 | 0 | 0 | 1 | 0.97917 | -0.39986 | 0.4 | 1 | 1.1 | 0.9
96 | 1 | 0.0017908 | 0.00044881 | 0 | 0 | 1 | 0.97335 | -0.51417 | 0.4 | 1 | 1.1 | 0.9
146 | 1 | 0.0037173 | 0.00093164 | 0 | 0 | 1 | 0.97341 | -0.513 | 0.4 | 1 | 1.1 | 0.9
161 | 1 | 0 | 0 | 0 | 0 | 1 | 0.97366 | -0.50811 | 0.4 | 1 | 1.1 | 0.9
113 | 1 | 0.0026056 | 0.00065304 | 0 | 0 | 1 | 0.98122 | -0.36222 | 0.4 | 1 | 1.1 | 0.9
104 | 1 | 0 | 0 | 0 | 0 | 1 | 0.99703 | -0.056017 | 0.4 | 1 | 1.1 | 0.9
106 | 3 | 0.0048874 | 0.0012249 | 0 | 0 | 1 | 1 | 0 | 0.4 | 1 | 1.1 | 0.9
148 | 1 | 0.0033957 | 0.00085104 | 0 | 0 | 1 | 0.99937 | -0.011943 | 0.4 | 1 | 1.1 | 0.9
147 | 1 | 0 | 0 | 0 | 0 | 1 | 0.99666 | -0.063558 | 0.4 | 1 | 1.1 | 0.9
107 | 1 | 0.0028652 | 0.00071807 | 0 | 0 | 1 | 0.99459 | -0.1035 | 0.4 | 1 | 1.1 | 0.9
108 | 1 | 0.0064838 | 0.001625 | 0 | 0 | 1 | 0.9948 | -0.099558 | 0.4 | 1 | 1.1 | 0.9
109 | 1 | 0.0065841 | 0.0016501 | 0 | 0 | 1 | 0.99433 | -0.10853 | 0.4 | 1 | 1.1 | 0.9
110 | 1 | 0.004492 | 0.0011258 | 0 | 0 | 1 | 0.99514 | -0.092906 | 0.4 | 1 | 1.1 | 0.9
133 | 1 | 0.0052788 | 0.001323 | 0 | 0 | 1 | 0.99422 | -0.11023 | 0.4 | 1 | 1.1 | 0.9
118 | 1 | 0.0019138 | 0.00047965 | 0 | 0 | 1 | 0.98803 | -0.22812 | 0.4 | 1 | 1.1 | 0.9
119 | 1 | 0.0039449 | 0.00098868 | 0 | 0 | 1 | 0.98805 | -0.22771 | 0.4 | 1 | 1.1 | 0.9
121 | 1 | 0.0023 | 0.00057645 | 0 | 0 | 1 | 0.97782 | -0.4262 | 0.4 | 1 | 1.1 | 0.9
122 | 1 | 0.0021518 | 0.0005393 | 0 | 0 | 1 | 0.97902 | -0.40285 | 0.4 | 1 | 1.1 | 0.9
123 | 1 | 0.0048423 | 0.0012136 | 0 | 0 | 1 | 0.9769 | -0.44438 | 0.4 | 1 | 1.1 | 0.9
125 | 1 | 0.0031485 | 0.00078908 | 0 | 0 | 1 | 0.97672 | -0.4479 | 0.4 | 1 | 1.1 | 0.9
135 | 1 | 0.0052585 | 0.0013179 | 0 | 0 | 1 | 0.97891 | -0.40505 | 0.4 | 1 | 1.1 | 0.9
140 | 1 | 0.0017485 | 0.00043822 | 0 | 0 | 1 | 0.97642 | -0.45367 | 0.4 | 1 | 1.1 | 0.9
157 | 1 | 0.0029225 | 0.00073244 | 0 | 0 | 1 | 0.97883 | -0.40658 | 0.4 | 1 | 1.1 | 0.9
139 | 1 | 0.0024419 | 0.000612 | 0 | 0 | 1 | 0.97576 | -0.46678 | 0.4 | 1 | 1.1 | 0.9
128 | 1 | 0.0050071 | 0.0012549 | 0 | 0 | 1 | 0.98934 | -0.20419 | 0.4 | 1 | 1.1 | 0.9
132 | 1 | 0.0040367 | 0.0010117 | 0 | 0 | 1 | 0.98965 | -0.19822 | 0.4 | 1 | 1.1 | 0.9
130 | 1 | 0.0042315 | 0.0010605 | 0 | 0 | 1 | 0.99117 | -0.16897 | 0.4 | 1 | 1.1 | 0.9
129 | 1 | 0.0094093 | 0.0023582 | 0 | 0 | 1 | 0.99134 | -0.16573 | 0.4 | 1 | 1.1 | 0.9
131 | 1 | 0.0061028 | 0.0015295 | 0 | 0 | 1 | 0.99245 | -0.14426 | 0.4 | 1 | 1.1 | 0.9
158 | 1 | 0.0020221 | 0.00050679 | 0 | 0 | 1 | 0.97873 | -0.40845 | 0.4 | 1 | 1.1 | 0.9
141 | 1 | 0.0048439 | 0.001214 | 0 | 0 | 1 | 0.97575 | -0.46693 | 0.4 | 1 | 1.1 | 0.9
142 | 1 | 0.0027823 | 0.00069731 | 0 | 0 | 1 | 0.97477 | -0.48625 | 0.4 | 1 | 1.1 | 0.9
162 | 1 | 0.0035376 | 0.00088661 | 0 | 0 | 1 | 0.97428 | -0.49573 | 0.4 | 1 | 1.1 | 0.9
163 | 1 | 0.0064465 | 0.0016156 | 0 | 0 | 1 | 0.97338 | -0.51357 | 0.4 | 1 | 1.1 | 0.9
155 | 1 | 0.002779 | 0.00069648 | 0 | 0 | 1 | 0.97071 | -0.56645 | 0.4 | 1 | 1.1 | 0.9
156 | 1 | 0.0032057 | 0.00080341 | 0 | 0 | 1 | 0.97053 | -0.56986 | 0.4 | 1 | 1.1 | 0.9
159 | 1 | 0.0021231 | 0.00053211 | 0 | 0 | 1 | 0.97866 | -0.40995 | 0.4 | 1 | 1.1 | 0.9
164 | 1 | 0.00056346 | 0.00014122 | 0 | 0 | 1 | 0.9711 | -0.55868 | 0.4 | 1 | 1.1 | 0.9

## generator_data
GEN_BUS | PG | QG | QMAX | QMIN | VG | MBASE | GEN_STATUS | PMAX | PMIN
106 | 0.57509 | 0.14752 | 10 | -10 | 1 | 100 | 1 | 10 | 0

## branch_data
F_BUS | T_BUS | BR_R | BR_X | BR_B | RATE_A | RATE_B | RATE_C | TAP | SHIFT | BR_STATUS | ANGMIN | ANGMAX | P_in | Q_in | P_out | Q_out
1 | 2 | 1.2019 | 0.7692 | 2.0183e-09 | 0 | 0 | 0 | 0 | 0 | 1 | -90 | 90 | -0.0043222 | -0.001083 | 0.0043224 | 0.001083
1 | 3 | 1.3491 | 0.86343 | 2.2655e-09 | 0 | 0 | 0 | 0 | 0 | 1 | -90 | 90 | 0.0015078 | 0.00037769 | -0.0015078 | -0.00037789
2 | 4 | 2.0762 | 1.3288 | 3.4865e-09 | 0 | 0 | 0 | 0 | 0 | 1 | -90 | 90 | -0.0063109 | -0.0015814 | 0.0063118 | 0.0015816
4 | 6 | 2.0468 | 1.3099 | 3.4371e-09 | 0 | 0 | 0 | 0 | 0 | 1 | -90 | 90 | 0.0052115 | 0.0013061 | -0.0052109 | -0.001306
4 | 8 | 0.33961 | 0.21735 | 5.703e-10 | 0 | 0 | 0 | 0 | 0 | 1 | -90 | 90 | -0.011523 | -0.0028877 | 0.011524 | 0.0028879
8 | 120 | 3.3516 | 2.145 | 5.6282e-09 | 0 | 0 | 0 | 0 | 0 | 1 | -90 | 90 | -0.069807 | -0.017667 | 0.069986 | 0.017781
8 | 149 | 5.0576 | 3.2369 | 8.4931e-09 | 0 | 0 | 0 | 0 | 0 | 1 | -90 | 90 | 0.058283 | 0.01478 | -0.058095 | -0.01466
5 | 17 | 0.37648 | 0.24095 | 6.3222e-10 | 0 | 0 | 0 | 0 | 0 | 1 | -90 | 90 | -0.035542 | -0.0089173 | 0.035547 | 0.0089206
5 | 16 | 1.418 | 0.90754 | 2.3813e-09 | 0 | 0 | 0 | 0 | 0 | 1 | -90 | 90 | 0.035542 | 0.0089173 | -0.035522 | -0.0089048
17 | 149 | 5.4417 | 3.4827 | 9.1381e-09 | 0 | 0 | 0 | 0 | 0 | 1 | -90 | 90 | -0.054459 | -0.01368 | 0.054637 | 0.013794
17 | 11 | 9.6831 | 6.1972 | 1.6261e-08 | 0 | 0 | 0 | 0 | 0 | 1 | -90 | 90 | 0.018911 | 0.0047596 | -0.018873 | -0.0047366
16 | 15 | 1.1168 | 0.71473 | 1.8754e-09 | 0 | 0 | 0 | 0 | 0 | 1 | -90 | 90 | 0.019914 | 0.0049928 | -0.019909 | -0.0049898
7 | 120 | 0.37422 | 0.2395 | 6.2841e-10 | 0 | 0 | 0 | 0 | 0 | 1 | -90 | 90 | -0.038883 | -0.0097701 | 0.038889 | 0.009774
7 | 78 | 2.3821 | 1.5246 | 4.0002e-09 | 0 | 0 | 0 | 0 | 0 | 1 | -90 | 90 | 0.035218 | 0.0088515 | -0.035185 | -0.0088314
7 | 117 | 1.1531 | 0.73795 | 1.9363e-09 | 0 | 0 | 0 | 0 | 0 | 1 | -90 | 90 | 0.0036657 | 0.00091859 | -0.0036655 | -0.00091867
120 | 105 | 2.6331 | 1.6852 | 4.4216e-09 | 0 | 0 | 0 | 0 | 0 | 1 | -90 | 90 | -0.10888 | -0.027555 | 0.10921 | 0.027772
78 | 77 | 0.63576 | 0.40689 | 1.0676e-09 | 0 | 0 | 0 | 0 | 0 | 1 | -90 | 90 | 0.032305 | 0.0081096 | -0.032298 | -0.0081051
11 | 10 | 3.3472 | 2.1422 | 5.6209e-09 | 0 | 0 | 0 | 0 | 0 | 1 | -90 | 90 | 0.012365 | 0.0031056 | -0.012359 | -0.0031025
15 | 14 | 0.037208 | 0.023813 | 6.2482e-11 | 0 | 0 | 0 | 0 | 0 | 1 | -90 | 90 | 0.010827 | 0.0027135 | -0.010827 | -0.0027135
105 | 104 | 3.4633 | 2.2165 | 5.8157e-09 | 0 | 0 | 0 | 0 | 0 | 1 | -90 | 90 | -0.11218 | -0.028514 | 0.11265 | 0.028815
77 | 71 | 2.0853 | 1.3346 | 3.5018e-09 | 0 | 0 | 0 | 0 | 0 | 1 | -90 | 90 | 0.028823 | 0.007234 | -0.028804 | -0.0072223
9 | 68 | 8.5843 | 5.4939 | 1.4415e-08 | 0 | 0 | 0 | 0 | 0 | 1 | -90 | 90 | -0.0016127 | -0.00040418 | 0.0016129 | 0.00040294
68 | 70 | 5.0101 | 3.2065 | 8.4133e-09 | 0 | 0 | 0 | 0 | 0 | 1 | -90 | 90 | -0.010651 | -0.0026681 | 0.010657 | 0.0026713
70 | 71 | 3.3459 | 2.1414 | 5.6187e-09 | 0 | 0 | 0 | 0 | 0 | 1 | -90 | 90 | -0.016399 | -0.0041099 | 0.016408 | 0.0041157
70 | 69 | 4.6733 | 2.9909 | 7.8477e-09 | 0 | 0 | 0 | 0 | 0 | 1 | -90 | 90 | 0.0048345 | 0.0012114 | -0.0048333 | -0.0012114
10 | 12 | 6.9367 | 4.4395 | 1.1649e-08 | 0 | 0 | 0 | 0 | 0 | 1 | -90 | 90 | 0.010915 | 0.0027405 | -0.010906 | -0.0027357
12 | 13 | 6.2447 | 3.9966 | 1.0487e-08 | 0 | 0 | 0 | 0 | 0 | 1 | -90 | 90 | 0.010906 | 0.0027357 | -0.010897 | -0.0027314
13 | 64 | 6.1789 | 3.9545 | 1.0376e-08 | 0 | 0 | 0 | 0 | 0 | 1 | -90 | 90 | 0.0073032 | 0.0018306 | -0.0072995 | -0.0018292
13 | 67 | 0.5604 | 0.35865 | 9.4106e-10 | 0 | 0 | 0 | 0 | 0 | 1 | -90 | 90 | 0.0035942 | 0.00090077 | -0.0035941 | -0.00090081
99 | 101 | 1.4377 | 0.92012 | 2.4143e-09 | 0 | 0 | 0 | 0 | 0 | 1 | -90 | 90 | -0.042106 | -0.010603 | 0.042134 | 0.01062
99 | 97 | 1.2377 | 0.7921 | 2.0784e-09 | 0 | 0 | 0 | 0 | 0 | 1 | -90 | 90 | 0.040059 | 0.01009 | -0.040037 | -0.010076
101 | 82 | 0.66766 | 0.4273 | 1.1212e-09 | 0 | 0 | 0 | 0 | 0 | 1 | -90 | 90 | -0.044272 | -0.011156 | 0.044287 | 0.011165
97 | 98 | 4.1446 | 2.6525 | 6.9599e-09 | 0 | 0 | 0 | 0 | 0 | 1 | -90 | 90 | 0.037841 | 0.0095257 | -0.037776 | -0.0094847
64 | 61 | 4.8225 | 3.0864 | 8.0983e-09 | 0 | 0 | 0 | 0 | 0 | 1 | -90 | 90 | 0.0062489 | 0.0015659 | -0.0062468 | -0.0015653
100 | 114 | 1.3303 | 0.8514 | 2.234e-09 | 0 | 0 | 0 | 0 | 0 | 1 | -90 | 90 | 0.022879 | 0.0057388 | -0.022871 | -0.0057341
100 | 98 | 2.726 | 1.7447 | 4.5778e-09 | 0 | 0 | 0 | 0 | 0 | 1 | -90 | 90 | -0.032833 | -0.0082337 | 0.032865 | 0.008254
114 | 113 | 0.51913 | 0.33224 | 8.7175e-10 | 0 | 0 | 0 | 0 | 0 | 1 | -90 | 90 | 0.020269 | 0.0050821 | -0.020267 | -0.0050807
61 | 59 | 4.0634 | 2.6006 | 6.8236e-09 | 0 | 0 | 0 | 0 | 0 | 1 | -90 | 90 | 0.0046267 | 0.0011593 | -0.0046257 | -0.0011593
18 | 19 | 1.5948 | 1.0207 | 2.6781e-09 | 0 | 0 | 0 | 0 | 0 | 1 | -90 | 90 | -0.0057865 | -0.0014503 | 0.0057871 | 0.0014504
19 | 20 | 3.0162 | 1.9304 | 5.065e-09 | 0 | 0 | 0 | 0 | 0 | 1 | -90 | 90 | -0.0057871 | -0.0014504 | 0.0057883 | 0.0014507
20 | 22 | 2.4216 | 1.5498 | 4.0664e-09 | 0 | 0 | 0 | 0 | 0 | 1 | -90 | 90 | -0.021462 | -0.0053789 | 0.021474 | 0.0053865
22 | 23 | 3.3141 | 2.1211 | 5.5653e-09 | 0 | 0 | 0 | 0 | 0 | 1 | -90 | 90 | -0.037426 | -0.0093845 | 0.037477 | 0.0094168
23 | 24 | 3.4337 | 2.1976 | 5.7662e-09 | 0 | 0 | 0 | 0 | 0 | 1 | -90 | 90 | 0.049946 | 0.012592 | -0.049851 | -0.012532
23 | 25 | 1.4412 | 0.92239 | 2.4202e-09 | 0 | 0 | 0 | 0 | 0 | 1 | -90 | 90 | -0.087423 | -0.022008 | 0.087545 | 0.022086
51 | 52 | 3.4469 | 2.206 | 5.7882e-09 | 0 | 0 | 0 | 0 | 0 | 1 | -90 | 90 | -0.0037156 | -0.00093122 | 0.0037161 | 0.00093099
52 | 53 | 3.9586 | 2.5335 | 6.6475e-09 | 0 | 0 | 0 | 0 | 0 | 1 | -90 | 90 | -0.024553 | -0.0061607 | 0.024579 | 0.0061767
52 | 49 | 0.9582 | 0.61325 | 1.6091e-09 | 0 | 0 | 0 | 0 | 0 | 1 | -90 | 90 | 0.020837 | 0.0052297 | -0.020832 | -0.005227
24 | 27 | 0.87216 | 0.55818 | 1.4646e-09 | 0 | 0 | 0 | 0 | 0 | 1 | -90 | 90 | 0.049851 | 0.012532 | -0.049827 | -0.012517
25 | 43 | 2.5835 | 1.6535 | 4.3385e-09 | 0 | 0 | 0 | 0 | 0 | 1 | -90 | 90 | -0.094283 | -0.023775 | 0.094536 | 0.023936
27 | 26 | 1.2623 | 0.80789 | 2.1198e-09 | 0 | 0 | 0 | 0 | 0 | 1 | -90 | 90 | 0.048253 | 0.012122 | -0.048221 | -0.012101
43 | 30 | 2.3387 | 1.4968 | 3.9273e-09 | 0 | 0 | 0 | 0 | 0 | 1 | -90 | 90 | -0.10446 | -0.026424 | 0.10474 | 0.026603
30 | 44 | 0.35414 | 0.22665 | 5.947e-10 | 0 | 0 | 0 | 0 | 0 | 1 | -90 | 90 | -0.10474 | -0.026602 | 0.10479 | 0.026629
44 | 152 | 2.31 | 1.4784 | 3.8792e-09 | 0 | 0 | 0 | 0 | 0 | 1 | -90 | 90 | 0.017388 | 0.0043605 | -0.01738 | -0.0043561
44 | 45 | 0.18223 | 0.11663 | 6.1201e-10 | 0 | 0 | 0 | 0 | 0 | 1 | -90 | 90 | -0.2522 | -0.064096 | 0.25233 | 0.064177
44 | 136 | 0.62443 | 0.39963 | 2.0972e-09 | 0 | 0 | 0 | 0 | 0 | 1 | -90 | 90 | 0.13003 | 0.033106 | -0.12991 | -0.033033
26 | 28 | 0.38794 | 0.24828 | 6.5146e-10 | 0 | 0 | 0 | 0 | 0 | 1 | -90 | 90 | 0.03498 | 0.0087829 | -0.034975 | -0.0087796
28 | 29 | 2.1202 | 1.3569 | 3.5604e-09 | 0 | 0 | 0 | 0 | 0 | 1 | -90 | 90 | 0.032475 | 0.0081532 | -0.03245 | -0.0081377
29 | 35 | 1.0974 | 0.70233 | 1.8428e-09 | 0 | 0 | 0 | 0 | 0 | 1 | -90 | 90 | 0.0175 | 0.00439 | -0.017496 | -0.0043878
29 | 33 | 0.36229 | 0.23186 | 6.0838e-10 | 0 | 0 | 0 | 0 | 0 | 1 | -90 | 90 | 0.01495 | 0.0037477 | -0.014949 | -0.0037472
35 | 37 | 0.77706 | 0.49732 | 1.3049e-09 | 0 | 0 | 0 | 0 | 0 | 1 | -90 | 90 | 0.016491 | 0.0041357 | -0.016488 | -0.0041343
33 | 31 | 1.5677 | 1.0033 | 2.6326e-09 | 0 | 0 | 0 | 0 | 0 | 1 | -90 | 90 | 0.010138 | 0.0025413 | -0.010136 | -0.0025404
37 | 36 | 0.35597 | 0.22782 | 5.9777e-10 | 0 | 0 | 0 | 0 | 0 | 1 | -90 | 90 | 0.014991 | 0.0037589 | -0.01499 | -0.0037584
31 | 32 | 0.23117 | 0.14795 | 3.882e-10 | 0 | 0 | 0 | 0 | 0 | 1 | -90 | 90 | 0.0072925 | 0.0018277 | -0.0072924 | -0.0018276
152 | 137 | 1.7119 | 1.0956 | 2.8748e-09 | 0 | 0 | 0 | 0 | 0 | 1 | -90 | 90 | 0.0093275 | 0.0023379 | -0.0093259 | -0.0023371
45 | 53 | 0.10318 | 0.066033 | 5.1979e-10 | 0 | 0 | 0 | 0 | 0 | 1 | -90 | 90 | -0.25233 | -0.064177 | 0.2524 | 0.064222
136 | 92 | 1.3162 | 0.84237 | 2.2103e-09 | 0 | 0 | 0 | 0 | 0 | 1 | -90 | 90 | 0.12598 | 0.032047 | -0.12575 | -0.031901
53 | 103 | 0.53262 | 0.34088 | 2.6832e-09 | 0 | 0 | 0 | 0 | 0 | 1 | -90 | 90 | -0.2841 | -0.072184 | 0.28457 | 0.072483
32 | 34 | 2.08 | 1.3312 | 3.493e-09 | 0 | 0 | 0 | 0 | 0 | 1 | -90 | 90 | 0.0049872 | 0.0012499 | -0.0049866 | -0.0012498
36 | 38 | 1.1197 | 0.71664 | 1.8804e-09 | 0 | 0 | 0 | 0 | 0 | 1 | -90 | 90 | 0.014088 | 0.0035325 | -0.014086 | -0.003531
38 | 39 | 0.063359 | 0.04055 | 1.064e-10 | 0 | 0 | 0 | 0 | 0 | 1 | -90 | 90 | 0.011134 | 0.0027913 | -0.011134 | -0.0027913
39 | 40 | 4.4112 | 2.8232 | 7.4076e-09 | 0 | 0 | 0 | 0 | 0 | 1 | -90 | 90 | 0.0081543 | 0.0020444 | -0.0081511 | -0.002043
40 | 41 | 1.3681 | 0.8756 | 2.2975e-09 | 0 | 0 | 0 | 0 | 0 | 1 | -90 | 90 | 0.0016007 | 0.00040099 | -0.0016007 | -0.00040118
40 | 42 | 5.5077 | 3.5249 | 9.2488e-09 | 0 | 0 | 0 | 0 | 0 | 1 | -90 | 90 | 0.0065504 | 0.0016421 | -0.0065477 | -0.0016413
42 | 166 | 5.9677 | 3.8193 | 1.0021e-08 | 0 | 0 | 0 | 0 | 0 | 1 | -90 | 90 | 0.0065477 | 0.0016413 | -0.0065449 | -0.0016404
137 | 119 | 2.2949 | 1.4688 | 3.8538e-09 | 0 | 0 | 0 | 0 | 0 | 1 | -90 | 90 | 0.0058596 | 0.0014684 | -0.0058587 | -0.0014682
92 | 90 | 1.6659 | 1.0661 | 2.7974e-09 | 0 | 0 | 0 | 0 | 0 | 1 | -90 | 90 | 0.12249 | 0.031085 | -0.12222 | -0.03091
103 | 102 | 0.58246 | 0.37277 | 2.9343e-09 | 0 | 0 | 0 | 0 | 0 | 1 | -90 | 90 | -0.28776 | -0.073282 | 0.28828 | 0.073617
46 | 47 | 0.48723 | 0.31183 | 8.1819e-10 | 0 | 0 | 0 | 0 | 0 | 1 | -90 | 90 | -0.016569 | -0.0041541 | 0.016571 | 0.0041549
46 | 48 | 2.2501 | 1.4401 | 3.7786e-09 | 0 | 0 | 0 | 0 | 0 | 1 | -90 | 90 | 0.014397 | 0.0036096 | -0.014392 | -0.0036067
47 | 49 | 2.4189 | 1.5481 | 4.0621e-09 | 0 | 0 | 0 | 0 | 0 | 1 | -90 | 90 | -0.020821 | -0.0052201 | 0.020832 | 0.005227
48 | 50 | 0.58637 | 0.37528 | 9.8467e-10 | 0 | 0 | 0 | 0 | 0 | 1 | -90 | 90 | 0.0081409 | 0.0020401 | -0.0081405 | -0.0020399
50 | 54 | 2.4575 | 1.5728 | 4.1267e-09 | 0 | 0 | 0 | 0 | 0 | 1 | -90 | 90 | 0.0032554 | 0.00081559 | -0.0032551 | -0.00081581
66 | 65 | 0.80563 | 0.51561 | 1.3529e-09 | 0 | 0 | 0 | 0 | 0 | 1 | -90 | 90 | -0.0027886 | -0.00069888 | 0.0027886 | 0.00069879
65 | 150 | 8.6056 | 5.5076 | 1.4451e-08 | 0 | 0 | 0 | 0 | 0 | 1 | -90 | 90 | -0.010371 | -0.0025992 | 0.010381 | 0.0026042
102 | 104 | 1.0169 | 0.65083 | 5.1231e-09 | 0 | 0 | 0 | 0 | 0 | 1 | -90 | 90 | -0.29991 | -0.076531 | 0.3009 | 0.077162
55 | 56 | 0.73789 | 0.47225 | 1.2391e-09 | 0 | 0 | 0 | 0 | 0 | 1 | -90 | 90 | -0.0036876 | -0.00092422 | 0.0036877 | 0.00092417
56 | 57 | 0.78595 | 0.50301 | 1.3198e-09 | 0 | 0 | 0 | 0 | 0 | 1 | -90 | 90 | -0.0049701 | -0.0012456 | 0.0049703 | 0.0012456
57 | 63 | 1.8229 | 1.1666 | 3.0611e-09 | 0 | 0 | 0 | 0 | 0 | 1 | -90 | 90 | -0.0049703 | -0.0012456 | 0.0049708 | 0.0012456
58 | 59 | 0.44316 | 0.28362 | 7.4418e-10 | 0 | 0 | 0 | 0 | 0 | 1 | -90 | 90 | -0.0010141 | -0.00025418 | 0.0010141 | 0.00025411
63 | 151 | 4.1736 | 2.6711 | 7.0085e-09 | 0 | 0 | 0 | 0 | 0 | 1 | -90 | 90 | -0.0049708 | -0.0012456 | 0.004972 | 0.0012457
151 | 116 | 2.7763 | 1.7769 | 4.6622e-09 | 0 | 0 | 0 | 0 | 0 | 1 | -90 | 90 | -0.0076505 | -0.001917 | 0.0076523 | 0.0019177
116 | 115 | 1.0723 | 0.6863 | 1.8008e-09 | 0 | 0 | 0 | 0 | 0 | 1 | -90 | 90 | -0.012725 | -0.003189 | 0.012727 | 0.00319
115 | 113 | 0.68822 | 0.44046 | 1.1557e-09 | 0 | 0 | 0 | 0 | 0 | 1 | -90 | 90 | -0.017659 | -0.0044262 | 0.017661 | 0.0044276
150 | 111 | 0.0047723 | 0.0030543 | 8.014e-12 | 0 | 0 | 0 | 0 | 0 | 1 | -90 | 90 | -0.017982 | -0.004509 | 0.017982 | 0.004509
111 | 109 | 0.95806 | 0.61316 | 1.6088e-09 | 0 | 0 | 0 | 0 | 0 | 1 | -90 | 90 | -0.020664 | -0.0051811 | 0.020668 | 0.0051838
72 | 73 | 1.518 | 0.97149 | 2.5491e-09 | 0 | 0 | 0 | 0 | 0 | 1 | -90 | 90 | -0.011929 | -0.0029891 | 0.011931 | 0.0029904
72 | 74 | 3.1223 | 1.9983 | 5.2432e-09 | 0 | 0 | 0 | 0 | 0 | 1 | -90 | 90 | 0.010434 | 0.0026144 | -0.01043 | -0.0026125
73 | 75 | 1.5365 | 0.98338 | 2.5802e-09 | 0 | 0 | 0 | 0 | 0 | 1 | -90 | 90 | -0.01339 | -0.0033561 | 0.013393 | 0.0033578
74 | 76 | 2.3106 | 1.4788 | 3.8802e-09 | 0 | 0 | 0 | 0 | 0 | 1 | -90 | 90 | 0.01043 | 0.0026125 | -0.010427 | -0.002611
75 | 94 | 1.3512 | 0.86474 | 2.2689e-09 | 0 | 0 | 0 | 0 | 0 | 1 | -90 | 90 | -0.014133 | -0.0035432 | 0.014136 | 0.0035449
76 | 160 | 3.6611 | 2.3431 | 6.148e-09 | 0 | 0 | 0 | 0 | 0 | 1 | -90 | 90 | 0.0037177 | 0.00092969 | -0.0037171 | -0.0009299
76 | 154 | 3.8229 | 2.4467 | 6.4197e-09 | 0 | 0 | 0 | 0 | 0 | 1 | -90 | 90 | 0.0067094 | 0.0016813 | -0.0067075 | -0.0016807
94 | 95 | 1.3954 | 0.89308 | 2.3433e-09 | 0 | 0 | 0 | 0 | 0 | 1 | -90 | 90 | -0.01559 | -0.0039095 | 0.015594 | 0.0039117
160 | 165 | 3.5666 | 2.2826 | 5.9893e-09 | 0 | 0 | 0 | 0 | 0 | 1 | -90 | 90 | 0.00056346 | 0.00014027 | -0.00056345 | -0.00014082
160 | 167 | 7.0511 | 4.5127 | 1.1841e-08 | 0 | 0 | 0 | 0 | 0 | 1 | -90 | 90 | 0.0031537 | 0.00078964 | -0.0031529 | -0.00079025
154 | 153 | 2.1564 | 1.3801 | 3.6211e-09 | 0 | 0 | 0 | 0 | 0 | 1 | -90 | 90 | 0.0063782 | 0.0015982 | -0.0063772 | -0.0015979
95 | 96 | 1.9953 | 1.277 | 3.3507e-09 | 0 | 0 | 0 | 0 | 0 | 1 | -90 | 90 | -0.017696 | -0.0044386 | 0.017703 | 0.0044428
165 | 164 | 2.547 | 1.6301 | 4.2771e-09 | 0 | 0 | 0 | 0 | 0 | 1 | -90 | 90 | 0.00056345 | 0.00014082 | -0.00056344 | -0.00014122
153 | 155 | 1.7578 | 1.125 | 2.9518e-09 | 0 | 0 | 0 | 0 | 0 | 1 | -90 | 90 | 0.0059857 | 0.0014998 | -0.005985 | -0.0014996
79 | 80 | 0.91561 | 0.58599 | 1.5376e-09 | 0 | 0 | 0 | 0 | 0 | 1 | -90 | 90 | 0.055028 | 0.013876 | -0.054998 | -0.013856
79 | 81 | 0.41764 | 0.26729 | 7.0132e-10 | 0 | 0 | 0 | 0 | 0 | 1 | -90 | 90 | -0.060127 | -0.015153 | 0.060144 | 0.015164
80 | 82 | 0.55021 | 0.35213 | 9.2395e-10 | 0 | 0 | 0 | 0 | 0 | 1 | -90 | 90 | 0.052771 | 0.013298 | -0.052755 | -0.013288
81 | 83 | 0.019733 | 0.012629 | 3.3137e-11 | 0 | 0 | 0 | 0 | 0 | 1 | -90 | 90 | -0.063254 | -0.015943 | 0.063255 | 0.015944
83 | 126 | 1.0735 | 0.68703 | 1.8027e-09 | 0 | 0 | 0 | 0 | 0 | 1 | -90 | 90 | -0.066295 | -0.016706 | 0.066347 | 0.016739
126 | 127 | 0.8148 | 0.52147 | 1.3683e-09 | 0 | 0 | 0 | 0 | 0 | 1 | -90 | 90 | -0.071598 | -0.018055 | 0.071644 | 0.018084
127 | 128 | 0.36102 | 0.23105 | 6.0624e-10 | 0 | 0 | 0 | 0 | 0 | 1 | -90 | 90 | -0.075728 | -0.019108 | 0.075751 | 0.019122
84 | 85 | 1.0217 | 0.65391 | 1.7158e-09 | 0 | 0 | 0 | 0 | 0 | 1 | -90 | 90 | 0.0093785 | 0.0023507 | -0.0093775 | -0.0023502
84 | 86 | 1.0042 | 0.64266 | 1.6863e-09 | 0 | 0 | 0 | 0 | 0 | 1 | -90 | 90 | -0.011398 | -0.0028567 | 0.011399 | 0.0028575
85 | 87 | 0.52175 | 0.33392 | 8.7617e-10 | 0 | 0 | 0 | 0 | 0 | 1 | -90 | 90 | 0.006255 | 0.0015676 | -0.0062548 | -0.0015675
86 | 88 | 0.4523 | 0.28947 | 7.5954e-10 | 0 | 0 | 0 | 0 | 0 | 1 | -90 | 90 | -0.015419 | -0.0038651 | 0.015421 | 0.0038658
87 | 112 | 1.4461 | 0.92552 | 2.4284e-09 | 0 | 0 | 0 | 0 | 0 | 1 | -90 | 90 | 0.0039158 | 0.00098128 | -0.0039155 | -0.00098136
88 | 144 | 1.6594 | 1.062 | 2.7866e-09 | 0 | 0 | 0 | 0 | 0 | 1 | -90 | 90 | -0.017697 | -0.0044363 | 0.017703 | 0.0044397
112 | 145 | 0.060883 | 0.038965 | 1.0224e-10 | 0 | 0 | 0 | 0 | 0 | 1 | -90 | 90 | 0.001918 | 0.0004807 | -0.001918 | -0.00048071
144 | 143 | 2.0393 | 1.3051 | 3.4245e-09 | 0 | 0 | 0 | 0 | 0 | 1 | -90 | 90 | -0.024034 | -0.0060266 | 0.024047 | 0.0060347
143 | 138 | 0.85056 | 0.54436 | 1.4283e-09 | 0 | 0 | 0 | 0 | 0 | 1 | -90 | 90 | -0.029261 | -0.0073413 | 0.029269 | 0.0073463
89 | 90 | 0.52812 | 0.338 | 8.8685e-10 | 0 | 0 | 0 | 0 | 0 | 1 | -90 | 90 | -0.11681 | -0.029524 | 0.11689 | 0.029575
89 | 91 | 0.29353 | 0.18786 | 4.9291e-10 | 0 | 0 | 0 | 0 | 0 | 1 | -90 | 90 | 0.11336 | 0.028659 | -0.11332 | -0.028632
91 | 93 | 0.75549 | 0.48351 | 1.2687e-09 | 0 | 0 | 0 | 0 | 0 | 1 | -90 | 90 | 0.10825 | 0.027363 | -0.10815 | -0.027301
93 | 134 | 1.3289 | 0.85049 | 2.2316e-09 | 0 | 0 | 0 | 0 | 0 | 1 | -90 | 90 | 0.10462 | 0.026415 | -0.10446 | -0.026313
134 | 138 | 1.7087 | 1.0936 | 2.8694e-09 | 0 | 0 | 0 | 0 | 0 | 1 | -90 | 90 | 0.034395 | 0.0086395 | -0.034372 | -0.0086254
134 | 124 | 0.78797 | 0.5043 | 1.3232e-09 | 0 | 0 | 0 | 0 | 0 | 1 | -90 | 90 | 0.070066 | 0.017673 | -0.070023 | -0.017646
124 | 135 | 1.8091 | 1.1578 | 3.0379e-09 | 0 | 0 | 0 | 0 | 0 | 1 | -90 | 90 | 0.01233 | 0.0030907 | -0.012327 | -0.003089
124 | 122 | 0.22381 | 0.14324 | 3.7584e-10 | 0 | 0 | 0 | 0 | 0 | 1 | -90 | 90 | 0.057693 | 0.014555 | -0.057684 | -0.01455
96 | 146 | 0.25481 | 0.16308 | 4.279e-10 | 0 | 0 | 0 | 0 | 0 | 1 | -90 | 90 | -0.019494 | -0.0048916 | 0.019495 | 0.0048923
146 | 161 | 0.89511 | 0.57287 | 1.5031e-09 | 0 | 0 | 0 | 0 | 0 | 1 | -90 | 90 | -0.023212 | -0.0058239 | 0.023218 | 0.0058272
161 | 163 | 3.595 | 2.3008 | 6.037e-09 | 0 | 0 | 0 | 0 | 0 | 1 | -90 | 90 | 0.006448 | 0.0016162 | -0.0064463 | -0.0016157
161 | 162 | 1.7765 | 1.137 | 2.9832e-09 | 0 | 0 | 0 | 0 | 0 | 1 | -90 | 90 | -0.029666 | -0.0074434 | 0.029683 | 0.0074544
104 | 106 | 0.61426 | 0.39313 | 3.0945e-09 | 0 | 0 | 0 | 0 | 0 | 1 | -90 | 90 | -0.41355 | -0.10598 | 0.41467 | 0.1067
106 | 148 | 0.34751 | 0.22241 | 1.7507e-09 | 0 | 0 | 0 | 0 | 0 | 1 | -90 | 90 | 0.15553 | 0.039595 | -0.15544 | -0.039538
148 | 147 | 1.5306 | 0.9796 | 5.1407e-09 | 0 | 0 | 0 | 0 | 0 | 1 | -90 | 90 | 0.15205 | 0.038686 | -0.15167 | -0.038446
147 | 133 | 1.8939 | 1.2121 | 3.1803e-09 | 0 | 0 | 0 | 0 | 0 | 1 | -90 | 90 | 0.11049 | 0.028092 | -0.11025 | -0.027933
147 | 110 | 3.1756 | 2.0324 | 5.3328e-09 | 0 | 0 | 0 | 0 | 0 | 1 | -90 | 90 | 0.041174 | 0.010354 | -0.041117 | -0.010318
107 | 108 | 0.58043 | 0.37147 | 9.7469e-10 | 0 | 0 | 0 | 0 | 0 | 1 | -90 | 90 | -0.030124 | -0.007556 | 0.030129 | 0.0075596
107 | 109 | 0.81881 | 0.52404 | 1.375e-09 | 0 | 0 | 0 | 0 | 0 | 1 | -90 | 90 | 0.027259 | 0.006838 | -0.027252 | -0.0068339
108 | 110 | 0.80674 | 0.51631 | 1.3547e-09 | 0 | 0 | 0 | 0 | 0 | 1 | -90 | 90 | -0.036613 | -0.0091846 | 0.036625 | 0.0091919
133 | 131 | 1.4443 | 0.92436 | 2.4254e-09 | 0 | 0 | 0 | 0 | 0 | 1 | -90 | 90 | 0.10497 | 0.02661 | -0.1048 | -0.026501
118 | 119 | 0.94001 | 0.60161 | 1.5785e-09 | 0 | 0 | 0 | 0 | 0 | 1 | -90 | 90 | -0.0019138 | -0.00047965 | 0.0019139 | 0.00047952
121 | 122 | 1.8118 | 1.1595 | 3.0425e-09 | 0 | 0 | 0 | 0 | 0 | 1 | -90 | 90 | -0.055471 | -0.013972 | 0.055533 | 0.014011
121 | 123 | 1.4694 | 0.94041 | 2.4675e-09 | 0 | 0 | 0 | 0 | 0 | 1 | -90 | 90 | 0.053171 | 0.013395 | -0.053124 | -0.013366
123 | 125 | 0.31261 | 0.20007 | 5.2495e-10 | 0 | 0 | 0 | 0 | 0 | 1 | -90 | 90 | 0.048282 | 0.012152 | -0.048274 | -0.012147
125 | 140 | 0.54753 | 0.35042 | 9.1945e-10 | 0 | 0 | 0 | 0 | 0 | 1 | -90 | 90 | 0.045126 | 0.011358 | -0.045113 | -0.01135
135 | 157 | 0.93097 | 0.59582 | 1.5633e-09 | 0 | 0 | 0 | 0 | 0 | 1 | -90 | 90 | 0.0070686 | 0.0017711 | -0.0070681 | -0.0017709
140 | 139 | 1.2951 | 0.82889 | 2.1749e-09 | 0 | 0 | 0 | 0 | 0 | 1 | -90 | 90 | 0.043365 | 0.010912 | -0.043337 | -0.010895
157 | 158 | 1.9318 | 1.2363 | 3.2439e-09 | 0 | 0 | 0 | 0 | 0 | 1 | -90 | 90 | 0.0041457 | 0.0010385 | -0.0041453 | -0.0010385
139 | 141 | 0.015613 | 0.0099923 | 2.6218e-11 | 0 | 0 | 0 | 0 | 0 | 1 | -90 | 90 | 0.040896 | 0.010283 | -0.040895 | -0.010283
128 | 132 | 0.32593 | 0.20859 | 5.4732e-10 | 0 | 0 | 0 | 0 | 0 | 1 | -90 | 90 | -0.080758 | -0.020377 | 0.080781 | 0.020392
132 | 130 | 1.523 | 0.97473 | 2.5576e-09 | 0 | 0 | 0 | 0 | 0 | 1 | -90 | 90 | -0.084818 | -0.021403 | 0.084937 | 0.021479
130 | 129 | 0.1608 | 0.10291 | 2.7002e-10 | 0 | 0 | 0 | 0 | 0 | 1 | -90 | 90 | -0.089168 | -0.02254 | 0.089182 | 0.022548
129 | 131 | 0.96532 | 0.6178 | 1.621e-09 | 0 | 0 | 0 | 0 | 0 | 1 | -90 | 90 | -0.098592 | -0.024907 | 0.098693 | 0.024972
158 | 159 | 3.0308 | 1.9397 | 5.0896e-09 | 0 | 0 | 0 | 0 | 0 | 1 | -90 | 90 | 0.0021232 | 0.00053173 | -0.0021231 | -0.00053212
141 | 142 | 2.2893 | 1.4652 | 3.8444e-09 | 0 | 0 | 0 | 0 | 0 | 1 | -90 | 90 | 0.036051 | 0.0090686 | -0.036018 | -0.0090477
142 | 162 | 1.2159 | 0.77817 | 2.0418e-09 | 0 | 0 | 0 | 0 | 0 | 1 | -90 | 90 | 0.033236 | 0.0083504 | -0.033221 | -0.008341
155 | 156 | 4.487 | 2.8717 | 7.5348e-09 | 0 | 0 | 0 | 0 | 0 | 1 | -90 | 90 | 0.0032061 | 0.00080307 | -0.0032055 | -0.00080345