## bus_data
BUS_I | BUS_TYPE | Pd | Qd | Gs | Bs | area | Vm | Va | baseKV | zone | Vmax | Vmin
1 | 1 | 0.033752 | 0.0084589 | 0 | 0 | 1 | 0.97766 | -0.42836 | 0.4 | 1 | 1.1 | 0.9
2 | 1 | 0 | 0 | 0 | 0 | 1 | 0.97784 | -0.4248 | 0.4 | 1 | 1.1 | 0.9
3 | 1 | 0 | 0 | 0 | 0 | 1 | 0.97764 | -0.42877 | 0.4 | 1 | 1.1 | 0.9
4 | 1 | 0 | 0 | 0 | 0 | 1 | 0.97691 | -0.44306 | 0.4 | 1 | 1.1 | 0.9
5 | 1 | 0.0051802 | 0.0012983 | 0 | 0 | 1 | 0.98061 | -0.37073 | 0.4 | 1 | 1.1 | 0.9
6 | 1 | 0.003749 | 0.00093958 | 0 | 0 | 1 | 0.97753 | -0.431 | 0.4 | 1 | 1.1 | 0.9
10 | 1 | 0 | 0 | 0 | 0 | 1 | 0.97446 | -0.49102 | 0.4 | 1 | 1.1 | 0.9
33 | 1 | 0.0047563 | 0.001192 | 0 | 0 | 1 | 0.97679 | -0.44531 | 0.4 | 1 | 1.1 | 0.9
37 | 1 | 0.0042713 | 0.0010705 | 0 | 0 | 1 | 0.98478 | -0.28972 | 0.4 | 1 | 1.1 | 0.9
8 | 1 | 0 | 0 | 0 | 0 | 1 | 0.99517 | -0.091043 | 0.4 | 1 | 1.1 | 0.9
38 | 1 | 0.011137 | 0.0027912 | 0 | 0 | 1 | 0.99576 | -0.079959 | 0.4 | 1 | 1.1 | 0.9
36 | 1 | 0.0017046 | 0.00042721 | 0 | 0 | 1 | 0.98952 | -0.19861 | 0.4 | 1 | 1.1 | 0.9
9 | 1 | 0.0054291 | 0.0013607 | 0 | 0 | 1 | 0.97444 | -0.49143 | 0.4 | 1 | 1.1 | 0.9
12 | 1 | 0 | 0 | 0 | 0 | 1 | 0.97256 | -0.52844 | 0.4 | 1 | 1.1 | 0.9
30 | 1 | 0.0062523 | 0.001567 | 0 | 0 | 1 | 0.97088 | -0.56178 | 0.4 | 1 | 1.1 | 0.9
13 | 1 | 0 | 0 | 0 | 0 | 1 | 0.99296 | -0.13471 | 0.4 | 1 | 1.1 | 0.9
27 | 1 | 0.0045252 | 0.0011341 | 0 | 0 | 1 | 0.99459 | -0.10328 | 0.4 | 1 | 1.1 | 0.9
25 | 1 | 0.0060652 | 0.0015201 | 0 | 0 | 1 | 0.99191 | -0.15482 | 0.4 | 1 | 1.1 | 0.9
14 | 1 | 0 | 0 | 0 | 0 | 1 | 0.9755 | -0.4707 | 0.4 | 1 | 1.1 | 0.9
19 | 1 | 0.013931 | 0.0034915 | 0 | 0 | 1 | 0.97491 | -0.48238 | 0.4 | 1 | 1.1 | 0.9
16 | 1 | 0.0047096 | 0.0011803 | 0 | 0 | 1 | 0.97584 | -0.4641 | 0.4 | 1 | 1.1 | 0.9
17 | 1 | 0.0031946 | 0.00080064 | 0 | 0 | 1 | 0.97612 | -0.45854 | 0.4 | 1 | 1.1 | 0.9
18 | 1 | 0.0023817 | 0.00059691 | 0 | 0 | 1 | 0.97639 | -0.45325 | 0.4 | 1 | 1.1 | 0.9
20 | 1 | 0.0035653 | 0.00089354 | 0 | 0 | 1 | 0.97049 | -0.56952 | 0.4 | 1 | 1.1 | 0.9
21 | 1 | 0.0043839 | 0.0010987 | 0 | 0 | 1 | 0.97046 | -0.56993 | 0.4 | 1 | 1.1 | 0.9
22 | 1 | 0 | 0 | 0 | 0 | 1 | 0.97062 | -0.56691 | 0.4 | 1 | 1.1 | 0.9
23 | 1 | 0.0039596 | 0.00099238 | 0 | 0 | 1 | 0.97059 | -0.5675 | 0.4 | 1 | 1.1 | 0.9
24 | 1 | 0.0073003 | 0.0018296 | 0 | 0 | 1 | 0.97067 | -0.56582 | 0.4 | 1 | 1.1 | 0.9
26 | 1 | 0.019148 | 0.0047989 | 0 | 0 | 1 | 0.99025 | -0.18693 | 0.4 | 1 | 1.1 | 0.9
28 | 1 | 0 | 0 | 0 | 0 | 1 | 0.98973 | -0.19698 | 0.4 | 1 | 1.1 | 0.9
31 | 1 | 0 | 0 | 0 | 0 | 1 | 0.99588 | -0.078522 | 0.4 | 1 | 1.1 | 0.9
46 | 1 | 0 | 0 | 0 | 0 | 1 | 0.98897 | -0.21183 | 0.4 | 1 | 1.1 | 0.9
29 | 1 | 0 | 0 | 0 | 0 | 1 | 0.98885 | -0.21409 | 0.4 | 1 | 1.1 | 0.9
55 | 1 | 0 | 0 | 0 | 0 | 1 | 0.98824 | -0.22601 | 0.4 | 1 | 1.1 | 0.9
32 | 1 | 0.0021467 | 0.00053802 | 0 | 0 | 1 | 0.99725 | -0.0523 | 0.4 | 1 | 1.1 | 0.9
41 | 3 | 0.00066831 | 0.00016749 | 0 | 0 | 1 | 1 | 0 | 0.4 | 1 | 1.1 | 0.9
34 | 1 | 0 | 0 | 0 | 0 | 1 | 0.98829 | -0.22222 | 0.4 | 1 | 1.1 | 0.9
35 | 1 | 0 | 0 | 0 | 0 | 1 | 0.98717 | -0.24401 | 0.4 | 1 | 1.1 | 0.9
92 | 1 | 0.0035379 | 0.00088667 | 0 | 0 | 1 | 0.98637 | -0.25974 | 0.4 | 1 | 1.1 | 0.9
39 | 1 | 0 | 0 | 0 | 0 | 1 | 0.9977 | -0.043227 | 0.4 | 1 | 1.1 | 0.9
40 | 1 | 0.0010757 | 0.00026959 | 0 | 0 | 1 | 0.99768 | -0.043672 | 0.4 | 1 | 1.1 | 0.9
42 | 1 | 0.0014064 | 0.00035248 | 0 | 0 | 1 | 0.98877 | -0.21558 | 0.4 | 1 | 1.1 | 0.9
43 | 1 | 0.0036534 | 0.00091562 | 0 | 0 | 1 | 0.98881 | -0.21481 | 0.4 | 1 | 1.1 | 0.9
44 | 1 | 0.001216 | 0.00030475 | 0 | 0 | 1 | 0.98876 | -0.21578 | 0.4 | 1 | 1.1 | 0.9
45 | 1 | 0.0011997 | 0.00030066 | 0 | 0 | 1 | 0.98891 | -0.21302 | 0.4 | 1 | 1.1 | 0.9
47 | 1 | 0.0018224 | 0.00045675 | 0 | 0 | 1 | 0.98674 | -0.25511 | 0.4 | 1 | 1.1 | 0.9
62 | 1 | 0 | 0 | 0 | 0 | 1 | 0.98592 | -0.27097 | 0.4 | 1 | 1.1 | 0.9
48 | 1 | 0.003457 | 0.0008664 | 0 | 0 | 1 | 0.97934 | -0.39984 | 0.4 | 1 | 1.1 | 0.9
49 | 1 | 0 | 0 | 0 | 0 | 1 | 0.9795 | -0.39671 | 0.4 | 1 | 1.1 | 0.9
50 | 1 | 0 | 0 | 0 | 0 | 1 | 0.97946 | -0.39762 | 0.4 | 1 | 1.1 | 0.9
51 | 1 | 0 | 0 | 0 | 0 | 1 | 0.97952 | -0.39632 | 0.4 | 1 | 1.1 | 0.9
90 | 1 | 0.00058848 | 0.00014749 | 0 | 0 | 1 | 0.97945 | -0.3978 | 0.4 | 1 | 1.1 | 0.9
67 | 1 | 0 | 0 | 0 | 0 | 1 | 0.981 | -0.36735 | 0.4 | 1 | 1.1 | 0.9
94 | 1 | 0.00045385 | 0.00011374 | 0 | 0 | 1 | 0.9786 | -0.41451 | 0.4 | 1 | 1.1 | 0.9
52 | 1 | 0.0017709 | 0.00044384 | 0 | 0 | 1 | 0.98717 | -0.24679 | 0.4 | 1 | 1.1 | 0.9
53 | 1 | 0.00054783 | 0.0001373 | 0 | 0 | 1 | 0.98719 | -0.24633 | 0.4 | 1 | 1.1 | 0.9
54 | 1 | 0.0026336 | 0.00066004 | 0 | 0 | 1 | 0.98711 | -0.24792 | 0.4 | 1 | 1.1 | 0.9
73 | 1 | 0 | 0 | 0 | 0 | 1 | 0.98738 | -0.24274 | 0.4 | 1 | 1.1 | 0.9
57 | 1 | 0.00055808 | 0.00013987 | 0 | 0 | 1 | 0.98566 | -0.27613 | 0.4 | 1 | 1.1 | 0.9
58 | 1 | 0.00094347 | 0.00023646 | 0 | 0 | 1 | 0.98543 | -0.28048 | 0.4 | 1 | 1.1 | 0.9
59 | 1 | 0 | 0 | 0 | 0 | 1 | 0.98575 | -0.27423 | 0.4 | 1 | 1.1 | 0.9
60 | 1 | 0.00032916 | 8.2495e-05 | 0 | 0 | 1 | 0.98508 | -0.28739 | 0.4 | 1 | 1.1 | 0.9
61 | 1 | 0.0013297 | 0.00033325 | 0 | 0 | 1 | 0.98466 | -0.29562 | 0.4 | 1 | 1.1 | 0.9
72 | 1 | 0.0025993 | 0.00065145 | 0 | 0 | 1 | 0.98508 | -0.28741 | 0.4 | 1 | 1.1 | 0.9
63 | 1 | 0.0013443 | 0.00033692 | 0 | 0 | 1 | 0.98448 | -0.29906 | 0.4 | 1 | 1.1 | 0.9
64 | 1 | 0 | 0 | 0 | 0 | 1 | 0.98254 | -0.33698 | 0.4 | 1 | 1.1 | 0.9
71 | 1 | 0.0012139 | 0.00030423 | 0 | 0 | 1 | 0.9812 | -0.36335 | 0.4 | 1 | 1.1 | 0.9
69 | 1 | 0.00060875 | 0.00015257 | 0 | 0 | 1 | 0.98248 | -0.33832 | 0.4 | 1 | 1.1 | 0.9
65 | 1 | 0.00019329 | 4.8442e-05 | 0 | 0 | 1 | 0.98079 | -0.37141 | 0.4 | 1 | 1.1 | 0.9
66 | 1 | 0.00085964 | 0.00021545 | 0 | 0 | 1 | 0.98077 | -0.37171 | 0.4 | 1 | 1.1 | 0.9
68 | 1 | 0.00093863 | 0.00023524 | 0 | 0 | 1 | 0.98106 | -0.36605 | 0.4 | 1 | 1.1 | 0.9
70 | 1 | 0.0004182 | 0.00010481 | 0 | 0 | 1 | 0.98241 | -0.33957 | 0.4 | 1 | 1.1 | 0.9
87 | 1 | 0.0036111 | 0.00090502 | 0 | 0 | 1 | 0.98713 | -0.24751 | 0.4 | 1 | 1.1 | 0.9
74 | 1 | 0.00054034 | 0.00013542 | 0 | 0 | 1 | 0.9777 | -0.43232 | 0.4 | 1 | 1.1 | 0.9
75 | 1 | 0 | 0 | 0 | 0 | 1 | 0.97771 | -0.43219 | 0.4 | 1 | 1.1 | 0.9
76 | 1 | 0.00082458 | 0.00020666 | 0 | 0 | 1 | 0.9777 | -0.43227 | 0.4 | 1 | 1.1 | 0.9
78 | 1 | 0 | 0 | 0 | 0 | 1 | 0.97775 | -0.43135 | 0.4 | 1 | 1.1 | 0.9
77 | 1 | 0 | 0 | 0 | 0 | 1 | 0.97731 | -0.4401 | 0.4 | 1 | 1.1 | 0.9
85 | 1 | 0 | 0 | 0 | 0 | 1 | 0.97728 | -0.44073 | 0.4 | 1 | 1.1 | 0.9
248 | 1 | 0.00034234 | 8.5798e-05 | 0 | 0 | 1 | 0.97727 | -0.44079 | 0.4 | 1 | 1.1 | 0.9
91 | 1 | 0 | 0 | 0 | 0 | 1 | 0.9773 | -0.44037 | 0.4 | 1 | 1.1 | 0.9
95 | 1 | 0.00069213 | 0.00017346 | 0 | 0 | 1 | 0.97834 | -0.41963 | 0.4 | 1 | 1.1 | 0.9
79 | 1 | 0.0003826 | 9.5888e-05 | 0 | 0 | 1 | 0.97722 | -0.44194 | 0.4 | 1 | 1.1 | 0.9
80 | 1 | 0.00056085 | 0.00014056 | 0 | 0 | 1 | 0.97724 | -0.44139 | 0.4 | 1 | 1.1 | 0.9
81 | 1 | 0.00018035 | 4.52e-05 | 0 | 0 | 1 | 0.97702 | -0.44589 | 0.4 | 1 | 1.1 | 0.9
82 | 1 | 0 | 0 | 0 | 0 | 1 | 0.97726 | -0.44116 | 0.4 | 1 | 1.1 | 0.9
83 | 1 | 0 | 0 | 0 | 0 | 1 | 0.97695 | -0.44729 | 0.4 | 1 | 1.1 | 0.9
96 | 1 | 0.00046411 | 0.00011632 | 0 | 0 | 1 | 0.97693 | -0.44758 | 0.4 | 1 | 1.1 | 0.9
97 | 1 | 0 | 0 | 0 | 0 | 1 | 0.97692 | -0.44783 | 0.4 | 1 | 1.1 | 0.9
84 | 1 | 0.00035372 | 8.8649e-05 | 0 | 0 | 1 | 0.97727 | -0.44078 | 0.4 | 1 | 1.1 | 0.9
86 | 1 | 0.00089554 | 0.00022444 | 0 | 0 | 1 | 0.97727 | -0.44089 | 0.4 | 1 | 1.1 | 0.9
88 | 1 | 0.004258 | 0.0010671 | 0 | 0 | 1 | 0.98708 | -0.24851 | 0.4 | 1 | 1.1 | 0.9
249 | 1 | 0.00085528 | 0.00021435 | 0 | 0 | 1 | 0.97722 | -0.44178 | 0.4 | 1 | 1.1 | 0.9
253 | 1 | 0.00067731 | 0.00016975 | 0 | 0 | 1 | 0.97691 | -0.44801 | 0.4 | 1 | 1.1 | 0.9

## generator_data
GEN_BUS | PG | QG | QMAX | QMIN | VG | MBASE | GEN_STATUS | PMAX | PMIN
41 | 0.20499 | 0.052653 | 10 | -10 | 1 | 100 | 1 | 10 | 0

## branch_data
F_BUS | T_BUS | BR_R | BR_X | BR_B | RATE_A | RATE_B | RATE_C | TAP | SHIFT | BR_STATUS | ANGMIN | ANGMAX | P_in | Q_in | P_out | Q_out
1 | 2 | 0.40705 | 0.26051 | 6.8354e-10 | 0 | 0 | 0 | 0 | 0 | 1 | -90 | 90 | -0.0375 | -0.0093986 | 0.037507 | 0.0094026
1 | 3 | 0.46284 | 0.29622 | 7.7723e-10 | 0 | 0 | 0 | 0 | 0 | 1 | -90 | 90 | 0.0037494 | 0.00093942 | -0.0037493 | -0.00093945
2 | 4 | 1.3058 | 0.8357 | 2.1928e-09 | 0 | 0 | 0 | 0 | 0 | 1 | -90 | 90 | 0.060113 | 0.015158 | -0.06006 | -0.015125
2 | 5 | 2.3865 | 1.5274 | 4.0076e-09 | 0 | 0 | 0 | 0 | 0 | 1 | -90 | 90 | -0.097619 | -0.024561 | 0.097872 | 0.024722
3 | 6 | 2.5466 | 1.6298 | 4.2764e-09 | 0 | 0 | 0 | 0 | 0 | 1 | -90 | 90 | 0.0037493 | 0.00093945 | -0.0037489 | -0.0009396
4 | 10 | 6.6242 | 4.2395 | 1.1124e-08 | 0 | 0 | 0 | 0 | 0 | 1 | -90 | 90 | 0.031053 | 0.0078428 | -0.030981 | -0.0077983
4 | 33 | 0.33209 | 0.21254 | 5.5767e-10 | 0 | 0 | 0 | 0 | 0 | 1 | -90 | 90 | 0.029008 | 0.0072824 | -0.029004 | -0.0072804
5 | 37 | 3.419 | 2.1882 | 5.7415e-09 | 0 | 0 | 0 | 0 | 0 | 1 | -90 | 90 | -0.10305 | -0.02602 | 0.10345 | 0.026277
10 | 12 | 6.2424 | 3.9951 | 1.0483e-08 | 0 | 0 | 0 | 0 | 0 | 1 | -90 | 90 | 0.025552 | 0.0064377 | -0.025507 | -0.0064094
10 | 9 | 0.32152 | 0.20578 | 5.3992e-10 | 0 | 0 | 0 | 0 | 0 | 1 | -90 | 90 | 0.0054291 | 0.0013607 | -0.005429 | -0.0013607
33 | 18 | 1.4013 | 0.89683 | 2.3531e-09 | 0 | 0 | 0 | 0 | 0 | 1 | -90 | 90 | 0.024248 | 0.0060884 | -0.024239 | -0.0060827
37 | 34 | 2.7564 | 1.7641 | 4.6287e-09 | 0 | 0 | 0 | 0 | 0 | 1 | -90 | 90 | -0.10773 | -0.027347 | 0.10808 | 0.027571
8 | 38 | 0.43918 | 0.28107 | 7.375e-10 | 0 | 0 | 0 | 0 | 0 | 1 | -90 | 90 | -0.11405 | -0.029341 | 0.11411 | 0.02938
8 | 36 | 4.2355 | 2.7107 | 7.1125e-09 | 0 | 0 | 0 | 0 | 0 | 1 | -90 | 90 | 0.11405 | 0.029341 | -0.11345 | -0.028962
38 | 39 | 1.3273 | 0.84948 | 2.2289e-09 | 0 | 0 | 0 | 0 | 0 | 1 | -90 | 90 | -0.12524 | -0.032172 | 0.12547 | 0.032315
36 | 34 | 0.93778 | 0.60018 | 1.5748e-09 | 0 | 0 | 0 | 0 | 0 | 1 | -90 | 90 | 0.11175 | 0.028535 | -0.11162 | -0.028454
12 | 30 | 5.5416 | 3.5466 | 9.3059e-09 | 0 | 0 | 0 | 0 | 0 | 1 | -90 | 90 | 0.025507 | 0.0064095 | -0.025466 | -0.0063845
30 | 24 | 0.88863 | 0.56872 | 1.4922e-09 | 0 | 0 | 0 | 0 | 0 | 1 | -90 | 90 | 0.019214 | 0.0048174 | -0.01921 | -0.0048152
13 | 27 | 1.9864 | 1.2713 | 3.3357e-09 | 0 | 0 | 0 | 0 | 0 | 1 | -90 | 90 | -0.070354 | -0.017751 | 0.07046 | 0.017818
13 | 25 | 1.2671 | 0.81093 | 2.1278e-09 | 0 | 0 | 0 | 0 | 0 | 1 | -90 | 90 | 0.070354 | 0.017751 | -0.070286 | -0.017708
27 | 31 | 1.4738 | 0.94325 | 2.475e-09 | 0 | 0 | 0 | 0 | 0 | 1 | -90 | 90 | -0.074985 | -0.018952 | 0.075074 | 0.019009
25 | 26 | 2.2097 | 1.4142 | 3.7107e-09 | 0 | 0 | 0 | 0 | 0 | 1 | -90 | 90 | 0.064221 | 0.016188 | -0.064123 | -0.016125
14 | 19 | 3.573 | 2.2867 | 6e-09 | 0 | 0 | 0 | 0 | 0 | 1 | -90 | 90 | 0.013939 | 0.003496 | -0.013931 | -0.0034916
14 | 16 | 2.0221 | 1.2941 | 3.3956e-09 | 0 | 0 | 0 | 0 | 0 | 1 | -90 | 90 | -0.013939 | -0.003496 | 0.013943 | 0.0034985
16 | 17 | 1.2724 | 0.81431 | 2.1366e-09 | 0 | 0 | 0 | 0 | 0 | 1 | -90 | 90 | -0.018652 | -0.0046788 | 0.018657 | 0.0046818
17 | 18 | 1.0354 | 0.66263 | 1.7387e-09 | 0 | 0 | 0 | 0 | 0 | 1 | -90 | 90 | -0.021852 | -0.0054824 | 0.021857 | 0.0054858
20 | 21 | 0.3954 | 0.25306 | 6.6399e-10 | 0 | 0 | 0 | 0 | 0 | 1 | -90 | 90 | 0.0043838 | 0.0010988 | -0.0043838 | -0.0010988
20 | 22 | 1.3892 | 0.8891 | 2.3329e-09 | 0 | 0 | 0 | 0 | 0 | 1 | -90 | 90 | -0.007949 | -0.0019923 | 0.00795 | 0.0019928
22 | 23 | 0.6264 | 0.4009 | 1.0519e-09 | 0 | 0 | 0 | 0 | 0 | 1 | -90 | 90 | 0.0039596 | 0.0009924 | -0.0039595 | -0.00099243
22 | 24 | 0.38499 | 0.2464 | 6.4651e-10 | 0 | 0 | 0 | 0 | 0 | 1 | -90 | 90 | -0.01191 | -0.0029852 | 0.01191 | 0.0029855
26 | 28 | 0.98516 | 0.6305 | 1.6543e-09 | 0 | 0 | 0 | 0 | 0 | 1 | -90 | 90 | 0.044975 | 0.011326 | -0.044953 | -0.011312
28 | 46 | 1.453 | 0.9299 | 2.4399e-09 | 0 | 0 | 0 | 0 | 0 | 1 | -90 | 90 | 0.044953 | 0.011312 | -0.044921 | -0.011292
31 | 32 | 1.5653 | 1.0018 | 2.6285e-09 | 0 | 0 | 0 | 0 | 0 | 1 | -90 | 90 | -0.075074 | -0.019009 | 0.075169 | 0.01907
46 | 47 | 7.7211 | 4.9415 | 1.2966e-08 | 0 | 0 | 0 | 0 | 0 | 1 | -90 | 90 | 0.024601 | 0.0061975 | -0.024551 | -0.0061662
46 | 29 | 0.77164 | 0.49385 | 1.2958e-09 | 0 | 0 | 0 | 0 | 0 | 1 | -90 | 90 | 0.012843 | 0.0032212 | -0.012842 | -0.0032204
46 | 45 | 0.6979 | 0.44665 | 1.172e-09 | 0 | 0 | 0 | 0 | 0 | 1 | -90 | 90 | 0.0074765 | 0.0018736 | -0.007476 | -0.0018734
29 | 55 | 4.0669 | 2.6028 | 6.8294e-09 | 0 | 0 | 0 | 0 | 0 | 1 | -90 | 90 | 0.012842 | 0.0032204 | -0.012835 | -0.0032164
55 | 73 | 9.2942 | 5.9483 | 1.5607e-08 | 0 | 0 | 0 | 0 | 0 | 1 | -90 | 90 | 0.0078773 | 0.0019753 | -0.007871 | -0.0019729
55 | 53 | 17.9273 | 11.4735 | 3.0105e-08 | 0 | 0 | 0 | 0 | 0 | 1 | -90 | 90 | 0.0049574 | 0.0012411 | -0.0049526 | -0.001241
32 | 41 | 3.047 | 1.9501 | 5.1168e-09 | 0 | 0 | 0 | 0 | 0 | 1 | -90 | 90 | -0.077316 | -0.019608 | 0.077511 | 0.019732
41 | 39 | 1.555 | 0.99523 | 5.2227e-09 | 0 | 0 | 0 | 0 | 0 | 1 | -90 | 90 | 0.12681 | 0.032754 | -0.12654 | -0.032584
34 | 35 | 26.8246 | 17.1677 | 4.5046e-08 | 0 | 0 | 0 | 0 | 0 | 1 | -90 | 90 | 0.0035442 | 0.00088315 | -0.0035405 | -0.0008852
35 | 92 | 19.3869 | 12.4076 | 3.2556e-08 | 0 | 0 | 0 | 0 | 0 | 1 | -90 | 90 | 0.0035405 | 0.0008852 | -0.0035378 | -0.00088668
39 | 40 | 1.8445 | 1.1805 | 3.0975e-09 | 0 | 0 | 0 | 0 | 0 | 1 | -90 | 90 | 0.0010757 | 0.00026929 | -0.0010757 | -0.00026959
42 | 43 | 1.2788 | 0.81841 | 2.1474e-09 | 0 | 0 | 0 | 0 | 0 | 1 | -90 | 90 | -0.0026224 | -0.00065712 | 0.0026225 | 0.00065697
42 | 44 | 0.71784 | 0.45942 | 1.2054e-09 | 0 | 0 | 0 | 0 | 0 | 1 | -90 | 90 | 0.001216 | 0.00030464 | -0.001216 | -0.00030475
43 | 45 | 1.2498 | 0.79987 | 2.0987e-09 | 0 | 0 | 0 | 0 | 0 | 1 | -90 | 90 | -0.0062758 | -0.0015726 | 0.0062764 | 0.0015727
47 | 62 | 3.0481 | 1.9508 | 5.1185e-09 | 0 | 0 | 0 | 0 | 0 | 1 | -90 | 90 | 0.022728 | 0.0057095 | -0.022711 | -0.005699
62 | 59 | 0.62625 | 0.4008 | 1.0516e-09 | 0 | 0 | 0 | 0 | 0 | 1 | -90 | 90 | 0.022711 | 0.005699 | -0.022707 | -0.0056969
48 | 49 | 3.8836 | 2.4855 | 6.5216e-09 | 0 | 0 | 0 | 0 | 0 | 1 | -90 | 90 | -0.0034569 | -0.00086641 | 0.0034574 | 0.00086611
49 | 50 | 6.6084 | 4.2293 | 1.1097e-08 | 0 | 0 | 0 | 0 | 0 | 1 | -90 | 90 | 0.00058851 | 0.00014623 | -0.00058848 | -0.00014728
49 | 51 | 0.41273 | 0.26415 | 6.9309e-10 | 0 | 0 | 0 | 0 | 0 | 1 | -90 | 90 | -0.0040459 | -0.0010123 | 0.004046 | 0.0010123
50 | 90 | 1.3228 | 0.84658 | 2.2213e-09 | 0 | 0 | 0 | 0 | 0 | 1 | -90 | 90 | 0.00058848 | 0.00014728 | -0.00058848 | -0.00014749
51 | 67 | 11.0238 | 7.0552 | 1.8512e-08 | 0 | 0 | 0 | 0 | 0 | 1 | -90 | 90 | -0.011283 | -0.0028139 | 0.011298 | 0.0028221
51 | 94 | 10.7552 | 6.8833 | 1.8061e-08 | 0 | 0 | 0 | 0 | 0 | 1 | -90 | 90 | 0.0072368 | 0.0018016 | -0.0072306 | -0.0017994
67 | 68 | 0.45285 | 0.28983 | 7.6046e-10 | 0 | 0 | 0 | 0 | 0 | 1 | -90 | 90 | -0.012351 | -0.0030832 | 0.012352 | 0.0030836
67 | 65 | 16.5502 | 10.5921 | 2.7792e-08 | 0 | 0 | 0 | 0 | 0 | 1 | -90 | 90 | 0.0010531 | 0.00026111 | -0.0010529 | -0.00026365
94 | 95 | 3.2239 | 2.0633 | 5.4139e-09 | 0 | 0 | 0 | 0 | 0 | 1 | -90 | 90 | 0.0067767 | 0.0016856 | -0.0067751 | -0.0016851
52 | 53 | 0.45163 | 0.28905 | 7.5841e-10 | 0 | 0 | 0 | 0 | 0 | 1 | -90 | 90 | -0.0044047 | -0.0011037 | 0.0044048 | 0.0011037
52 | 54 | 1.8819 | 1.2044 | 3.1602e-09 | 0 | 0 | 0 | 0 | 0 | 1 | -90 | 90 | 0.0026337 | 0.00065983 | -0.0026336 | -0.00066005
73 | 87 | 2.6486 | 1.6951 | 4.4478e-09 | 0 | 0 | 0 | 0 | 0 | 1 | -90 | 90 | 0.007871 | 0.0019729 | -0.0078692 | -0.0019721
57 | 58 | 4.8902 | 3.1297 | 8.212e-09 | 0 | 0 | 0 | 0 | 0 | 1 | -90 | 90 | 0.0038737 | 0.00096906 | -0.0038729 | -0.00096935
57 | 59 | 1.8592 | 1.1899 | 3.1221e-09 | 0 | 0 | 0 | 0 | 0 | 1 | -90 | 90 | -0.0044318 | -0.0011089 | 0.0044322 | 0.0011089
58 | 60 | 10.2481 | 6.5588 | 1.7209e-08 | 0 | 0 | 0 | 0 | 0 | 1 | -90 | 90 | 0.0029294 | 0.00073289 | -0.0029285 | -0.00073395
59 | 61 | 5.0965 | 3.2618 | 8.5584e-09 | 0 | 0 | 0 | 0 | 0 | 1 | -90 | 90 | 0.018275 | 0.004588 | -0.018257 | -0.0045769
60 | 72 | 0.043696 | 0.027965 | 7.3377e-11 | 0 | 0 | 0 | 0 | 0 | 1 | -90 | 90 | 0.0025993 | 0.00065145 | -0.0025993 | -0.00065145
61 | 63 | 0.88396 | 0.56573 | 1.4844e-09 | 0 | 0 | 0 | 0 | 0 | 1 | -90 | 90 | 0.016927 | 0.0042436 | -0.016924 | -0.004242
63 | 64 | 10.5545 | 6.7549 | 1.7724e-08 | 0 | 0 | 0 | 0 | 0 | 1 | -90 | 90 | 0.01558 | 0.0039051 | -0.015552 | -0.0038888
64 | 71 | 7.8393 | 5.0171 | 1.3164e-08 | 0 | 0 | 0 | 0 | 0 | 1 | -90 | 90 | 0.014525 | 0.0036344 | -0.014506 | -0.003624
64 | 69 | 5.6344 | 3.606 | 9.4616e-09 | 0 | 0 | 0 | 0 | 0 | 1 | -90 | 90 | 0.001027 | 0.00025445 | -0.001027 | -0.00025532
71 | 68 | 0.87404 | 0.55939 | 1.4678e-09 | 0 | 0 | 0 | 0 | 0 | 1 | -90 | 90 | 0.013293 | 0.0033198 | -0.013291 | -0.0033189
69 | 70 | 12.8251 | 8.2081 | 2.1537e-08 | 0 | 0 | 0 | 0 | 0 | 1 | -90 | 90 | 0.00041822 | 0.00010275 | -0.0004182 | -0.00010481
65 | 66 | 1.5203 | 0.97301 | 2.553e-09 | 0 | 0 | 0 | 0 | 0 | 1 | -90 | 90 | 0.00085964 | 0.00021521 | -0.00085963 | -0.00021545
87 | 88 | 1.0296 | 0.65891 | 1.7289e-09 | 0 | 0 | 0 | 0 | 0 | 1 | -90 | 90 | 0.0042581 | 0.0010671 | -0.0042579 | -0.0010672
74 | 75 | 0.98159 | 0.62822 | 1.6484e-09 | 0 | 0 | 0 | 0 | 0 | 1 | -90 | 90 | -0.00054033 | -0.00013542 | 0.00054034 | 0.00013527
75 | 76 | 0.39345 | 0.25181 | 6.6071e-10 | 0 | 0 | 0 | 0 | 0 | 1 | -90 | 90 | 0.00082457 | 0.0002066 | -0.00082457 | -0.00020666
75 | 78 | 2.6352 | 1.6865 | 4.4252e-09 | 0 | 0 | 0 | 0 | 0 | 1 | -90 | 90 | -0.0013649 | -0.00034187 | 0.001365 | 0.00034148
78 | 91 | 12.3029 | 7.8739 | 2.066e-08 | 0 | 0 | 0 | 0 | 0 | 1 | -90 | 90 | 0.0031223 | 0.00077564 | -0.003121 | -0.00077676
78 | 95 | 8.2239 | 5.2633 | 1.381e-08 | 0 | 0 | 0 | 0 | 0 | 1 | -90 | 90 | -0.0060796 | -0.0015108 | 0.006083 | 0.0015116
78 | 77 | 23.4002 | 14.9761 | 3.9295e-08 | 0 | 0 | 0 | 0 | 0 | 1 | -90 | 90 | 0.0015923 | 0.00039366 | -0.0015916 | -0.00039699
77 | 85 | 2.1538 | 1.3784 | 3.6167e-09 | 0 | 0 | 0 | 0 | 0 | 1 | -90 | 90 | 0.0012493 | 0.00031257 | -0.0012492 | -0.00031289
77 | 248 | 8.5969 | 5.502 | 1.4436e-08 | 0 | 0 | 0 | 0 | 0 | 1 | -90 | 90 | 0.00034234 | 8.4428e-05 | -0.00034233 | -8.58e-05
85 | 86 | 0.76804 | 0.49155 | 1.2897e-09 | 0 | 0 | 0 | 0 | 0 | 1 | -90 | 90 | 0.00089554 | 0.00022433 | -0.00089553 | -0.00022445
85 | 84 | 0.59144 | 0.37852 | 9.9319e-10 | 0 | 0 | 0 | 0 | 0 | 1 | -90 | 90 | 0.00035371 | 8.8557e-05 | -0.00035371 | -8.8651e-05
91 | 249 | 7.0774 | 4.5296 | 1.1885e-08 | 0 | 0 | 0 | 0 | 0 | 1 | -90 | 90 | 0.00085532 | 0.00021326 | -0.00085527 | -0.00021436
91 | 82 | 1.4893 | 0.95315 | 2.5009e-09 | 0 | 0 | 0 | 0 | 0 | 1 | -90 | 90 | 0.0022657 | 0.0005635 | -0.0022656 | -0.00056368
79 | 80 | 1.3888 | 0.8888 | 2.3321e-09 | 0 | 0 | 0 | 0 | 0 | 1 | -90 | 90 | -0.0017047 | -0.00042337 | 0.0017047 | 0.00042317
79 | 81 | 12.6885 | 8.1207 | 2.1307e-08 | 0 | 0 | 0 | 0 | 0 | 1 | -90 | 90 | 0.0013221 | 0.00032748 | -0.0013218 | -0.00032935
80 | 82 | 0.43108 | 0.27589 | 7.239e-10 | 0 | 0 | 0 | 0 | 0 | 1 | -90 | 90 | -0.0022656 | -0.00056374 | 0.0022656 | 0.00056368
81 | 83 | 5.2596 | 3.3662 | 8.8324e-09 | 0 | 0 | 0 | 0 | 0 | 1 | -90 | 90 | 0.0011415 | 0.00028415 | -0.0011414 | -0.00028495
83 | 96 | 2.6184 | 1.6758 | 4.3971e-09 | 0 | 0 | 0 | 0 | 0 | 1 | -90 | 90 | 0.00046411 | 0.0001159 | -0.0004641 | -0.00011632
83 | 97 | 3.4017 | 2.1771 | 5.7123e-09 | 0 | 0 | 0 | 0 | 0 | 1 | -90 | 90 | 0.00067732 | 0.00016904 | -0.0006773 | -0.00016958
97 | 253 | 1.122 | 0.7181 | 1.8842e-09 | 0 | 0 | 0 | 0 | 0 | 1 | -90 | 90 | 0.0006773 | 0.00016958 | -0.0006773 | -0.00016975