## bus_data
BUS_I | BUS_TYPE | Pd | Qd | Gs | Bs | area | Vm | Va | baseKV | zone | Vmax | Vmin
1 | 1 | 0.0014733 | 0.00036924 | 0 | 0 | 1 | 0.97863 | -0.41131 | 0.4 | 1 | 1.1 | 0.9
2 | 1 | 0 | 0 | 0 | 0 | 1 | 0.97949 | -0.3945 | 0.4 | 1 | 1.1 | 0.9
3 | 1 | 0 | 0 | 0 | 0 | 1 | 0.97694 | -0.44432 | 0.4 | 1 | 1.1 | 0.9
4 | 1 | 0.0028748 | 0.00072049 | 0 | 0 | 1 | 0.97944 | -0.3954 | 0.4 | 1 | 1.1 | 0.9
5 | 1 | 0.0019031 | 0.00047696 | 0 | 0 | 1 | 0.97964 | -0.39157 | 0.4 | 1 | 1.1 | 0.9
6 | 1 | 0.00079233 | 0.00019858 | 0 | 0 | 1 | 0.97694 | -0.44438 | 0.4 | 1 | 1.1 | 0.9
7 | 1 | 0.000193 | 4.8371e-05 | 0 | 0 | 1 | 0.97675 | -0.44807 | 0.4 | 1 | 1.1 | 0.9
8 | 1 | 0.0025927 | 0.0006498 | 0 | 0 | 1 | 0.97944 | -0.39541 | 0.4 | 1 | 1.1 | 0.9
9 | 1 | 0.0040248 | 0.0010087 | 0 | 0 | 1 | 0.97988 | -0.38686 | 0.4 | 1 | 1.1 | 0.9
11 | 1 | 0.00089573 | 0.00022449 | 0 | 0 | 1 | 0.97637 | -0.45552 | 0.4 | 1 | 1.1 | 0.9
126 | 1 | 0.0046313 | 0.0011607 | 0 | 0 | 1 | 0.98077 | -0.3695 | 0.4 | 1 | 1.1 | 0.9
10 | 1 | 0 | 0 | 0 | 0 | 1 | 0.97272 | -0.52725 | 0.4 | 1 | 1.1 | 0.9
167 | 1 | 0.001394 | 0.00034936 | 0 | 0 | 1 | 0.97295 | -0.52278 | 0.4 | 1 | 1.1 | 0.9
168 | 1 | 0.0015747 | 0.00039466 | 0 | 0 | 1 | 0.97124 | -0.55644 | 0.4 | 1 | 1.1 | 0.9
171 | 1 | 0.0015362 | 0.00038502 | 0 | 0 | 1 | 0.97574 | -0.46773 | 0.4 | 1 | 1.1 | 0.9
12 | 1 | 0.014377 | 0.0036032 | 0 | 0 | 1 | 0.99217 | -0.15051 | 0.4 | 1 | 1.1 | 0.9
13 | 1 | 0.018648 | 0.0046736 | 0 | 0 | 1 | 0.99139 | -0.16553 | 0.4 | 1 | 1.1 | 0.9
14 | 1 | 0.0041537 | 0.001041 | 0 | 0 | 1 | 0.99366 | -0.12172 | 0.4 | 1 | 1.1 | 0.9
16 | 1 | 0 | 0 | 0 | 0 | 1 | 0.99426 | -0.11013 | 0.4 | 1 | 1.1 | 0.9
18 | 1 | 0 | 0 | 0 | 0 | 1 | 0.99481 | -0.099514 | 0.4 | 1 | 1.1 | 0.9
20 | 1 | 0 | 0 | 0 | 0 | 1 | 0.99306 | -0.13317 | 0.4 | 1 | 1.1 | 0.9
17 | 1 | 0.001067 | 0.00026741 | 0 | 0 | 1 | 0.99256 | -0.14301 | 0.4 | 1 | 1.1 | 0.9
21 | 1 | 0.0025391 | 0.00063637 | 0 | 0 | 1 | 0.99257 | -0.14269 | 0.4 | 1 | 1.1 | 0.9
109 | 1 | 0.0041538 | 0.001041 | 0 | 0 | 1 | 0.99473 | -0.10097 | 0.4 | 1 | 1.1 | 0.9
106 | 1 | 0.0063775 | 0.0015983 | 0 | 0 | 1 | 0.99577 | -0.0811 | 0.4 | 1 | 1.1 | 0.9
19 | 1 | 0 | 0 | 0 | 0 | 1 | 0.9927 | -0.14016 | 0.4 | 1 | 1.1 | 0.9
105 | 1 | 0.0042637 | 0.0010686 | 0 | 0 | 1 | 0.99286 | -0.13719 | 0.4 | 1 | 1.1 | 0.9
176 | 1 | 0.0076306 | 0.0019124 | 0 | 0 | 1 | 0.99261 | -0.14203 | 0.4 | 1 | 1.1 | 0.9
102 | 1 | 0.031293 | 0.0078427 | 0 | 0 | 1 | 0.99084 | -0.17616 | 0.4 | 1 | 1.1 | 0.9
39 | 1 | 0.0023515 | 0.00058933 | 0 | 0 | 1 | 0.98749 | -0.23984 | 0.4 | 1 | 1.1 | 0.9
40 | 1 | 0.0011251 | 0.00028199 | 0 | 0 | 1 | 0.98749 | -0.23995 | 0.4 | 1 | 1.1 | 0.9
44 | 1 | 0.0019897 | 0.00049868 | 0 | 0 | 1 | 0.9882 | -0.226 | 0.4 | 1 | 1.1 | 0.9
43 | 1 | 0 | 0 | 0 | 0 | 1 | 0.98843 | -0.2216 | 0.4 | 1 | 1.1 | 0.9
45 | 1 | 0 | 0 | 0 | 0 | 1 | 0.99092 | -0.17326 | 0.4 | 1 | 1.1 | 0.9
57 | 1 | 0 | 0 | 0 | 0 | 1 | 0.98606 | -0.26773 | 0.4 | 1 | 1.1 | 0.9
117 | 1 | 0.0047541 | 0.0011915 | 0 | 0 | 1 | 0.9919 | -0.15433 | 0.4 | 1 | 1.1 | 0.9
46 | 1 | 0.0024756 | 0.00062044 | 0 | 0 | 1 | 0.98038 | -0.37753 | 0.4 | 1 | 1.1 | 0.9
47 | 1 | 0 | 0 | 0 | 0 | 1 | 0.98089 | -0.36743 | 0.4 | 1 | 1.1 | 0.9
183 | 1 | 0 | 0 | 0 | 0 | 1 | 0.98111 | -0.36319 | 0.4 | 1 | 1.1 | 0.9
55 | 1 | 0.00067351 | 0.0001688 | 0 | 0 | 1 | 0.98486 | -0.29104 | 0.4 | 1 | 1.1 | 0.9
56 | 1 | 0 | 0 | 0 | 0 | 1 | 0.98471 | -0.29415 | 0.4 | 1 | 1.1 | 0.9
58 | 1 | 0.0044715 | 0.0011207 | 0 | 0 | 1 | 0.98461 | -0.29599 | 0.4 | 1 | 1.1 | 0.9
60 | 1 | 0.00090207 | 0.00022608 | 0 | 0 | 1 | 0.98456 | -0.29694 | 0.4 | 1 | 1.1 | 0.9
62 | 1 | 0.00038547 | 9.6608e-05 | 0 | 0 | 1 | 0.98454 | -0.29731 | 0.4 | 1 | 1.1 | 0.9
63 | 1 | 0.00066453 | 0.00016655 | 0 | 0 | 1 | 0.98453 | -0.29757 | 0.4 | 1 | 1.1 | 0.9
104 | 1 | 0 | 0 | 0 | 0 | 1 | 0.99211 | -0.1502 | 0.4 | 1 | 1.1 | 0.9
114 | 1 | 0 | 0 | 0 | 0 | 1 | 0.99222 | -0.14805 | 0.4 | 1 | 1.1 | 0.9
107 | 1 | 0.0057715 | 0.0014465 | 0 | 0 | 1 | 0.99678 | -0.061642 | 0.4 | 1 | 1.1 | 0.9
108 | 1 | 0.0025591 | 0.00064136 | 0 | 0 | 1 | 0.99895 | -0.02002 | 0.4 | 1 | 1.1 | 0.9
110 | 3 | 0.010476 | 0.0026256 | 0 | 0 | 1 | 1 | 0 | 0.4 | 1 | 1.1 | 0.9
111 | 1 | 0.0060846 | 0.0015249 | 0 | 0 | 1 | 0.99742 | -0.048814 | 0.4 | 1 | 1.1 | 0.9
112 | 1 | 0.0057997 | 0.0014536 | 0 | 0 | 1 | 0.99656 | -0.065199 | 0.4 | 1 | 1.1 | 0.9
113 | 1 | 0.0077889 | 0.0019521 | 0 | 0 | 1 | 0.99524 | -0.090383 | 0.4 | 1 | 1.1 | 0.9
115 | 1 | 0.0060018 | 0.0015042 | 0 | 0 | 1 | 0.99106 | -0.1704 | 0.4 | 1 | 1.1 | 0.9
116 | 1 | 0.0042222 | 0.0010582 | 0 | 0 | 1 | 0.99071 | -0.17708 | 0.4 | 1 | 1.1 | 0.9
118 | 1 | 0.0043759 | 0.0010967 | 0 | 0 | 1 | 0.98989 | -0.19289 | 0.4 | 1 | 1.1 | 0.9
119 | 1 | 0.0048023 | 0.0012036 | 0 | 0 | 1 | 0.98902 | -0.20967 | 0.4 | 1 | 1.1 | 0.9
120 | 1 | 0.0043055 | 0.001079 | 0 | 0 | 1 | 0.98887 | -0.21253 | 0.4 | 1 | 1.1 | 0.9
121 | 1 | 0.0059467 | 0.0014904 | 0 | 0 | 1 | 0.98782 | -0.23272 | 0.4 | 1 | 1.1 | 0.9
122 | 1 | 0.0047013 | 0.0011783 | 0 | 0 | 1 | 0.98732 | -0.24232 | 0.4 | 1 | 1.1 | 0.9
123 | 1 | 0.003178 | 0.00079647 | 0 | 0 | 1 | 0.986 | -0.26794 | 0.4 | 1 | 1.1 | 0.9
124 | 1 | 0.0054334 | 0.0013617 | 0 | 0 | 1 | 0.98598 | -0.26836 | 0.4 | 1 | 1.1 | 0.9
125 | 1 | 0.0028789 | 0.00072153 | 0 | 0 | 1 | 0.9854 | -0.27961 | 0.4 | 1 | 1.1 | 0.9
136 | 1 | 0.0011071 | 0.00027746 | 0 | 0 | 1 | 0.98526 | -0.28231 | 0.4 | 1 | 1.1 | 0.9
127 | 1 | 0.0042801 | 0.0010727 | 0 | 0 | 1 | 0.98153 | -0.35469 | 0.4 | 1 | 1.1 | 0.9
128 | 1 | 0 | 0 | 0 | 0 | 1 | 0.98218 | -0.34216 | 0.4 | 1 | 1.1 | 0.9
129 | 1 | 0.0053141 | 0.0013318 | 0 | 0 | 1 | 0.98209 | -0.34382 | 0.4 | 1 | 1.1 | 0.9
130 | 1 | 0.0027622 | 0.00069227 | 0 | 0 | 1 | 0.98252 | -0.33551 | 0.4 | 1 | 1.1 | 0.9
131 | 1 | 0 | 0 | 0 | 0 | 1 | 0.9826 | -0.33397 | 0.4 | 1 | 1.1 | 0.9
135 | 1 | 0.0029885 | 0.00074898 | 0 | 0 | 1 | 0.98203 | -0.34498 | 0.4 | 1 | 1.1 | 0.9
132 | 1 | 0.004407 | 0.0011045 | 0 | 0 | 1 | 0.98359 | -0.31463 | 0.4 | 1 | 1.1 | 0.9
133 | 1 | 0.0032836 | 0.00082294 | 0 | 0 | 1 | 0.98433 | -0.30032 | 0.4 | 1 | 1.1 | 0.9
134 | 1 | 0.0043242 | 0.0010837 | 0 | 0 | 1 | 0.98446 | -0.2978 | 0.4 | 1 | 1.1 | 0.9
137 | 1 | 0.0042524 | 0.0010658 | 0 | 0 | 1 | 0.98178 | -0.34999 | 0.4 | 1 | 1.1 | 0.9
186 | 1 | 0 | 0 | 0 | 0 | 1 | 0.9817 | -0.35157 | 0.4 | 1 | 1.1 | 0.9
169 | 1 | 0.0012619 | 0.00031626 | 0 | 0 | 1 | 0.97316 | -0.51855 | 0.4 | 1 | 1.1 | 0.9
170 | 1 | 0.0063376 | 0.0015883 | 0 | 0 | 1 | 0.97107 | -0.55983 | 0.4 | 1 | 1.1 | 0.9
175 | 1 | 0.0012637 | 0.00031672 | 0 | 0 | 1 | 0.97321 | -0.5177 | 0.4 | 1 | 1.1 | 0.9
177 | 1 | 0.0031932 | 0.00080029 | 0 | 0 | 1 | 0.97099 | -0.56146 | 0.4 | 1 | 1.1 | 0.9
172 | 1 | 0 | 0 | 0 | 0 | 1 | 0.97481 | -0.486 | 0.4 | 1 | 1.1 | 0.9
173 | 1 | 0.0014306 | 0.00035855 | 0 | 0 | 1 | 0.9748 | -0.48625 | 0.4 | 1 | 1.1 | 0.9
174 | 1 | 0.004433 | 0.001111 | 0 | 0 | 1 | 0.97338 | -0.51431 | 0.4 | 1 | 1.1 | 0.9
178 | 1 | 0.0010282 | 0.00025768 | 0 | 0 | 1 | 0.97087 | -0.56385 | 0.4 | 1 | 1.1 | 0.9
179 | 1 | 0.0012607 | 0.00031597 | 0 | 0 | 1 | 0.9708 | -0.56517 | 0.4 | 1 | 1.1 | 0.9
180 | 1 | 0.0017346 | 0.00043474 | 0 | 0 | 1 | 0.97078 | -0.56554 | 0.4 | 1 | 1.1 | 0.9
181 | 1 | 0.0014193 | 0.00035571 | 0 | 0 | 1 | 0.97073 | -0.56664 | 0.4 | 1 | 1.1 | 0.9
184 | 1 | 0.0026928 | 0.00067487 | 0 | 0 | 1 | 0.98151 | -0.35533 | 0.4 | 1 | 1.1 | 0.9
185 | 1 | 0.0036042 | 0.0009033 | 0 | 0 | 1 | 0.98163 | -0.35286 | 0.4 | 1 | 1.1 | 0.9

## generator_data
GEN_BUS | PG | QG | QMAX | QMIN | VG | MBASE | GEN_STATUS | PMAX | PMIN
110 | 0.28813 | 0.073438 | 10 | -10 | 1 | 100 | 1 | 10 | 0

## branch_data
F_BUS | T_BUS | BR_R | BR_X | BR_B | RATE_A | RATE_B | RATE_C | TAP | SHIFT | BR_STATUS | ANGMIN | ANGMAX | P_in | Q_in | P_out | Q_out
1 | 2 | 2.3116 | 1.4794 | 3.8819e-09 | 0 | 0 | 0 | 0 | 0 | 1 | -90 | 90 | -0.031396 | -0.0079308 | 0.031421 | 0.0079467
1 | 3 | 4.7537 | 3.0424 | 7.9827e-09 | 0 | 0 | 0 | 0 | 0 | 1 | -90 | 90 | 0.029923 | 0.0075616 | -0.029875 | -0.0075321
2 | 4 | 0.70823 | 0.45327 | 1.1893e-09 | 0 | 0 | 0 | 0 | 0 | 1 | -90 | 90 | 0.0054677 | 0.0013703 | -0.0054674 | -0.0013703
2 | 5 | 0.34407 | 0.2202 | 5.7778e-10 | 0 | 0 | 0 | 0 | 0 | 1 | -90 | 90 | -0.036889 | -0.009317 | 0.036894 | 0.0093202
3 | 6 | 0.31806 | 0.20356 | 5.3412e-10 | 0 | 0 | 0 | 0 | 0 | 1 | -90 | 90 | 0.00079231 | 0.00019853 | -0.00079231 | -0.00019858
3 | 7 | 0.55375 | 0.3544 | 9.299e-10 | 0 | 0 | 0 | 0 | 0 | 1 | -90 | 90 | 0.029083 | 0.0073336 | -0.029078 | -0.0073304
4 | 8 | 0.01641 | 0.010502 | 2.7556e-11 | 0 | 0 | 0 | 0 | 0 | 1 | -90 | 90 | 0.0025927 | 0.00064981 | -0.0025927 | -0.00064981
5 | 9 | 0.52498 | 0.33598 | 8.8158e-10 | 0 | 0 | 0 | 0 | 0 | 1 | -90 | 90 | -0.038797 | -0.0097972 | 0.038806 | 0.0098027
7 | 11 | 1.1068 | 0.70834 | 1.8586e-09 | 0 | 0 | 0 | 0 | 0 | 1 | -90 | 90 | 0.028885 | 0.007282 | -0.028874 | -0.0072756
9 | 126 | 1.7536 | 1.1223 | 2.9448e-09 | 0 | 0 | 0 | 0 | 0 | 1 | -90 | 90 | -0.042831 | -0.010811 | 0.042866 | 0.010834
11 | 171 | 1.8693 | 1.1964 | 3.1391e-09 | 0 | 0 | 0 | 0 | 0 | 1 | -90 | 90 | 0.027979 | 0.0070511 | -0.027962 | -0.007041
126 | 127 | 1.3519 | 0.86525 | 2.2703e-09 | 0 | 0 | 0 | 0 | 0 | 1 | -90 | 90 | -0.047497 | -0.011995 | 0.047531 | 0.012016
10 | 167 | 1.1445 | 0.7325 | 1.922e-09 | 0 | 0 | 0 | 0 | 0 | 1 | -90 | 90 | -0.016575 | -0.0041624 | 0.016579 | 0.0041644
10 | 168 | 7.4689 | 4.7801 | 1.2542e-08 | 0 | 0 | 0 | 0 | 0 | 1 | -90 | 90 | 0.016575 | 0.0041624 | -0.016552 | -0.0041488
167 | 169 | 1.0015 | 0.64095 | 1.6818e-09 | 0 | 0 | 0 | 0 | 0 | 1 | -90 | 90 | -0.017972 | -0.0045138 | 0.017976 | 0.004516
168 | 170 | 0.95534 | 0.61142 | 1.6043e-09 | 0 | 0 | 0 | 0 | 0 | 1 | -90 | 90 | 0.014977 | 0.0037542 | -0.014975 | -0.0037528
171 | 172 | 2.9574 | 1.8927 | 4.9662e-09 | 0 | 0 | 0 | 0 | 0 | 1 | -90 | 90 | 0.026426 | 0.006656 | -0.026403 | -0.0066417
12 | 13 | 3.5498 | 2.2719 | 5.961e-09 | 0 | 0 | 0 | 0 | 0 | 1 | -90 | 90 | 0.018661 | 0.0046816 | -0.018648 | -0.0046736
12 | 14 | 3.8519 | 2.4652 | 6.4683e-09 | 0 | 0 | 0 | 0 | 0 | 1 | -90 | 90 | -0.033038 | -0.0082848 | 0.033084 | 0.0083132
14 | 16 | 1.3813 | 0.88402 | 2.3196e-09 | 0 | 0 | 0 | 0 | 0 | 1 | -90 | 90 | -0.037237 | -0.0093542 | 0.037258 | 0.0093672
16 | 18 | 0.56023 | 0.35855 | 9.4078e-10 | 0 | 0 | 0 | 0 | 0 | 1 | -90 | 90 | -0.084172 | -0.02117 | 0.084215 | 0.021197
16 | 20 | 2.1793 | 1.3948 | 3.6597e-09 | 0 | 0 | 0 | 0 | 0 | 1 | -90 | 90 | 0.046915 | 0.011803 | -0.046863 | -0.01177
18 | 109 | 1.5527 | 0.99371 | 2.6074e-09 | 0 | 0 | 0 | 0 | 0 | 1 | -90 | 90 | 0.0041541 | 0.001041 | -0.0041538 | -0.001041
18 | 106 | 0.92767 | 0.59371 | 1.5578e-09 | 0 | 0 | 0 | 0 | 0 | 1 | -90 | 90 | -0.088369 | -0.022238 | 0.088447 | 0.022288
20 | 105 | 1.145 | 0.73279 | 1.9227e-09 | 0 | 0 | 0 | 0 | 0 | 1 | -90 | 90 | 0.015506 | 0.0038876 | -0.015503 | -0.0038859
20 | 102 | 6.0588 | 3.8776 | 1.0174e-08 | 0 | 0 | 0 | 0 | 0 | 1 | -90 | 90 | 0.031357 | 0.0078828 | -0.031293 | -0.0078427
17 | 21 | 1.3066 | 0.83622 | 2.1941e-09 | 0 | 0 | 0 | 0 | 0 | 1 | -90 | 90 | -0.001067 | -0.00026741 | 0.001067 | 0.00026721
21 | 176 | 0.8082 | 0.51725 | 1.3572e-09 | 0 | 0 | 0 | 0 | 0 | 1 | -90 | 90 | -0.0036061 | -0.00090357 | 0.0036062 | 0.00090351
106 | 107 | 0.91594 | 0.5862 | 1.5381e-09 | 0 | 0 | 0 | 0 | 0 | 1 | -90 | 90 | -0.094825 | -0.023886 | 0.094913 | 0.023943
19 | 105 | 1.1699 | 0.74873 | 1.9646e-09 | 0 | 0 | 0 | 0 | 0 | 1 | -90 | 90 | -0.011238 | -0.0028164 | 0.011239 | 0.0028173
19 | 176 | 0.73517 | 0.47051 | 1.2346e-09 | 0 | 0 | 0 | 0 | 0 | 1 | -90 | 90 | 0.011238 | 0.0028164 | -0.011237 | -0.0028159
39 | 40 | 0.40176 | 0.25713 | 6.7467e-10 | 0 | 0 | 0 | 0 | 0 | 1 | -90 | 90 | 0.0011251 | 0.00028192 | -0.0011251 | -0.00028199
39 | 44 | 17.3946 | 11.1326 | 2.921e-08 | 0 | 0 | 0 | 0 | 0 | 1 | -90 | 90 | -0.0034766 | -0.00087126 | 0.0034789 | 0.00086988
44 | 57 | 25.6293 | 16.4028 | 4.3039e-08 | 0 | 0 | 0 | 0 | 0 | 1 | -90 | 90 | 0.0071207 | 0.0017859 | -0.0071065 | -0.001781
44 | 43 | 1.5303 | 0.9794 | 2.5698e-09 | 0 | 0 | 0 | 0 | 0 | 1 | -90 | 90 | -0.012589 | -0.0031545 | 0.012592 | 0.0031559
43 | 45 | 16.848 | 10.7827 | 2.8292e-08 | 0 | 0 | 0 | 0 | 0 | 1 | -90 | 90 | -0.012592 | -0.0031559 | 0.012621 | 0.0031717
45 | 117 | 6.6196 | 4.2366 | 1.1116e-08 | 0 | 0 | 0 | 0 | 0 | 1 | -90 | 90 | -0.012621 | -0.0031717 | 0.012632 | 0.0031779
57 | 55 | 14.2809 | 9.1398 | 2.3982e-08 | 0 | 0 | 0 | 0 | 0 | 1 | -90 | 90 | 0.0071065 | 0.001781 | -0.0070986 | -0.0017783
117 | 104 | 1.0497 | 0.67184 | 1.7628e-09 | 0 | 0 | 0 | 0 | 0 | 1 | -90 | 90 | -0.017386 | -0.0043694 | 0.01739 | 0.0043714
46 | 47 | 17.5576 | 11.2369 | 2.9484e-08 | 0 | 0 | 0 | 0 | 0 | 1 | -90 | 90 | -0.0024756 | -0.00062045 | 0.0024767 | 0.00061838
47 | 183 | 7.3663 | 4.7144 | 1.237e-08 | 0 | 0 | 0 | 0 | 0 | 1 | -90 | 90 | -0.0024767 | -0.00061837 | 0.0024772 | 0.0006175
183 | 184 | 13.6315 | 8.7242 | 2.2891e-08 | 0 | 0 | 0 | 0 | 0 | 1 | -90 | 90 | -0.0024772 | -0.0006175 | 0.0024782 | 0.00061589
55 | 56 | 2.107 | 1.3485 | 3.5382e-09 | 0 | 0 | 0 | 0 | 0 | 1 | -90 | 90 | 0.0064251 | 0.0016095 | -0.0064242 | -0.0016093
56 | 58 | 1.2429 | 0.79544 | 2.0871e-09 | 0 | 0 | 0 | 0 | 0 | 1 | -90 | 90 | 0.0064242 | 0.0016093 | -0.0064236 | -0.0016091
58 | 60 | 2.1191 | 1.3562 | 3.5585e-09 | 0 | 0 | 0 | 0 | 0 | 1 | -90 | 90 | 0.0019522 | 0.00048845 | -0.0019521 | -0.00048873
60 | 62 | 1.5163 | 0.97045 | 2.5463e-09 | 0 | 0 | 0 | 0 | 0 | 1 | -90 | 90 | 0.00105 | 0.00026265 | -0.00105 | -0.00026289
62 | 63 | 1.6931 | 1.0836 | 2.8431e-09 | 0 | 0 | 0 | 0 | 0 | 1 | -90 | 90 | 0.00066454 | 0.00016628 | -0.00066453 | -0.00016655
104 | 114 | 0.54781 | 0.3506 | 9.1992e-10 | 0 | 0 | 0 | 0 | 0 | 1 | -90 | 90 | -0.01739 | -0.0043714 | 0.017392 | 0.0043725
114 | 115 | 0.73176 | 0.46833 | 2.4576e-09 | 0 | 0 | 0 | 0 | 0 | 1 | -90 | 90 | 0.13588 | 0.034542 | -0.13573 | -0.034449
114 | 113 | 1.6794 | 1.0748 | 5.6402e-09 | 0 | 0 | 0 | 0 | 0 | 1 | -90 | 90 | -0.15327 | -0.038914 | 0.1537 | 0.039187
107 | 108 | 1.8524 | 1.1856 | 3.1107e-09 | 0 | 0 | 0 | 0 | 0 | 1 | -90 | 90 | -0.10068 | -0.025389 | 0.10089 | 0.025518
108 | 110 | 0.87161 | 0.55783 | 1.4637e-09 | 0 | 0 | 0 | 0 | 0 | 1 | -90 | 90 | -0.10344 | -0.026159 | 0.10354 | 0.026222
110 | 111 | 1.2713 | 0.81364 | 4.2697e-09 | 0 | 0 | 0 | 0 | 0 | 1 | -90 | 90 | 0.17411 | 0.04459 | -0.1737 | -0.044327
111 | 112 | 0.44089 | 0.28217 | 1.4808e-09 | 0 | 0 | 0 | 0 | 0 | 1 | -90 | 90 | 0.16762 | 0.042802 | -0.16748 | -0.042718
112 | 113 | 0.70073 | 0.44847 | 2.3534e-09 | 0 | 0 | 0 | 0 | 0 | 1 | -90 | 90 | 0.16168 | 0.041264 | -0.16149 | -0.041139
115 | 116 | 0.22855 | 0.14627 | 7.6758e-10 | 0 | 0 | 0 | 0 | 0 | 1 | -90 | 90 | 0.12973 | 0.032944 | -0.12969 | -0.032918
116 | 118 | 0.55859 | 0.3575 | 1.876e-09 | 0 | 0 | 0 | 0 | 0 | 1 | -90 | 90 | 0.12547 | 0.03186 | -0.12537 | -0.031799
118 | 119 | 0.6136 | 0.3927 | 2.0608e-09 | 0 | 0 | 0 | 0 | 0 | 1 | -90 | 90 | 0.121 | 0.030702 | -0.1209 | -0.03064
119 | 120 | 0.10866 | 0.069542 | 3.6494e-10 | 0 | 0 | 0 | 0 | 0 | 1 | -90 | 90 | 0.1161 | 0.029436 | -0.11608 | -0.029426
120 | 121 | 0.79725 | 0.51024 | 2.6776e-09 | 0 | 0 | 0 | 0 | 0 | 1 | -90 | 90 | 0.11178 | 0.028347 | -0.11167 | -0.028278
121 | 122 | 0.39966 | 0.25578 | 1.3423e-09 | 0 | 0 | 0 | 0 | 0 | 1 | -90 | 90 | 0.10572 | 0.026788 | -0.10567 | -0.026757
122 | 123 | 1.1152 | 0.71372 | 3.7454e-09 | 0 | 0 | 0 | 0 | 0 | 1 | -90 | 90 | 0.10097 | 0.025578 | -0.10085 | -0.025499
123 | 124 | 0.018452 | 0.011809 | 6.197e-11 | 0 | 0 | 0 | 0 | 0 | 1 | -90 | 90 | 0.097669 | 0.024703 | -0.097668 | -0.024702
124 | 125 | 0.5349 | 0.34234 | 1.7965e-09 | 0 | 0 | 0 | 0 | 0 | 1 | -90 | 90 | 0.092234 | 0.02334 | -0.092184 | -0.023308
125 | 136 | 0.13233 | 0.084689 | 4.4442e-10 | 0 | 0 | 0 | 0 | 0 | 1 | -90 | 90 | 0.089305 | 0.022587 | -0.089294 | -0.022579
136 | 134 | 0.7678 | 0.49139 | 2.5787e-09 | 0 | 0 | 0 | 0 | 0 | 1 | -90 | 90 | 0.088187 | 0.022302 | -0.088121 | -0.02226
127 | 128 | 1.0504 | 0.67225 | 1.7639e-09 | 0 | 0 | 0 | 0 | 0 | 1 | -90 | 90 | -0.051811 | -0.013089 | 0.051842 | 0.013108
128 | 129 | 1.3454 | 0.86105 | 2.2593e-09 | 0 | 0 | 0 | 0 | 0 | 1 | -90 | 90 | 0.0053144 | 0.0013319 | -0.005314 | -0.0013318
128 | 130 | 0.50593 | 0.3238 | 8.496e-10 | 0 | 0 | 0 | 0 | 0 | 1 | -90 | 90 | -0.057157 | -0.01444 | 0.057175 | 0.014452
130 | 131 | 0.11164 | 0.071451 | 1.8748e-10 | 0 | 0 | 0 | 0 | 0 | 1 | -90 | 90 | -0.059937 | -0.015144 | 0.059942 | 0.015147
131 | 135 | 2.9691 | 1.9002 | 4.9859e-09 | 0 | 0 | 0 | 0 | 0 | 1 | -90 | 90 | 0.016029 | 0.004016 | -0.016021 | -0.0040112
131 | 132 | 1.1074 | 0.70871 | 3.7191e-09 | 0 | 0 | 0 | 0 | 0 | 1 | -90 | 90 | -0.075971 | -0.019163 | 0.076041 | 0.019208
135 | 137 | 1.6599 | 1.0623 | 2.7875e-09 | 0 | 0 | 0 | 0 | 0 | 1 | -90 | 90 | 0.013032 | 0.0032622 | -0.013029 | -0.0032605
132 | 133 | 0.7757 | 0.49645 | 2.6052e-09 | 0 | 0 | 0 | 0 | 0 | 1 | -90 | 90 | -0.080448 | -0.020312 | 0.080504 | 0.020347
133 | 134 | 0.13171 | 0.084295 | 4.4236e-10 | 0 | 0 | 0 | 0 | 0 | 1 | -90 | 90 | -0.083787 | -0.02117 | 0.083797 | 0.021177
137 | 186 | 0.77967 | 0.49899 | 1.3093e-09 | 0 | 0 | 0 | 0 | 0 | 1 | -90 | 90 | 0.0087769 | 0.0021947 | -0.0087762 | -0.0021944
186 | 185 | 0.63338 | 0.40537 | 1.0636e-09 | 0 | 0 | 0 | 0 | 0 | 1 | -90 | 90 | 0.0087762 | 0.0021944 | -0.0087757 | -0.0021941
169 | 175 | 0.18842 | 0.12059 | 3.164e-10 | 0 | 0 | 0 | 0 | 0 | 1 | -90 | 90 | -0.019238 | -0.0048322 | 0.019239 | 0.0048327
170 | 177 | 0.79766 | 0.5105 | 1.3395e-09 | 0 | 0 | 0 | 0 | 0 | 1 | -90 | 90 | 0.0086375 | 0.0021644 | -0.0086368 | -0.0021641
175 | 174 | 0.70196 | 0.44926 | 1.1788e-09 | 0 | 0 | 0 | 0 | 0 | 1 | -90 | 90 | -0.020502 | -0.0051494 | 0.020506 | 0.0051515
177 | 178 | 1.8539 | 1.1865 | 3.1131e-09 | 0 | 0 | 0 | 0 | 0 | 1 | -90 | 90 | 0.0054437 | 0.0013637 | -0.0054431 | -0.0013636
172 | 173 | 0.75727 | 0.48465 | 1.2717e-09 | 0 | 0 | 0 | 0 | 0 | 1 | -90 | 90 | 0.0014306 | 0.00035845 | -0.0014306 | -0.00035856
172 | 174 | 4.8345 | 3.0941 | 8.1184e-09 | 0 | 0 | 0 | 0 | 0 | 1 | -90 | 90 | 0.024972 | 0.0062833 | -0.024939 | -0.0062625
178 | 179 | 1.264 | 0.80894 | 2.1225e-09 | 0 | 0 | 0 | 0 | 0 | 1 | -90 | 90 | 0.0044149 | 0.0011059 | -0.0044147 | -0.001106
179 | 180 | 0.50396 | 0.32253 | 8.4628e-10 | 0 | 0 | 0 | 0 | 0 | 1 | -90 | 90 | 0.003154 | 0.00078998 | -0.0031539 | -0.00079002
180 | 181 | 3.2579 | 2.0851 | 5.4709e-09 | 0 | 0 | 0 | 0 | 0 | 1 | -90 | 90 | 0.0014193 | 0.00035526 | -0.0014193 | -0.00035573
184 | 185 | 2.0561 | 1.3159 | 3.4527e-09 | 0 | 0 | 0 | 0 | 0 | 1 | -90 | 90 | -0.0051709 | -0.0012908 | 0.0051715 | 0.0012908