## bus_data
BUS_I | BUS_TYPE | Pd | Qd | Gs | Bs | area | Vm | Va | baseKV | zone | Vmax | Vmin
22 | 1 | 0.0058975 | 0.0014781 | 0 | 0 | 1 | 0.97316 | -0.51756 | 0.4 | 1 | 1.1 | 0.9
23 | 1 | 0 | 0 | 0 | 0 | 1 | 0.97387 | -0.50357 | 0.4 | 1 | 1.1 | 0.9
24 | 1 | 0 | 0 | 0 | 0 | 1 | 0.97302 | -0.52036 | 0.4 | 1 | 1.1 | 0.9
25 | 1 | 0 | 0 | 0 | 0 | 1 | 0.97486 | -0.48408 | 0.4 | 1 | 1.1 | 0.9
32 | 1 | 0 | 0 | 0 | 0 | 1 | 0.97351 | -0.51072 | 0.4 | 1 | 1.1 | 0.9
26 | 1 | 0.0014225 | 0.00035652 | 0 | 0 | 1 | 0.97212 | -0.53823 | 0.4 | 1 | 1.1 | 0.9
27 | 1 | 0.0072521 | 0.0018175 | 0 | 0 | 1 | 0.97451 | -0.49094 | 0.4 | 1 | 1.1 | 0.9
28 | 1 | 0 | 0 | 0 | 0 | 1 | 0.97789 | -0.42453 | 0.4 | 1 | 1.1 | 0.9
30 | 1 | 0.00086764 | 0.00021745 | 0 | 0 | 1 | 0.9735 | -0.51096 | 0.4 | 1 | 1.1 | 0.9
33 | 1 | 0.0014235 | 0.00035677 | 0 | 0 | 1 | 0.97349 | -0.51108 | 0.4 | 1 | 1.1 | 0.9
29 | 1 | 0 | 0 | 0 | 0 | 1 | 0.9718 | -0.54453 | 0.4 | 1 | 1.1 | 0.9
38 | 1 | 0.001972 | 0.00049423 | 0 | 0 | 1 | 0.98248 | -0.33519 | 0.4 | 1 | 1.1 | 0.9
35 | 1 | 0.0054871 | 0.0013752 | 0 | 0 | 1 | 0.9741 | -0.49915 | 0.4 | 1 | 1.1 | 0.9
69 | 1 | 0.0041845 | 0.0010487 | 0 | 0 | 1 | 0.97175 | -0.54548 | 0.4 | 1 | 1.1 | 0.9
64 | 1 | 0.0047814 | 0.0011983 | 0 | 0 | 1 | 0.98256 | -0.33355 | 0.4 | 1 | 1.1 | 0.9
34 | 1 | 0.0049803 | 0.0012482 | 0 | 0 | 1 | 0.974 | -0.50098 | 0.4 | 1 | 1.1 | 0.9
36 | 1 | 0.0013698 | 0.0003433 | 0 | 0 | 1 | 0.97394 | -0.50214 | 0.4 | 1 | 1.1 | 0.9
37 | 1 | 0.0014736 | 0.00036932 | 0 | 0 | 1 | 0.9738 | -0.50491 | 0.4 | 1 | 1.1 | 0.9
67 | 1 | 0.0037875 | 0.00094924 | 0 | 0 | 1 | 0.97137 | -0.55309 | 0.4 | 1 | 1.1 | 0.9
66 | 1 | 0 | 0 | 0 | 0 | 1 | 0.97088 | -0.56283 | 0.4 | 1 | 1.1 | 0.9
68 | 1 | 0.0012257 | 0.00030718 | 0 | 0 | 1 | 0.97061 | -0.56821 | 0.4 | 1 | 1.1 | 0.9
138 | 1 | 0.0012214 | 0.00030611 | 0 | 0 | 1 | 0.98626 | -0.26194 | 0.4 | 1 | 1.1 | 0.9
42 | 1 | 0 | 0 | 0 | 0 | 1 | 0.98918 | -0.20681 | 0.4 | 1 | 1.1 | 0.9
48 | 1 | 0.0019037 | 0.00047712 | 0 | 0 | 1 | 0.98917 | -0.2071 | 0.4 | 1 | 1.1 | 0.9
49 | 1 | 0.0015061 | 0.00037746 | 0 | 0 | 1 | 0.98923 | -0.20596 | 0.4 | 1 | 1.1 | 0.9
165 | 1 | 0.0073081 | 0.0018316 | 0 | 0 | 1 | 0.99005 | -0.18999 | 0.4 | 1 | 1.1 | 0.9
61 | 1 | 0.0011245 | 0.00028183 | 0 | 0 | 1 | 0.97047 | -0.57085 | 0.4 | 1 | 1.1 | 0.9
65 | 1 | 0.00065829 | 0.00016498 | 0 | 0 | 1 | 0.97081 | -0.56414 | 0.4 | 1 | 1.1 | 0.9
59 | 1 | 0.0025833 | 0.00064743 | 0 | 0 | 1 | 0.97031 | -0.57397 | 0.4 | 1 | 1.1 | 0.9
164 | 1 | 0.0038065 | 0.00095399 | 0 | 0 | 1 | 0.99011 | -0.18874 | 0.4 | 1 | 1.1 | 0.9
50 | 1 | 0.0078265 | 0.0019615 | 0 | 0 | 1 | 0.99183 | -0.1555 | 0.4 | 1 | 1.1 | 0.9
51 | 1 | 0 | 0 | 0 | 0 | 1 | 0.99217 | -0.14886 | 0.4 | 1 | 1.1 | 0.9
52 | 1 | 0 | 0 | 0 | 0 | 1 | 0.9915 | -0.16186 | 0.4 | 1 | 1.1 | 0.9
53 | 1 | 0 | 0 | 0 | 0 | 1 | 0.99255 | -0.14137 | 0.4 | 1 | 1.1 | 0.9
162 | 1 | 0.0067042 | 0.0016802 | 0 | 0 | 1 | 0.99088 | -0.17379 | 0.4 | 1 | 1.1 | 0.9
145 | 1 | 0.0059888 | 0.0015009 | 0 | 0 | 1 | 0.99364 | -0.12054 | 0.4 | 1 | 1.1 | 0.9
146 | 1 | 0.0063156 | 0.0015828 | 0 | 0 | 1 | 0.99155 | -0.1606 | 0.4 | 1 | 1.1 | 0.9
163 | 1 | 0.0055111 | 0.0013812 | 0 | 0 | 1 | 0.99015 | -0.18798 | 0.4 | 1 | 1.1 | 0.9
143 | 1 | 0 | 0 | 0 | 0 | 1 | 0.99432 | -0.10765 | 0.4 | 1 | 1.1 | 0.9
149 | 1 | 0.0011007 | 0.00027587 | 0 | 0 | 1 | 0.99135 | -0.16444 | 0.4 | 1 | 1.1 | 0.9
142 | 1 | 0 | 0 | 0 | 0 | 1 | 0.991 | -0.17083 | 0.4 | 1 | 1.1 | 0.9
144 | 1 | 0.0090449 | 0.0022669 | 0 | 0 | 1 | 0.98867 | -0.21528 | 0.4 | 1 | 1.1 | 0.9
141 | 1 | 0.0049204 | 0.0012332 | 0 | 0 | 1 | 0.99304 | -0.13196 | 0.4 | 1 | 1.1 | 0.9
139 | 1 | 0.0074203 | 0.0018597 | 0 | 0 | 1 | 0.98788 | -0.23084 | 0.4 | 1 | 1.1 | 0.9
71 | 1 | 0.0067023 | 0.0016798 | 0 | 0 | 1 | 0.99523 | -0.090542 | 0.4 | 1 | 1.1 | 0.9
73 | 1 | 0 | 0 | 0 | 0 | 1 | 0.99603 | -0.075017 | 0.4 | 1 | 1.1 | 0.9
72 | 1 | 0.011926 | 0.0029889 | 0 | 0 | 1 | 0.97226 | -0.53444 | 0.4 | 1 | 1.1 | 0.9
74 | 1 | 0.016165 | 0.0040514 | 0 | 0 | 1 | 0.97243 | -0.53111 | 0.4 | 1 | 1.1 | 0.9
148 | 1 | 0.0020218 | 0.0005067 | 0 | 0 | 1 | 0.99822 | -0.033534 | 0.4 | 1 | 1.1 | 0.9
77 | 1 | 0 | 0 | 0 | 0 | 1 | 0.97278 | -0.52424 | 0.4 | 1 | 1.1 | 0.9
153 | 3 | 0.0034441 | 0.00086318 | 0 | 0 | 1 | 1 | 0 | 0.4 | 1 | 1.1 | 0.9
78 | 1 | 0.0013949 | 0.00034959 | 0 | 0 | 1 | 0.97718 | -0.43772 | 0.4 | 1 | 1.1 | 0.9
76 | 1 | 0.00013667 | 3.4253e-05 | 0 | 0 | 1 | 0.97269 | -0.52604 | 0.4 | 1 | 1.1 | 0.9
75 | 1 | 0.00046969 | 0.00011772 | 0 | 0 | 1 | 0.97268 | -0.52621 | 0.4 | 1 | 1.1 | 0.9
79 | 1 | 0.0039304 | 0.00098506 | 0 | 0 | 1 | 0.98119 | -0.35953 | 0.4 | 1 | 1.1 | 0.9
161 | 1 | 0.0015504 | 0.00038858 | 0 | 0 | 1 | 0.98126 | -0.35817 | 0.4 | 1 | 1.1 | 0.9
160 | 1 | 0 | 0 | 0 | 0 | 1 | 0.98239 | -0.33629 | 0.4 | 1 | 1.1 | 0.9
80 | 1 | 0.0017052 | 0.00042735 | 0 | 0 | 1 | 0.97073 | -0.56465 | 0.4 | 1 | 1.1 | 0.9
81 | 1 | 0.0016392 | 0.00041082 | 0 | 0 | 1 | 0.97071 | -0.56507 | 0.4 | 1 | 1.1 | 0.9
82 | 1 | 0.0027467 | 0.00068838 | 0 | 0 | 1 | 0.97081 | -0.56317 | 0.4 | 1 | 1.1 | 0.9
83 | 1 | 0.0012698 | 0.00031824 | 0 | 0 | 1 | 0.97094 | -0.56059 | 0.4 | 1 | 1.1 | 0.9
84 | 1 | 0.004383 | 0.0010985 | 0 | 0 | 1 | 0.97112 | -0.55698 | 0.4 | 1 | 1.1 | 0.9
85 | 1 | 0 | 0 | 0 | 0 | 1 | 0.97129 | -0.55368 | 0.4 | 1 | 1.1 | 0.9
86 | 1 | 0.0011844 | 0.00029685 | 0 | 0 | 1 | 0.97122 | -0.55496 | 0.4 | 1 | 1.1 | 0.9
87 | 1 | 0 | 0 | 0 | 0 | 1 | 0.97115 | -0.55639 | 0.4 | 1 | 1.1 | 0.9
88 | 1 | 0 | 0 | 0 | 0 | 1 | 0.97175 | -0.54446 | 0.4 | 1 | 1.1 | 0.9
89 | 1 | 0.0014725 | 0.00036904 | 0 | 0 | 1 | 0.97119 | -0.55547 | 0.4 | 1 | 1.1 | 0.9
101 | 1 | 0.00035383 | 8.8677e-05 | 0 | 0 | 1 | 0.97113 | -0.55673 | 0.4 | 1 | 1.1 | 0.9
99 | 1 | 0 | 0 | 0 | 0 | 1 | 0.97108 | -0.55778 | 0.4 | 1 | 1.1 | 0.9
93 | 1 | 0.00061597 | 0.00015438 | 0 | 0 | 1 | 0.97169 | -0.54575 | 0.4 | 1 | 1.1 | 0.9
90 | 1 | 0.0013776 | 0.00034527 | 0 | 0 | 1 | 0.97193 | -0.54091 | 0.4 | 1 | 1.1 | 0.9
100 | 1 | 0.0003281 | 8.2229e-05 | 0 | 0 | 1 | 0.97107 | -0.55791 | 0.4 | 1 | 1.1 | 0.9
97 | 1 | 0.00035001 | 8.7721e-05 | 0 | 0 | 1 | 0.97107 | -0.55795 | 0.4 | 1 | 1.1 | 0.9
95 | 1 | 0 | 0 | 0 | 0 | 1 | 0.97164 | -0.5467 | 0.4 | 1 | 1.1 | 0.9
91 | 1 | 0.0011808 | 0.00029595 | 0 | 0 | 1 | 0.97232 | -0.53324 | 0.4 | 1 | 1.1 | 0.9
92 | 1 | 0 | 0 | 0 | 0 | 1 | 0.97538 | -0.4729 | 0.4 | 1 | 1.1 | 0.9
94 | 1 | 0 | 0 | 0 | 0 | 1 | 0.97895 | -0.40304 | 0.4 | 1 | 1.1 | 0.9
166 | 1 | 0.00068667 | 0.0001721 | 0 | 0 | 1 | 0.9789 | -0.40412 | 0.4 | 1 | 1.1 | 0.9
96 | 1 | 0.0036192 | 0.00090705 | 0 | 0 | 1 | 0.97159 | -0.54764 | 0.4 | 1 | 1.1 | 0.9
147 | 1 | 0 | 0 | 0 | 0 | 1 | 0.98749 | -0.23782 | 0.4 | 1 | 1.1 | 0.9
98 | 1 | 0.00038956 | 9.7633e-05 | 0 | 0 | 1 | 0.97106 | -0.55825 | 0.4 | 1 | 1.1 | 0.9
140 | 1 | 0 | 0 | 0 | 0 | 1 | 0.98939 | -0.20194 | 0.4 | 1 | 1.1 | 0.9
150 | 1 | 0 | 0 | 0 | 0 | 1 | 0.99574 | -0.081565 | 0.4 | 1 | 1.1 | 0.9
151 | 1 | 0 | 0 | 0 | 0 | 1 | 0.99283 | -0.1378 | 0.4 | 1 | 1.1 | 0.9
152 | 1 | 0.0043382 | 0.0010872 | 0 | 0 | 1 | 0.99556 | -0.085005 | 0.4 | 1 | 1.1 | 0.9
154 | 1 | 0.049676 | 0.01245 | 0 | 0 | 1 | 0.99213 | -0.15134 | 0.4 | 1 | 1.1 | 0.9
155 | 1 | 0.046932 | 0.011762 | 0 | 0 | 1 | 0.99253 | -0.14348 | 0.4 | 1 | 1.1 | 0.9
156 | 1 | 0.0015739 | 0.00039445 | 0 | 0 | 1 | 0.99534 | -0.089424 | 0.4 | 1 | 1.1 | 0.9
157 | 1 | 0.0025231 | 0.00063236 | 0 | 0 | 1 | 0.99518 | -0.092416 | 0.4 | 1 | 1.1 | 0.9
158 | 1 | 0.0042663 | 0.0010692 | 0 | 0 | 1 | 0.99493 | -0.097285 | 0.4 | 1 | 1.1 | 0.9
159 | 1 | 0.0020667 | 0.00051796 | 0 | 0 | 1 | 0.99491 | -0.097693 | 0.4 | 1 | 1.1 | 0.9

## generator_data
GEN_BUS | PG | QG | QMAX | QMIN | VG | MBASE | GEN_STATUS | PMAX | PMIN
153 | 0.30761 | 0.078633 | 10 | -10 | 1 | 100 | 1 | 10 | 0

## branch_data
F_BUS | T_BUS | BR_R | BR_X | BR_B | RATE_A | RATE_B | RATE_C | TAP | SHIFT | BR_STATUS | ANGMIN | ANGMAX | P_in | Q_in | P_out | Q_out
22 | 23 | 5.1615 | 3.3034 | 8.6676e-09 | 0 | 0 | 0 | 0 | 0 | 1 | -90 | 90 | -0.011511 | -0.0028842 | 0.011519 | 0.0028883
22 | 24 | 2.1099 | 1.3504 | 3.5432e-09 | 0 | 0 | 0 | 0 | 0 | 1 | -90 | 90 | 0.0056139 | 0.0014061 | -0.0056131 | -0.001406
23 | 25 | 6.005 | 3.8432 | 1.0084e-08 | 0 | 0 | 0 | 0 | 0 | 1 | -90 | 90 | -0.013811 | -0.0034606 | 0.013824 | 0.0034679
23 | 32 | 13.2415 | 8.4745 | 2.2236e-08 | 0 | 0 | 0 | 0 | 0 | 1 | -90 | 90 | 0.0022919 | 0.0005723 | -0.0022911 | -0.00057391
24 | 26 | 13.5007 | 8.6405 | 2.2671e-08 | 0 | 0 | 0 | 0 | 0 | 1 | -90 | 90 | 0.0056131 | 0.001406 | -0.0056083 | -0.0014051
25 | 27 | 4.0299 | 2.5791 | 6.7673e-09 | 0 | 0 | 0 | 0 | 0 | 1 | -90 | 90 | 0.0072543 | 0.0018185 | -0.0072519 | -0.0018176
25 | 28 | 12.0774 | 7.7296 | 2.0281e-08 | 0 | 0 | 0 | 0 | 0 | 1 | -90 | 90 | -0.021078 | -0.0052863 | 0.021138 | 0.0053228
32 | 33 | 1.0602 | 0.6785 | 1.7803e-09 | 0 | 0 | 0 | 0 | 0 | 1 | -90 | 90 | 0.0014235 | 0.00035663 | -0.0014235 | -0.00035678
32 | 30 | 1.1684 | 0.7478 | 1.9621e-09 | 0 | 0 | 0 | 0 | 0 | 1 | -90 | 90 | 0.00086762 | 0.00021728 | -0.00086761 | -0.00021746
26 | 29 | 6.3748 | 4.0799 | 1.0705e-08 | 0 | 0 | 0 | 0 | 0 | 1 | -90 | 90 | 0.0041859 | 0.0010486 | -0.0041846 | -0.0010488
28 | 38 | 8.7839 | 5.6217 | 1.475e-08 | 0 | 0 | 0 | 0 | 0 | 1 | -90 | 90 | -0.043938 | -0.011068 | 0.044127 | 0.011187
28 | 35 | 14.0251 | 8.9761 | 2.3552e-08 | 0 | 0 | 0 | 0 | 0 | 1 | -90 | 90 | 0.0228 | 0.0057455 | -0.022719 | -0.0056958
29 | 69 | 0.96547 | 0.6179 | 1.6213e-09 | 0 | 0 | 0 | 0 | 0 | 1 | -90 | 90 | 0.0041846 | 0.0010488 | -0.0041844 | -0.0010488
38 | 64 | 0.15525 | 0.099358 | 2.607e-10 | 0 | 0 | 0 | 0 | 0 | 1 | -90 | 90 | -0.046099 | -0.011681 | 0.046103 | 0.011684
35 | 34 | 0.45226 | 0.28944 | 7.5946e-10 | 0 | 0 | 0 | 0 | 0 | 1 | -90 | 90 | 0.017232 | 0.0043207 | -0.017231 | -0.0043198
64 | 138 | 6.1529 | 3.9378 | 1.0332e-08 | 0 | 0 | 0 | 0 | 0 | 1 | -90 | 90 | -0.050884 | -0.012882 | 0.05106 | 0.012993
34 | 36 | 0.40163 | 0.25704 | 6.7445e-10 | 0 | 0 | 0 | 0 | 0 | 1 | -90 | 90 | 0.012251 | 0.0030715 | -0.01225 | -0.0030712
36 | 37 | 1.0852 | 0.6945 | 1.8223e-09 | 0 | 0 | 0 | 0 | 0 | 1 | -90 | 90 | 0.01088 | 0.0027279 | -0.010879 | -0.0027271
37 | 67 | 21.7306 | 13.9076 | 3.6492e-08 | 0 | 0 | 0 | 0 | 0 | 1 | -90 | 90 | 0.0094052 | 0.0023578 | -0.0093837 | -0.0023475
67 | 66 | 7.3471 | 4.7021 | 1.2338e-08 | 0 | 0 | 0 | 0 | 0 | 1 | -90 | 90 | 0.0055963 | 0.0013982 | -0.0055937 | -0.0013977
66 | 68 | 18.489 | 11.833 | 3.1048e-08 | 0 | 0 | 0 | 0 | 0 | 1 | -90 | 90 | 0.0012259 | 0.00030447 | -0.0012256 | -0.00030719
66 | 65 | 1.2667 | 0.81069 | 2.1271e-09 | 0 | 0 | 0 | 0 | 0 | 1 | -90 | 90 | 0.0043678 | 0.0010933 | -0.0043675 | -0.0010933
138 | 139 | 2.6232 | 1.6789 | 4.4051e-09 | 0 | 0 | 0 | 0 | 0 | 1 | -90 | 90 | -0.052281 | -0.013299 | 0.05236 | 0.013349
42 | 48 | 0.66374 | 0.42479 | 1.1146e-09 | 0 | 0 | 0 | 0 | 0 | 1 | -90 | 90 | 0.0019037 | 0.00047703 | -0.0019037 | -0.00047712
42 | 49 | 1.9728 | 1.2626 | 3.3129e-09 | 0 | 0 | 0 | 0 | 0 | 1 | -90 | 90 | -0.0019037 | -0.00047703 | 0.0019038 | 0.00047675
49 | 165 | 20.5184 | 13.1318 | 3.4456e-08 | 0 | 0 | 0 | 0 | 0 | 1 | -90 | 90 | -0.0034099 | -0.00085422 | 0.0034125 | 0.0008525
165 | 164 | 0.51256 | 0.32804 | 8.6073e-10 | 0 | 0 | 0 | 0 | 0 | 1 | -90 | 90 | -0.010721 | -0.0026841 | 0.010721 | 0.0026844
61 | 65 | 7.6313 | 4.8841 | 1.2815e-08 | 0 | 0 | 0 | 0 | 0 | 1 | -90 | 90 | -0.0037081 | -0.00092874 | 0.0037092 | 0.0009283
61 | 59 | 5.1084 | 3.2694 | 8.5784e-09 | 0 | 0 | 0 | 0 | 0 | 1 | -90 | 90 | 0.0025836 | 0.0006469 | -0.0025832 | -0.00064747
164 | 163 | 0.23168 | 0.14827 | 3.8905e-10 | 0 | 0 | 0 | 0 | 0 | 1 | -90 | 90 | -0.014528 | -0.0036384 | 0.014528 | 0.0036387
50 | 51 | 3.7434 | 2.3958 | 6.2862e-09 | 0 | 0 | 0 | 0 | 0 | 1 | -90 | 90 | -0.0078265 | -0.0019615 | 0.007829 | 0.0019625
51 | 52 | 2.1437 | 1.372 | 3.5999e-09 | 0 | 0 | 0 | 0 | 0 | 1 | -90 | 90 | 0.026789 | 0.006728 | -0.026772 | -0.0067177
51 | 53 | 0.95508 | 0.61125 | 1.6038e-09 | 0 | 0 | 0 | 0 | 0 | 1 | -90 | 90 | -0.034618 | -0.0086905 | 0.03463 | 0.0086983
52 | 162 | 1.9639 | 1.2569 | 3.2978e-09 | 0 | 0 | 0 | 0 | 0 | 1 | -90 | 90 | 0.026772 | 0.0067177 | -0.026757 | -0.0067083
53 | 145 | 0.91025 | 0.58256 | 3.0571e-09 | 0 | 0 | 0 | 0 | 0 | 1 | -90 | 90 | -0.10209 | -0.025935 | 0.10219 | 0.026
53 | 146 | 1.2729 | 0.81463 | 4.2749e-09 | 0 | 0 | 0 | 0 | 0 | 1 | -90 | 90 | 0.067462 | 0.017236 | -0.0674 | -0.017197
162 | 163 | 3.1116 | 1.9914 | 5.2253e-09 | 0 | 0 | 0 | 0 | 0 | 1 | -90 | 90 | 0.020053 | 0.0050281 | -0.020039 | -0.0050199
145 | 143 | 0.5326 | 0.34087 | 1.7888e-09 | 0 | 0 | 0 | 0 | 0 | 1 | -90 | 90 | -0.10818 | -0.027501 | 0.10825 | 0.027544
146 | 149 | 0.28113 | 0.17993 | 4.721e-10 | 0 | 0 | 0 | 0 | 0 | 1 | -90 | 90 | 0.061084 | 0.015614 | -0.061073 | -0.015607
143 | 141 | 1.476 | 0.94463 | 4.9572e-09 | 0 | 0 | 0 | 0 | 0 | 1 | -90 | 90 | 0.074077 | 0.019021 | -0.073989 | -0.018965
143 | 73 | 0.80426 | 0.51472 | 2.7011e-09 | 0 | 0 | 0 | 0 | 0 | 1 | -90 | 90 | -0.18233 | -0.046564 | 0.18262 | 0.046748
149 | 140 | 2.7849 | 1.7823 | 4.6766e-09 | 0 | 0 | 0 | 0 | 0 | 1 | -90 | 90 | 0.059972 | 0.015331 | -0.059863 | -0.015262
142 | 144 | 2.8716 | 1.8378 | 9.6444e-09 | 0 | 0 | 0 | 0 | 0 | 1 | -90 | 90 | 0.068939 | 0.01765 | -0.068791 | -0.017556
142 | 141 | 2.5221 | 1.6142 | 8.4707e-09 | 0 | 0 | 0 | 0 | 0 | 1 | -90 | 90 | -0.068939 | -0.01765 | 0.069069 | 0.017732
144 | 147 | 1.6734 | 1.071 | 5.6201e-09 | 0 | 0 | 0 | 0 | 0 | 1 | -90 | 90 | 0.059746 | 0.015289 | -0.059681 | -0.015248
139 | 140 | 2.1387 | 1.3688 | 3.5914e-09 | 0 | 0 | 0 | 0 | 0 | 1 | -90 | 90 | -0.05978 | -0.015209 | 0.059863 | 0.015262
71 | 73 | 10.2889 | 6.5849 | 1.7278e-08 | 0 | 0 | 0 | 0 | 0 | 1 | -90 | 90 | -0.0067023 | -0.0016798 | 0.0067073 | 0.0016812
73 | 148 | 0.98968 | 0.63339 | 3.3239e-09 | 0 | 0 | 0 | 0 | 0 | 1 | -90 | 90 | -0.18932 | -0.048429 | 0.1897 | 0.048673
72 | 74 | 1.1843 | 0.75796 | 1.9888e-09 | 0 | 0 | 0 | 0 | 0 | 1 | -90 | 90 | -0.011925 | -0.002989 | 0.011927 | 0.00299
74 | 77 | 1.0357 | 0.66285 | 1.7392e-09 | 0 | 0 | 0 | 0 | 0 | 1 | -90 | 90 | -0.028092 | -0.0070416 | 0.028101 | 0.0070473
148 | 153 | 0.79462 | 0.50855 | 2.6687e-09 | 0 | 0 | 0 | 0 | 0 | 1 | -90 | 90 | -0.19173 | -0.04918 | 0.19204 | 0.049379
77 | 78 | 12.8428 | 8.2194 | 2.1567e-08 | 0 | 0 | 0 | 0 | 0 | 1 | -90 | 90 | -0.028708 | -0.007197 | 0.028827 | 0.007271
77 | 76 | 12.4584 | 7.9734 | 2.0921e-08 | 0 | 0 | 0 | 0 | 0 | 1 | -90 | 90 | 0.0006064 | 0.00014979 | -0.00060635 | -0.00015173
153 | 150 | 3.2684 | 2.0918 | 5.4886e-09 | 0 | 0 | 0 | 0 | 0 | 1 | -90 | 90 | 0.11213 | 0.02839 | -0.11169 | -0.028111
78 | 79 | 11.1632 | 7.1445 | 1.8746e-08 | 0 | 0 | 0 | 0 | 0 | 1 | -90 | 90 | -0.030221 | -0.0076204 | 0.030335 | 0.0076913
76 | 75 | 1.5451 | 0.98886 | 2.5946e-09 | 0 | 0 | 0 | 0 | 0 | 1 | -90 | 90 | 0.00046968 | 0.00011748 | -0.00046968 | -0.00011772
79 | 161 | 0.17221 | 0.11022 | 2.8919e-10 | 0 | 0 | 0 | 0 | 0 | 1 | -90 | 90 | -0.034265 | -0.0086763 | 0.034268 | 0.0086777
161 | 160 | 2.6562 | 1.6999 | 4.4604e-09 | 0 | 0 | 0 | 0 | 0 | 1 | -90 | 90 | -0.035818 | -0.0090663 | 0.035856 | 0.00909
160 | 147 | 7.2661 | 4.6503 | 2.4403e-08 | 0 | 0 | 0 | 0 | 0 | 1 | -90 | 90 | -0.059398 | -0.01507 | 0.059681 | 0.015248
160 | 94 | 12.3309 | 7.8918 | 2.0707e-08 | 0 | 0 | 0 | 0 | 0 | 1 | -90 | 90 | 0.023542 | 0.00598 | -0.023467 | -0.0059337
80 | 81 | 1.0634 | 0.6806 | 1.7858e-09 | 0 | 0 | 0 | 0 | 0 | 1 | -90 | 90 | 0.0016391 | 0.00041069 | -0.0016391 | -0.00041084
80 | 82 | 1.8692 | 1.1963 | 3.1389e-09 | 0 | 0 | 0 | 0 | 0 | 1 | -90 | 90 | -0.0033442 | -0.00083806 | 0.0033445 | 0.00083792
82 | 83 | 1.7904 | 1.1458 | 3.0065e-09 | 0 | 0 | 0 | 0 | 0 | 1 | -90 | 90 | -0.006091 | -0.0015263 | 0.0060918 | 0.0015265
83 | 84 | 2.0729 | 1.3267 | 3.481e-09 | 0 | 0 | 0 | 0 | 0 | 1 | -90 | 90 | -0.0073615 | -0.0018448 | 0.0073628 | 0.0018453
84 | 85 | 1.189 | 0.76095 | 1.9966e-09 | 0 | 0 | 0 | 0 | 0 | 1 | -90 | 90 | -0.011746 | -0.0029438 | 0.011747 | 0.0029448
85 | 86 | 2.0452 | 1.3089 | 3.4344e-09 | 0 | 0 | 0 | 0 | 0 | 1 | -90 | 90 | 0.002657 | 0.0006655 | -0.0026569 | -0.00066572
85 | 87 | 8.0171 | 5.131 | 1.3463e-08 | 0 | 0 | 0 | 0 | 0 | 1 | -90 | 90 | 0.0014217 | 0.00035274 | -0.0014215 | -0.0003539
85 | 88 | 2.4626 | 1.576 | 4.1353e-09 | 0 | 0 | 0 | 0 | 0 | 1 | -90 | 90 | -0.015826 | -0.003963 | 0.015833 | 0.0039671
86 | 89 | 1.4528 | 0.92977 | 2.4396e-09 | 0 | 0 | 0 | 0 | 0 | 1 | -90 | 90 | 0.0014725 | 0.00036885 | -0.0014724 | -0.00036906
87 | 101 | 4.0465 | 2.5897 | 6.7951e-09 | 0 | 0 | 0 | 0 | 0 | 1 | -90 | 90 | 0.00035382 | 8.8045e-05 | -0.00035381 | -8.8682e-05
87 | 99 | 5.4912 | 3.5143 | 9.2212e-09 | 0 | 0 | 0 | 0 | 0 | 1 | -90 | 90 | 0.0010677 | 0.00026585 | -0.0010676 | -0.00026668
88 | 93 | 1.2925 | 0.8272 | 2.1705e-09 | 0 | 0 | 0 | 0 | 0 | 1 | -90 | 90 | 0.0042356 | 0.0010613 | -0.0042353 | -0.0010613
88 | 90 | 0.74944 | 0.47964 | 1.2585e-09 | 0 | 0 | 0 | 0 | 0 | 1 | -90 | 90 | -0.020069 | -0.0050284 | 0.020072 | 0.0050304
99 | 100 | 1.7041 | 1.0906 | 2.8616e-09 | 0 | 0 | 0 | 0 | 0 | 1 | -90 | 90 | 0.00032809 | 8.1964e-05 | -0.00032808 | -8.2233e-05
99 | 97 | 0.99656 | 0.6378 | 1.6735e-09 | 0 | 0 | 0 | 0 | 0 | 1 | -90 | 90 | 0.00073956 | 0.00018471 | -0.00073955 | -0.00018486
93 | 95 | 1.1045 | 0.70685 | 1.8547e-09 | 0 | 0 | 0 | 0 | 0 | 1 | -90 | 90 | 0.0036194 | 0.00090696 | -0.0036192 | -0.00090703
90 | 91 | 1.5146 | 0.96936 | 2.5435e-09 | 0 | 0 | 0 | 0 | 0 | 1 | -90 | 90 | -0.02145 | -0.0053757 | 0.021458 | 0.0053805
97 | 98 | 3.1744 | 2.0316 | 5.3307e-09 | 0 | 0 | 0 | 0 | 0 | 1 | -90 | 90 | 0.00038955 | 9.7139e-05 | -0.00038955 | -9.7638e-05
95 | 96 | 1.1025 | 0.70559 | 1.8514e-09 | 0 | 0 | 0 | 0 | 0 | 1 | -90 | 90 | 0.0036192 | 0.00090703 | -0.0036191 | -0.0009071
91 | 92 | 11.3317 | 7.2523 | 1.9029e-08 | 0 | 0 | 0 | 0 | 0 | 1 | -90 | 90 | -0.022638 | -0.0056764 | 0.022704 | 0.0057163
92 | 94 | 13.2075 | 8.4528 | 2.2179e-08 | 0 | 0 | 0 | 0 | 0 | 1 | -90 | 90 | -0.022704 | -0.0057162 | 0.02278 | 0.0057628
94 | 166 | 6.7492 | 4.3195 | 1.1334e-08 | 0 | 0 | 0 | 0 | 0 | 1 | -90 | 90 | 0.0006867 | 0.00017104 | -0.00068666 | -0.0001721
150 | 151 | 2.5796 | 1.6509 | 4.3319e-09 | 0 | 0 | 0 | 0 | 0 | 1 | -90 | 90 | 0.096913 | 0.024407 | -0.096653 | -0.024241
150 | 152 | 1.0349 | 0.66236 | 1.7379e-09 | 0 | 0 | 0 | 0 | 0 | 1 | -90 | 90 | 0.014775 | 0.0037045 | -0.014773 | -0.0037031
151 | 154 | 1.2028 | 0.7698 | 2.0198e-09 | 0 | 0 | 0 | 0 | 0 | 1 | -90 | 90 | 0.049708 | 0.01247 | -0.049676 | -0.01245
151 | 155 | 0.53454 | 0.3421 | 8.9763e-10 | 0 | 0 | 0 | 0 | 0 | 1 | -90 | 90 | 0.046945 | 0.01177 | -0.046932 | -0.011762
152 | 156 | 1.8813 | 1.204 | 3.1592e-09 | 0 | 0 | 0 | 0 | 0 | 1 | -90 | 90 | 0.010435 | 0.0026159 | -0.010433 | -0.0026148
156 | 157 | 1.4994 | 0.95964 | 2.518e-09 | 0 | 0 | 0 | 0 | 0 | 1 | -90 | 90 | 0.0088588 | 0.0022204 | -0.0088576 | -0.0022198
157 | 158 | 3.4116 | 2.1834 | 5.7291e-09 | 0 | 0 | 0 | 0 | 0 | 1 | -90 | 90 | 0.0063344 | 0.0015874 | -0.006333 | -0.0015871
158 | 159 | 0.87586 | 0.56055 | 1.4708e-09 | 0 | 0 | 0 | 0 | 0 | 1 | -90 | 90 | 0.0020667 | 0.00051784 | -0.0020667 | -0.00051796