## bus_data
BUS_I | BUS_TYPE | Pd | Qd | Gs | Bs | area | Vm | Va | baseKV | zone | Vmax | Vmin
1 | 1 | 0.0046911 | 0.0011757 | 0 | 0 | 1 | 0.97382 | -0.50447 | 0.4 | 1 | 1.1 | 0.9
2 | 1 | 0.037634 | 0.009432 | 0 | 0 | 1 | 0.97418 | -0.49748 | 0.4 | 1 | 1.1 | 0.9
3 | 1 | 0 | 0 | 0 | 0 | 1 | 0.97371 | -0.50673 | 0.4 | 1 | 1.1 | 0.9
4 | 1 | 0 | 0 | 0 | 0 | 1 | 0.9746 | -0.48918 | 0.4 | 1 | 1.1 | 0.9
5 | 1 | 0.0012861 | 0.00032233 | 0 | 0 | 1 | 0.97365 | -0.50781 | 0.4 | 1 | 1.1 | 0.9
8 | 1 | 0.0085134 | 0.0021337 | 0 | 0 | 1 | 0.97532 | -0.47492 | 0.4 | 1 | 1.1 | 0.9
7 | 1 | 0.0098896 | 0.0024786 | 0 | 0 | 1 | 0.97447 | -0.49172 | 0.4 | 1 | 1.1 | 0.9
173 | 1 | 0.001505 | 0.00037719 | 0 | 0 | 1 | 0.97363 | -0.50836 | 0.4 | 1 | 1.1 | 0.9
13 | 1 | 0.023408 | 0.0058667 | 0 | 0 | 1 | 0.97723 | -0.43737 | 0.4 | 1 | 1.1 | 0.9
61 | 1 | 0 | 0 | 0 | 0 | 1 | 0.99558 | -0.084028 | 0.4 | 1 | 1.1 | 0.9
58 | 1 | 0.0028448 | 0.00071297 | 0 | 0 | 1 | 0.99592 | -0.077564 | 0.4 | 1 | 1.1 | 0.9
59 | 1 | 0.0089207 | 0.0022357 | 0 | 0 | 1 | 0.99543 | -0.086977 | 0.4 | 1 | 1.1 | 0.9
65 | 1 | 0 | 0 | 0 | 0 | 1 | 0.9781 | -0.42235 | 0.4 | 1 | 1.1 | 0.9
70 | 1 | 0.0035998 | 0.00090219 | 0 | 0 | 1 | 0.97811 | -0.42199 | 0.4 | 1 | 1.1 | 0.9
54 | 1 | 0.0026094 | 0.00065397 | 0 | 0 | 1 | 0.97805 | -0.42333 | 0.4 | 1 | 1.1 | 0.9
11 | 1 | 0 | 0 | 0 | 0 | 1 | 0.97861 | -0.4104 | 0.4 | 1 | 1.1 | 0.9
9 | 1 | 0.0053919 | 0.0013513 | 0 | 0 | 1 | 0.97859 | -0.41085 | 0.4 | 1 | 1.1 | 0.9
14 | 1 | 0 | 0 | 0 | 0 | 1 | 0.98085 | -0.36659 | 0.4 | 1 | 1.1 | 0.9
12 | 1 | 0 | 0 | 0 | 0 | 1 | 0.98471 | -0.2918 | 0.4 | 1 | 1.1 | 0.9
18 | 1 | 0.010632 | 0.0026646 | 0 | 0 | 1 | 0.98278 | -0.32905 | 0.4 | 1 | 1.1 | 0.9
15 | 1 | 0.01324 | 0.0033183 | 0 | 0 | 1 | 0.98543 | -0.27781 | 0.4 | 1 | 1.1 | 0.9
16 | 1 | 0 | 0 | 0 | 0 | 1 | 0.98705 | -0.24664 | 0.4 | 1 | 1.1 | 0.9
17 | 1 | 0.0028714 | 0.00071964 | 0 | 0 | 1 | 0.99217 | -0.14847 | 0.4 | 1 | 1.1 | 0.9
21 | 1 | 0 | 0 | 0 | 0 | 1 | 0.99447 | -0.10465 | 0.4 | 1 | 1.1 | 0.9
23 | 1 | 0.0057277 | 0.0014355 | 0 | 0 | 1 | 0.99616 | -0.072736 | 0.4 | 1 | 1.1 | 0.9
19 | 1 | 0.011813 | 0.0029606 | 0 | 0 | 1 | 0.99434 | -0.10728 | 0.4 | 1 | 1.1 | 0.9
20 | 1 | 0.011368 | 0.002849 | 0 | 0 | 1 | 0.99198 | -0.15336 | 0.4 | 1 | 1.1 | 0.9
22 | 1 | 0.0029007 | 0.00072698 | 0 | 0 | 1 | 0.99226 | -0.1478 | 0.4 | 1 | 1.1 | 0.9
175 | 1 | 0.0020492 | 0.00051359 | 0 | 0 | 1 | 0.99255 | -0.14224 | 0.4 | 1 | 1.1 | 0.9
26 | 1 | 0 | 0 | 0 | 0 | 1 | 0.99684 | -0.059822 | 0.4 | 1 | 1.1 | 0.9
174 | 1 | 0.0020483 | 0.00051336 | 0 | 0 | 1 | 0.99286 | -0.13619 | 0.4 | 1 | 1.1 | 0.9
28 | 1 | 0 | 0 | 0 | 0 | 1 | 0.99633 | -0.069539 | 0.4 | 1 | 1.1 | 0.9
24 | 3 | 0.0068356 | 0.0017132 | 0 | 0 | 1 | 1 | 0 | 0.4 | 1 | 1.1 | 0.9
25 | 1 | 0.0040847 | 0.0010237 | 0 | 0 | 1 | 0.99808 | -0.036458 | 0.4 | 1 | 1.1 | 0.9
27 | 1 | 0.0045711 | 0.0011456 | 0 | 0 | 1 | 0.99703 | -0.056451 | 0.4 | 1 | 1.1 | 0.9
29 | 1 | 0.0039639 | 0.00099344 | 0 | 0 | 1 | 0.99536 | -0.088224 | 0.4 | 1 | 1.1 | 0.9
48 | 1 | 0.0046246 | 0.001159 | 0 | 0 | 1 | 0.99618 | -0.07248 | 0.4 | 1 | 1.1 | 0.9
30 | 1 | 0 | 0 | 0 | 0 | 1 | 0.99407 | -0.11297 | 0.4 | 1 | 1.1 | 0.9
57 | 1 | 0 | 0 | 0 | 0 | 1 | 0.99612 | -0.073581 | 0.4 | 1 | 1.1 | 0.9
45 | 1 | 0.012948 | 0.003245 | 0 | 0 | 1 | 0.99237 | -0.14573 | 0.4 | 1 | 1.1 | 0.9
46 | 1 | 0.0039158 | 0.00098139 | 0 | 0 | 1 | 0.99258 | -0.14163 | 0.4 | 1 | 1.1 | 0.9
31 | 1 | 0 | 0 | 0 | 0 | 1 | 0.9935 | -0.12376 | 0.4 | 1 | 1.1 | 0.9
32 | 1 | 0.0069991 | 0.0017541 | 0 | 0 | 1 | 0.99397 | -0.11484 | 0.4 | 1 | 1.1 | 0.9
36 | 1 | 0 | 0 | 0 | 0 | 1 | 0.99084 | -0.17482 | 0.4 | 1 | 1.1 | 0.9
47 | 1 | 0.0024077 | 0.00060342 | 0 | 0 | 1 | 0.99275 | -0.1384 | 0.4 | 1 | 1.1 | 0.9
33 | 1 | 0 | 0 | 0 | 0 | 1 | 0.99352 | -0.12356 | 0.4 | 1 | 1.1 | 0.9
39 | 1 | 0.0073173 | 0.0018339 | 0 | 0 | 1 | 0.98788 | -0.23175 | 0.4 | 1 | 1.1 | 0.9
35 | 1 | 0 | 0 | 0 | 0 | 1 | 0.99014 | -0.18823 | 0.4 | 1 | 1.1 | 0.9
34 | 1 | 0 | 0 | 0 | 0 | 1 | 0.99306 | -0.1324 | 0.4 | 1 | 1.1 | 0.9
81 | 1 | 0.0035603 | 0.00089228 | 0 | 0 | 1 | 0.98969 | -0.19698 | 0.4 | 1 | 1.1 | 0.9
38 | 1 | 0 | 0 | 0 | 0 | 1 | 0.98858 | -0.21851 | 0.4 | 1 | 1.1 | 0.9
78 | 1 | 0.0039072 | 0.00097923 | 0 | 0 | 1 | 0.98831 | -0.22385 | 0.4 | 1 | 1.1 | 0.9
40 | 1 | 0.0031118 | 0.00077988 | 0 | 0 | 1 | 0.98621 | -0.26401 | 0.4 | 1 | 1.1 | 0.9
79 | 1 | 0.0035023 | 0.00087775 | 0 | 0 | 1 | 0.98753 | -0.23903 | 0.4 | 1 | 1.1 | 0.9
41 | 1 | 0.0066093 | 0.0016564 | 0 | 0 | 1 | 0.98589 | -0.27029 | 0.4 | 1 | 1.1 | 0.9
42 | 1 | 0.0063375 | 0.0015883 | 0 | 0 | 1 | 0.98425 | -0.30205 | 0.4 | 1 | 1.1 | 0.9
43 | 1 | 0.0034545 | 0.00086577 | 0 | 0 | 1 | 0.9835 | -0.31661 | 0.4 | 1 | 1.1 | 0.9
44 | 1 | 0.0041713 | 0.0010454 | 0 | 0 | 1 | 0.98186 | -0.34862 | 0.4 | 1 | 1.1 | 0.9
55 | 1 | 0.0046009 | 0.0011531 | 0 | 0 | 1 | 0.98158 | -0.35414 | 0.4 | 1 | 1.1 | 0.9
52 | 1 | 0 | 0 | 0 | 0 | 1 | 0.98124 | -0.36083 | 0.4 | 1 | 1.1 | 0.9
49 | 1 | 0.0055476 | 0.0013904 | 0 | 0 | 1 | 0.98068 | -0.37177 | 0.4 | 1 | 1.1 | 0.9
50 | 1 | 0.0036061 | 0.00090378 | 0 | 0 | 1 | 0.9807 | -0.37125 | 0.4 | 1 | 1.1 | 0.9
51 | 1 | 0 | 0 | 0 | 0 | 1 | 0.98047 | -0.3759 | 0.4 | 1 | 1.1 | 0.9
53 | 1 | 0 | 0 | 0 | 0 | 1 | 0.98021 | -0.38083 | 0.4 | 1 | 1.1 | 0.9
56 | 1 | 0.0043858 | 0.0010992 | 0 | 0 | 1 | 0.9799 | -0.387 | 0.4 | 1 | 1.1 | 0.9
69 | 1 | 0.0041497 | 0.00104 | 0 | 0 | 1 | 0.98012 | -0.38266 | 0.4 | 1 | 1.1 | 0.9
73 | 1 | 0.0035903 | 0.00089981 | 0 | 0 | 1 | 0.97916 | -0.40153 | 0.4 | 1 | 1.1 | 0.9
68 | 1 | 0.0021973 | 0.0005507 | 0 | 0 | 1 | 0.98002 | -0.38458 | 0.4 | 1 | 1.1 | 0.9
72 | 1 | 0 | 0 | 0 | 0 | 1 | 0.97843 | -0.4158 | 0.4 | 1 | 1.1 | 0.9
60 | 1 | 0.0075086 | 0.0018818 | 0 | 0 | 1 | 0.99473 | -0.10056 | 0.4 | 1 | 1.1 | 0.9
62 | 1 | 0.011643 | 0.0029181 | 0 | 0 | 1 | 0.99446 | -0.10578 | 0.4 | 1 | 1.1 | 0.9
66 | 1 | 0.0021312 | 0.00053414 | 0 | 0 | 1 | 0.97999 | -0.3853 | 0.4 | 1 | 1.1 | 0.9
67 | 1 | 0.0039055 | 0.0009788 | 0 | 0 | 1 | 0.97999 | -0.3852 | 0.4 | 1 | 1.1 | 0.9
71 | 1 | 0.0020811 | 0.00052159 | 0 | 0 | 1 | 0.97827 | -0.41899 | 0.4 | 1 | 1.1 | 0.9
74 | 1 | 0.003613 | 0.0009055 | 0 | 0 | 1 | 0.97824 | -0.4195 | 0.4 | 1 | 1.1 | 0.9
75 | 1 | 0.0033507 | 0.00083976 | 0 | 0 | 1 | 0.97802 | -0.42384 | 0.4 | 1 | 1.1 | 0.9
76 | 1 | 0.0032263 | 0.00080859 | 0 | 0 | 1 | 0.97765 | -0.4311 | 0.4 | 1 | 1.1 | 0.9
77 | 1 | 0.0057817 | 0.001449 | 0 | 0 | 1 | 0.97736 | -0.43686 | 0.4 | 1 | 1.1 | 0.9
153 | 1 | 0.0054232 | 0.0013592 | 0 | 0 | 1 | 0.97719 | -0.44017 | 0.4 | 1 | 1.1 | 0.9
151 | 1 | 0 | 0 | 0 | 0 | 1 | 0.97712 | -0.44143 | 0.4 | 1 | 1.1 | 0.9
80 | 1 | 0 | 0 | 0 | 0 | 1 | 0.98626 | -0.26367 | 0.4 | 1 | 1.1 | 0.9
83 | 1 | 0 | 0 | 0 | 0 | 1 | 0.98616 | -0.26556 | 0.4 | 1 | 1.1 | 0.9
84 | 1 | 0.0060061 | 0.0015053 | 0 | 0 | 1 | 0.98605 | -0.26767 | 0.4 | 1 | 1.1 | 0.9
149 | 1 | 0.0020058 | 0.00050271 | 0 | 0 | 1 | 0.98606 | -0.26748 | 0.4 | 1 | 1.1 | 0.9
147 | 1 | 0.0048128 | 0.0012062 | 0 | 0 | 1 | 0.98614 | -0.26595 | 0.4 | 1 | 1.1 | 0.9
154 | 1 | 0.006798 | 0.0017037 | 0 | 0 | 1 | 0.98595 | -0.26963 | 0.4 | 1 | 1.1 | 0.9
150 | 1 | 0.0073169 | 0.0018338 | 0 | 0 | 1 | 0.98597 | -0.26932 | 0.4 | 1 | 1.1 | 0.9
155 | 1 | 0.0097796 | 0.002451 | 0 | 0 | 1 | 0.98578 | -0.27304 | 0.4 | 1 | 1.1 | 0.9
152 | 1 | 0.0054604 | 0.0013685 | 0 | 0 | 1 | 0.97707 | -0.44254 | 0.4 | 1 | 1.1 | 0.9

## generator_data
GEN_BUS | PG | QG | QMAX | QMIN | VG | MBASE | GEN_STATUS | PMAX | PMIN
24 | 0.38966 | 0.099767 | 10 | -10 | 1 | 100 | 1 | 10 | 0

## branch_data
F_BUS | T_BUS | BR_R | BR_X | BR_B | RATE_A | RATE_B | RATE_C | TAP | SHIFT | BR_STATUS | ANGMIN | ANGMAX | P_in | Q_in | P_out | Q_out
1 | 2 | 3.9711 | 2.5415 | 6.6686e-09 | 0 | 0 | 0 | 0 | 0 | 1 | -90 | 90 | -0.0074825 | -0.0018745 | 0.007485 | 0.0018755
1 | 3 | 3.4389 | 2.2009 | 5.7748e-09 | 0 | 0 | 0 | 0 | 0 | 1 | -90 | 90 | 0.0027915 | 0.00069879 | -0.0027912 | -0.00069915
2 | 4 | 0.78285 | 0.50103 | 1.3146e-09 | 0 | 0 | 0 | 0 | 0 | 1 | -90 | 90 | -0.045118 | -0.011308 | 0.045136 | 0.011319
3 | 5 | 1.6494 | 1.0556 | 2.7697e-09 | 0 | 0 | 0 | 0 | 0 | 1 | -90 | 90 | 0.0027912 | 0.00069915 | -0.0027911 | -0.00069932
4 | 8 | 1.1047 | 0.70701 | 1.8551e-09 | 0 | 0 | 0 | 0 | 0 | 1 | -90 | 90 | -0.055027 | -0.013798 | 0.055064 | 0.013822
4 | 7 | 1.0948 | 0.70065 | 1.8384e-09 | 0 | 0 | 0 | 0 | 0 | 1 | -90 | 90 | 0.0098906 | 0.0024793 | -0.0098894 | -0.0024787
5 | 173 | 1.5592 | 0.9979 | 2.6183e-09 | 0 | 0 | 0 | 0 | 0 | 1 | -90 | 90 | 0.001505 | 0.00037698 | -0.001505 | -0.0003772
8 | 13 | 2.5251 | 1.6161 | 4.2404e-09 | 0 | 0 | 0 | 0 | 0 | 1 | -90 | 90 | -0.063578 | -0.015956 | 0.063692 | 0.016028
13 | 11 | 1.3299 | 0.85114 | 2.2333e-09 | 0 | 0 | 0 | 0 | 0 | 1 | -90 | 90 | -0.087099 | -0.021895 | 0.087212 | 0.021967
61 | 58 | 1.0231 | 0.6548 | 1.7181e-09 | 0 | 0 | 0 | 0 | 0 | 1 | -90 | 90 | -0.028092 | -0.0070471 | 0.028101 | 0.0070524
61 | 59 | 0.46661 | 0.29863 | 7.8356e-10 | 0 | 0 | 0 | 0 | 0 | 1 | -90 | 90 | 0.028092 | 0.0070471 | -0.028088 | -0.0070446
58 | 57 | 0.57287 | 0.36664 | 9.62e-10 | 0 | 0 | 0 | 0 | 0 | 1 | -90 | 90 | -0.030945 | -0.0077654 | 0.030951 | 0.0077691
59 | 60 | 3.1481 | 2.0148 | 5.2864e-09 | 0 | 0 | 0 | 0 | 0 | 1 | -90 | 90 | 0.019167 | 0.0048089 | -0.019155 | -0.0048015
65 | 70 | 0.58929 | 0.37715 | 9.8958e-10 | 0 | 0 | 0 | 0 | 0 | 1 | -90 | 90 | -0.0026095 | -0.00065381 | 0.0026095 | 0.00065374
65 | 54 | 1.6207 | 1.0372 | 2.7215e-09 | 0 | 0 | 0 | 0 | 0 | 1 | -90 | 90 | 0.0026095 | 0.00065381 | -0.0026093 | -0.00065399
70 | 71 | 2.0685 | 1.3238 | 3.4735e-09 | 0 | 0 | 0 | 0 | 0 | 1 | -90 | 90 | -0.0062093 | -0.001556 | 0.0062101 | 0.0015562
11 | 14 | 2.0417 | 1.3067 | 3.4286e-09 | 0 | 0 | 0 | 0 | 0 | 1 | -90 | 90 | -0.092604 | -0.023318 | 0.092798 | 0.023442
11 | 9 | 0.35547 | 0.2275 | 5.9693e-10 | 0 | 0 | 0 | 0 | 0 | 1 | -90 | 90 | 0.0053919 | 0.0013514 | -0.0053918 | -0.0013514
14 | 18 | 1.757 | 1.1245 | 2.9504e-09 | 0 | 0 | 0 | 0 | 0 | 1 | -90 | 90 | -0.092798 | -0.023442 | 0.092966 | 0.023549
12 | 18 | 1.5692 | 1.0043 | 2.6351e-09 | 0 | 0 | 0 | 0 | 0 | 1 | -90 | 90 | 0.10378 | 0.026331 | -0.1036 | -0.026213
12 | 15 | 0.59124 | 0.3784 | 9.9286e-10 | 0 | 0 | 0 | 0 | 0 | 1 | -90 | 90 | -0.10378 | -0.026331 | 0.10385 | 0.026376
15 | 16 | 1.1695 | 0.74849 | 1.9639e-09 | 0 | 0 | 0 | 0 | 0 | 1 | -90 | 90 | -0.11709 | -0.029694 | 0.11727 | 0.029806
16 | 17 | 3.7085 | 2.3734 | 1.2455e-08 | 0 | 0 | 0 | 0 | 0 | 1 | -90 | 90 | -0.11727 | -0.029806 | 0.11783 | 0.030162
17 | 21 | 1.6274 | 1.0416 | 5.4658e-09 | 0 | 0 | 0 | 0 | 0 | 1 | -90 | 90 | -0.1207 | -0.030881 | 0.12095 | 0.031045
21 | 23 | 1.0827 | 0.69293 | 3.6363e-09 | 0 | 0 | 0 | 0 | 0 | 1 | -90 | 90 | -0.13277 | -0.034006 | 0.13297 | 0.034137
21 | 19 | 0.98806 | 0.63236 | 1.6592e-09 | 0 | 0 | 0 | 0 | 0 | 1 | -90 | 90 | 0.011814 | 0.0029613 | -0.011813 | -0.0029606
23 | 26 | 0.42074 | 0.26927 | 1.4131e-09 | 0 | 0 | 0 | 0 | 0 | 1 | -90 | 90 | -0.1387 | -0.035573 | 0.13879 | 0.035628
20 | 22 | 2.1566 | 1.3802 | 3.6215e-09 | 0 | 0 | 0 | 0 | 0 | 1 | -90 | 90 | -0.011368 | -0.002849 | 0.011371 | 0.0028506
22 | 175 | 1.7188 | 1.1 | 2.8863e-09 | 0 | 0 | 0 | 0 | 0 | 1 | -90 | 90 | -0.014271 | -0.0035776 | 0.014275 | 0.0035797
175 | 174 | 1.6378 | 1.0482 | 2.7504e-09 | 0 | 0 | 0 | 0 | 0 | 1 | -90 | 90 | -0.016324 | -0.0040933 | 0.016329 | 0.004096
26 | 28 | 1.217 | 0.7789 | 2.0437e-09 | 0 | 0 | 0 | 0 | 0 | 1 | -90 | 90 | 0.035599 | 0.0089426 | -0.035582 | -0.0089323
26 | 24 | 1.5525 | 0.99363 | 5.2143e-09 | 0 | 0 | 0 | 0 | 0 | 1 | -90 | 90 | -0.17439 | -0.044571 | 0.17489 | 0.044894
174 | 34 | 0.91323 | 0.58447 | 1.5336e-09 | 0 | 0 | 0 | 0 | 0 | 1 | -90 | 90 | -0.018377 | -0.0046094 | 0.018381 | 0.0046114
28 | 48 | 0.368 | 0.23552 | 6.1797e-10 | 0 | 0 | 0 | 0 | 0 | 1 | -90 | 90 | 0.035582 | 0.0089323 | -0.035577 | -0.0089291
24 | 25 | 0.79471 | 0.50862 | 2.6691e-09 | 0 | 0 | 0 | 0 | 0 | 1 | -90 | 90 | 0.20793 | 0.05316 | -0.20756 | -0.052926
25 | 27 | 0.44333 | 0.28373 | 1.489e-09 | 0 | 0 | 0 | 0 | 0 | 1 | -90 | 90 | 0.20348 | 0.051902 | -0.20328 | -0.051777
27 | 29 | 0.71896 | 0.46013 | 2.4146e-09 | 0 | 0 | 0 | 0 | 0 | 1 | -90 | 90 | 0.19871 | 0.050631 | -0.19841 | -0.050437
29 | 30 | 0.56972 | 0.36462 | 1.9134e-09 | 0 | 0 | 0 | 0 | 0 | 1 | -90 | 90 | 0.19444 | 0.049443 | -0.19421 | -0.049295
48 | 57 | 0.15843 | 0.10139 | 2.6604e-10 | 0 | 0 | 0 | 0 | 0 | 1 | -90 | 90 | 0.030953 | 0.0077701 | -0.030951 | -0.0077691
30 | 31 | 0.28566 | 0.18282 | 9.5941e-10 | 0 | 0 | 0 | 0 | 0 | 1 | -90 | 90 | 0.16881 | 0.042919 | -0.16873 | -0.042863
30 | 32 | 0.32704 | 0.2093 | 5.4918e-10 | 0 | 0 | 0 | 0 | 0 | 1 | -90 | 90 | 0.025398 | 0.0063761 | -0.025395 | -0.0063747
45 | 46 | 1.3958 | 0.89329 | 2.3439e-09 | 0 | 0 | 0 | 0 | 0 | 1 | -90 | 90 | -0.012948 | -0.0032451 | 0.01295 | 0.0032464
46 | 47 | 0.84716 | 0.54218 | 1.4226e-09 | 0 | 0 | 0 | 0 | 0 | 1 | -90 | 90 | -0.016866 | -0.0042278 | 0.016869 | 0.0042294
31 | 36 | 1.5225 | 0.97442 | 5.1135e-09 | 0 | 0 | 0 | 0 | 0 | 1 | -90 | 90 | 0.14944 | 0.038023 | -0.14907 | -0.037788
31 | 47 | 3.3577 | 2.1489 | 5.6384e-09 | 0 | 0 | 0 | 0 | 0 | 1 | -90 | 90 | 0.01929 | 0.0048408 | -0.019276 | -0.0048328
32 | 33 | 2.1007 | 1.3445 | 3.5277e-09 | 0 | 0 | 0 | 0 | 0 | 1 | -90 | 90 | 0.018396 | 0.0046205 | -0.018388 | -0.004616
36 | 39 | 2.4908 | 1.5941 | 4.1827e-09 | 0 | 0 | 0 | 0 | 0 | 1 | -90 | 90 | 0.10119 | 0.025717 | -0.10091 | -0.025541
36 | 35 | 1.237 | 0.79165 | 2.0772e-09 | 0 | 0 | 0 | 0 | 0 | 1 | -90 | 90 | 0.047879 | 0.012071 | -0.047848 | -0.012052
33 | 34 | 2.128 | 1.3619 | 3.5734e-09 | 0 | 0 | 0 | 0 | 0 | 1 | -90 | 90 | 0.018388 | 0.004616 | -0.018381 | -0.0046114
39 | 40 | 1.5156 | 0.97001 | 2.5452e-09 | 0 | 0 | 0 | 0 | 0 | 1 | -90 | 90 | 0.093597 | 0.023707 | -0.093453 | -0.023615
35 | 81 | 0.80578 | 0.5157 | 1.3531e-09 | 0 | 0 | 0 | 0 | 0 | 1 | -90 | 90 | 0.047848 | 0.012052 | -0.047828 | -0.012039
81 | 38 | 2.139 | 1.369 | 3.592e-09 | 0 | 0 | 0 | 0 | 0 | 1 | -90 | 90 | 0.044268 | 0.011147 | -0.044222 | -0.011118
38 | 78 | 0.52972 | 0.33902 | 8.8954e-10 | 0 | 0 | 0 | 0 | 0 | 1 | -90 | 90 | 0.044222 | 0.011118 | -0.044211 | -0.011111
78 | 79 | 1.6511 | 1.0567 | 2.7726e-09 | 0 | 0 | 0 | 0 | 0 | 1 | -90 | 90 | 0.040304 | 0.010132 | -0.040275 | -0.010113
40 | 41 | 0.30483 | 0.19509 | 5.1189e-10 | 0 | 0 | 0 | 0 | 0 | 1 | -90 | 90 | 0.090341 | 0.022835 | -0.090314 | -0.022817
79 | 80 | 2.9291 | 1.8746 | 4.9187e-09 | 0 | 0 | 0 | 0 | 0 | 1 | -90 | 90 | 0.036772 | 0.0092355 | -0.036729 | -0.0092084
41 | 42 | 1.6598 | 1.0623 | 2.7873e-09 | 0 | 0 | 0 | 0 | 0 | 1 | -90 | 90 | 0.083704 | 0.021161 | -0.083577 | -0.02108
42 | 43 | 0.82149 | 0.52575 | 1.3795e-09 | 0 | 0 | 0 | 0 | 0 | 1 | -90 | 90 | 0.07724 | 0.019491 | -0.077186 | -0.019457
43 | 44 | 1.8864 | 1.2073 | 3.1678e-09 | 0 | 0 | 0 | 0 | 0 | 1 | -90 | 90 | 0.073731 | 0.018591 | -0.073618 | -0.01852
44 | 55 | 0.34398 | 0.22015 | 5.7764e-10 | 0 | 0 | 0 | 0 | 0 | 1 | -90 | 90 | 0.069447 | 0.017474 | -0.069429 | -0.017463
55 | 52 | 0.4468 | 0.28595 | 7.5029e-10 | 0 | 0 | 0 | 0 | 0 | 1 | -90 | 90 | 0.064828 | 0.016309 | -0.064807 | -0.016296
52 | 56 | 2.6154 | 1.6738 | 4.3919e-09 | 0 | 0 | 0 | 0 | 0 | 1 | -90 | 90 | 0.043252 | 0.010888 | -0.043198 | -0.010854
52 | 50 | 2.0872 | 1.3358 | 3.505e-09 | 0 | 0 | 0 | 0 | 0 | 1 | -90 | 90 | 0.021556 | 0.0054085 | -0.021545 | -0.005402
49 | 50 | 0.12526 | 0.080165 | 2.1034e-10 | 0 | 0 | 0 | 0 | 0 | 1 | -90 | 90 | -0.017938 | -0.0044979 | 0.017939 | 0.0044982
49 | 51 | 1.4357 | 0.91884 | 2.4109e-09 | 0 | 0 | 0 | 0 | 0 | 1 | -90 | 90 | 0.012391 | 0.0031075 | -0.012388 | -0.0031062
51 | 53 | 1.7159 | 1.0981 | 2.8814e-09 | 0 | 0 | 0 | 0 | 0 | 1 | -90 | 90 | 0.012388 | 0.0031062 | -0.012386 | -0.0031046
53 | 69 | 0.63652 | 0.40738 | 1.0689e-09 | 0 | 0 | 0 | 0 | 0 | 1 | -90 | 90 | 0.012386 | 0.0031046 | -0.012384 | -0.003104
56 | 73 | 1.6132 | 1.0324 | 2.709e-09 | 0 | 0 | 0 | 0 | 0 | 1 | -90 | 90 | 0.038812 | 0.0097545 | -0.038785 | -0.0097376
69 | 68 | 1.0027 | 0.64175 | 1.6839e-09 | 0 | 0 | 0 | 0 | 0 | 1 | -90 | 90 | 0.0082348 | 0.002064 | -0.0082341 | -0.0020637
73 | 72 | 1.7427 | 1.1153 | 2.9265e-09 | 0 | 0 | 0 | 0 | 0 | 1 | -90 | 90 | 0.035195 | 0.0088378 | -0.035171 | -0.0088227
68 | 67 | 0.43986 | 0.28151 | 7.3865e-10 | 0 | 0 | 0 | 0 | 0 | 1 | -90 | 90 | 0.0060368 | 0.001513 | -0.0060366 | -0.0015129
72 | 74 | 0.59214 | 0.37897 | 9.9436e-10 | 0 | 0 | 0 | 0 | 0 | 1 | -90 | 90 | 0.026878 | 0.0067444 | -0.026873 | -0.0067415
72 | 71 | 1.6534 | 1.0582 | 2.7765e-09 | 0 | 0 | 0 | 0 | 0 | 1 | -90 | 90 | 0.0082925 | 0.0020783 | -0.0082913 | -0.0020778
60 | 62 | 1.9857 | 1.2708 | 3.3345e-09 | 0 | 0 | 0 | 0 | 0 | 1 | -90 | 90 | 0.011646 | 0.0029196 | -0.011643 | -0.0029181
66 | 67 | 0.2011 | 0.12871 | 3.3771e-10 | 0 | 0 | 0 | 0 | 0 | 1 | -90 | 90 | -0.0021312 | -0.00053414 | 0.0021312 | 0.00053412
74 | 75 | 0.80076 | 0.51249 | 1.3447e-09 | 0 | 0 | 0 | 0 | 0 | 1 | -90 | 90 | 0.023261 | 0.005836 | -0.023256 | -0.005833
75 | 76 | 1.5631 | 1.0004 | 2.6249e-09 | 0 | 0 | 0 | 0 | 0 | 1 | -90 | 90 | 0.019905 | 0.0049932 | -0.019898 | -0.0049891
76 | 77 | 1.4796 | 0.94694 | 2.4846e-09 | 0 | 0 | 0 | 0 | 0 | 1 | -90 | 90 | 0.016672 | 0.0041805 | -0.016667 | -0.0041778
77 | 153 | 1.3037 | 0.83437 | 2.1893e-09 | 0 | 0 | 0 | 0 | 0 | 1 | -90 | 90 | 0.010886 | 0.0027287 | -0.010884 | -0.0027278
153 | 151 | 0.98875 | 0.6328 | 1.6604e-09 | 0 | 0 | 0 | 0 | 0 | 1 | -90 | 90 | 0.0054609 | 0.0013686 | -0.0054606 | -0.0013686
151 | 152 | 0.86953 | 0.5565 | 1.4602e-09 | 0 | 0 | 0 | 0 | 0 | 1 | -90 | 90 | 0.0054606 | 0.0013686 | -0.0054603 | -0.0013685
80 | 83 | 0.58266 | 0.3729 | 9.7844e-10 | 0 | 0 | 0 | 0 | 0 | 1 | -90 | 90 | 0.014138 | 0.0035441 | -0.014137 | -0.0035433
80 | 84 | 0.77191 | 0.49402 | 1.2963e-09 | 0 | 0 | 0 | 0 | 0 | 1 | -90 | 90 | 0.022591 | 0.0056643 | -0.022587 | -0.0056617
83 | 149 | 0.90052 | 0.57633 | 1.5122e-09 | 0 | 0 | 0 | 0 | 0 | 1 | -90 | 90 | 0.0093241 | 0.0023371 | -0.0093233 | -0.0023367
83 | 147 | 0.35241 | 0.22554 | 5.9179e-10 | 0 | 0 | 0 | 0 | 0 | 1 | -90 | 90 | 0.0048129 | 0.0012062 | -0.0048128 | -0.0012062
84 | 154 | 0.51672 | 0.3307 | 8.6772e-10 | 0 | 0 | 0 | 0 | 0 | 1 | -90 | 90 | 0.016581 | 0.0041564 | -0.016579 | -0.0041555
149 | 150 | 1.0937 | 0.69994 | 1.8365e-09 | 0 | 0 | 0 | 0 | 0 | 1 | -90 | 90 | 0.0073175 | 0.001834 | -0.0073168 | -0.0018338
154 | 155 | 1.5191 | 0.97222 | 2.551e-09 | 0 | 0 | 0 | 0 | 0 | 1 | -90 | 90 | 0.0097812 | 0.0024518 | -0.0097796 | -0.002451