## bus_data
BUS_I | BUS_TYPE | Pd | Qd | Gs | Bs | area | Vm | Va | baseKV | zone | Vmax | Vmin
44 | 1 | 0.094607 | 0.023711 | 0 | 0 | 1 | 0.97803 | -0.42218 | 0.4 | 1 | 1.1 | 0.9
45 | 1 | 0.021823 | 0.0054694 | 0 | 0 | 1 | 0.97846 | -0.4137 | 0.4 | 1 | 1.1 | 0.9
46 | 1 | 0 | 0 | 0 | 0 | 1 | 0.97782 | -0.42641 | 0.4 | 1 | 1.1 | 0.9
47 | 1 | 0 | 0 | 0 | 0 | 1 | 0.98719 | -0.2439 | 0.4 | 1 | 1.1 | 0.9
48 | 1 | 0.0054705 | 0.001371 | 0 | 0 | 1 | 0.97683 | -0.44574 | 0.4 | 1 | 1.1 | 0.9
49 | 1 | 0 | 0 | 0 | 0 | 1 | 0.99243 | -0.14352 | 0.4 | 1 | 1.1 | 0.9
51 | 1 | 0 | 0 | 0 | 0 | 1 | 0.98446 | -0.29659 | 0.4 | 1 | 1.1 | 0.9
237 | 1 | 0.0033152 | 0.00083086 | 0 | 0 | 1 | 0.9767 | -0.44843 | 0.4 | 1 | 1.1 | 0.9
189 | 3 | 0.018799 | 0.0047114 | 0 | 0 | 1 | 1 | 0 | 0.4 | 1 | 1.1 | 0.9
188 | 1 | 0.023024 | 0.0057704 | 0 | 0 | 1 | 0.99233 | -0.14542 | 0.4 | 1 | 1.1 | 0.9
103 | 1 | 0.00072283 | 0.00018116 | 0 | 0 | 1 | 0.98873 | -0.21476 | 0.4 | 1 | 1.1 | 0.9
195 | 1 | 0.0026005 | 0.00065174 | 0 | 0 | 1 | 0.98226 | -0.33931 | 0.4 | 1 | 1.1 | 0.9
88 | 1 | 0.0035929 | 0.00090046 | 0 | 0 | 1 | 0.974 | -0.50131 | 0.4 | 1 | 1.1 | 0.9
89 | 1 | 0.0023926 | 0.00059964 | 0 | 0 | 1 | 0.97386 | -0.50402 | 0.4 | 1 | 1.1 | 0.9
90 | 1 | 0 | 0 | 0 | 0 | 1 | 0.97439 | -0.49352 | 0.4 | 1 | 1.1 | 0.9
91 | 1 | 0 | 0 | 0 | 0 | 1 | 0.97378 | -0.50571 | 0.4 | 1 | 1.1 | 0.9
92 | 1 | 0 | 0 | 0 | 0 | 1 | 0.97499 | -0.48166 | 0.4 | 1 | 1.1 | 0.9
93 | 1 | 0.0028844 | 0.00072289 | 0 | 0 | 1 | 0.97367 | -0.50774 | 0.4 | 1 | 1.1 | 0.9
230 | 1 | 0.0049791 | 0.0012479 | 0 | 0 | 1 | 0.97517 | -0.47823 | 0.4 | 1 | 1.1 | 0.9
94 | 1 | 0.0012532 | 0.00031409 | 0 | 0 | 1 | 0.98774 | -0.23401 | 0.4 | 1 | 1.1 | 0.9
95 | 1 | 0 | 0 | 0 | 0 | 1 | 0.98776 | -0.23364 | 0.4 | 1 | 1.1 | 0.9
97 | 1 | 0 | 0 | 0 | 0 | 1 | 0.98781 | -0.23256 | 0.4 | 1 | 1.1 | 0.9
96 | 1 | 0 | 0 | 0 | 0 | 1 | 0.98718 | -0.24485 | 0.4 | 1 | 1.1 | 0.9
98 | 1 | 0.0010296 | 0.00025805 | 0 | 0 | 1 | 0.98771 | -0.23454 | 0.4 | 1 | 1.1 | 0.9
99 | 1 | 0.00064984 | 0.00016287 | 0 | 0 | 1 | 0.98674 | -0.25357 | 0.4 | 1 | 1.1 | 0.9
101 | 1 | 0 | 0 | 0 | 0 | 1 | 0.98799 | -0.22923 | 0.4 | 1 | 1.1 | 0.9
100 | 1 | 0.00055033 | 0.00013793 | 0 | 0 | 1 | 0.98777 | -0.23347 | 0.4 | 1 | 1.1 | 0.9
154 | 1 | 0 | 0 | 0 | 0 | 1 | 0.98657 | -0.25684 | 0.4 | 1 | 1.1 | 0.9
104 | 1 | 0 | 0 | 0 | 0 | 1 | 0.98706 | -0.24712 | 0.4 | 1 | 1.1 | 0.9
102 | 1 | 0.00081417 | 0.00020405 | 0 | 0 | 1 | 0.9887 | -0.21544 | 0.4 | 1 | 1.1 | 0.9
174 | 1 | 0 | 0 | 0 | 0 | 1 | 0.98651 | -0.25791 | 0.4 | 1 | 1.1 | 0.9
172 | 1 | 0.0015786 | 0.00039564 | 0 | 0 | 1 | 0.98505 | -0.28612 | 0.4 | 1 | 1.1 | 0.9
105 | 1 | 0.01229 | 0.0030802 | 0 | 0 | 1 | 0.97873 | -0.40844 | 0.4 | 1 | 1.1 | 0.9
106 | 1 | 0.0021325 | 0.00053445 | 0 | 0 | 1 | 0.97847 | -0.41354 | 0.4 | 1 | 1.1 | 0.9
107 | 1 | 0.015596 | 0.0039087 | 0 | 0 | 1 | 0.97967 | -0.38981 | 0.4 | 1 | 1.1 | 0.9
108 | 1 | 0 | 0 | 0 | 0 | 1 | 0.97829 | -0.417 | 0.4 | 1 | 1.1 | 0.9
109 | 1 | 0 | 0 | 0 | 0 | 1 | 0.9798 | -0.38733 | 0.4 | 1 | 1.1 | 0.9
110 | 1 | 0.0034117 | 0.00085505 | 0 | 0 | 1 | 0.97828 | -0.41718 | 0.4 | 1 | 1.1 | 0.9
194 | 1 | 0 | 0 | 0 | 0 | 1 | 0.98009 | -0.38174 | 0.4 | 1 | 1.1 | 0.9
111 | 1 | 0.0013455 | 0.00033722 | 0 | 0 | 1 | 0.98735 | -0.24222 | 0.4 | 1 | 1.1 | 0.9
112 | 1 | 0.00034966 | 8.7633e-05 | 0 | 0 | 1 | 0.98735 | -0.24215 | 0.4 | 1 | 1.1 | 0.9
209 | 1 | 0 | 0 | 0 | 0 | 1 | 0.98739 | -0.24139 | 0.4 | 1 | 1.1 | 0.9
152 | 1 | 0.00099928 | 0.00025044 | 0 | 0 | 1 | 0.98641 | -0.25998 | 0.4 | 1 | 1.1 | 0.9
153 | 1 | 0.0018174 | 0.00045549 | 0 | 0 | 1 | 0.98631 | -0.262 | 0.4 | 1 | 1.1 | 0.9
155 | 1 | 0 | 0 | 0 | 0 | 1 | 0.98629 | -0.26236 | 0.4 | 1 | 1.1 | 0.9
158 | 1 | 0.0022875 | 0.00057331 | 0 | 0 | 1 | 0.98572 | -0.27348 | 0.4 | 1 | 1.1 | 0.9
156 | 1 | 0 | 0 | 0 | 0 | 1 | 0.98057 | -0.3737 | 0.4 | 1 | 1.1 | 0.9
157 | 1 | 0 | 0 | 0 | 0 | 1 | 0.98044 | -0.37618 | 0.4 | 1 | 1.1 | 0.9
164 | 1 | 0 | 0 | 0 | 0 | 1 | 0.98091 | -0.36705 | 0.4 | 1 | 1.1 | 0.9
160 | 1 | 0.0021209 | 0.00053155 | 0 | 0 | 1 | 0.98036 | -0.37785 | 0.4 | 1 | 1.1 | 0.9
159 | 1 | 0.0022918 | 0.00057439 | 0 | 0 | 1 | 0.9801 | -0.38289 | 0.4 | 1 | 1.1 | 0.9
162 | 1 | 0.0066128 | 0.0016573 | 0 | 0 | 1 | 0.98172 | -0.35122 | 0.4 | 1 | 1.1 | 0.9
163 | 1 | 0.0041052 | 0.0010289 | 0 | 0 | 1 | 0.9836 | -0.3144 | 0.4 | 1 | 1.1 | 0.9
165 | 1 | 0.0029711 | 0.00074462 | 0 | 0 | 1 | 0.98347 | -0.31688 | 0.4 | 1 | 1.1 | 0.9
166 | 1 | 0 | 0 | 0 | 0 | 1 | 0.98418 | -0.30317 | 0.4 | 1 | 1.1 | 0.9
167 | 1 | 0.0029302 | 0.00073438 | 0 | 0 | 1 | 0.98056 | -0.37378 | 0.4 | 1 | 1.1 | 0.9
169 | 1 | 0.0016001 | 0.00040103 | 0 | 0 | 1 | 0.98345 | -0.31726 | 0.4 | 1 | 1.1 | 0.9
173 | 1 | 0.0048722 | 0.0012211 | 0 | 0 | 1 | 0.98453 | -0.29622 | 0.4 | 1 | 1.1 | 0.9
170 | 1 | 0.015715 | 0.0039384 | 0 | 0 | 1 | 0.98019 | -0.38108 | 0.4 | 1 | 1.1 | 0.9
168 | 1 | 0.0010412 | 0.00026095 | 0 | 0 | 1 | 0.98343 | -0.31771 | 0.4 | 1 | 1.1 | 0.9
175 | 1 | 0 | 0 | 0 | 0 | 1 | 0.98602 | -0.26742 | 0.4 | 1 | 1.1 | 0.9
271 | 1 | 0.00029089 | 7.2903e-05 | 0 | 0 | 1 | 0.9865 | -0.25814 | 0.4 | 1 | 1.1 | 0.9
176 | 1 | 0 | 0 | 0 | 0 | 1 | 0.98554 | -0.27679 | 0.4 | 1 | 1.1 | 0.9
254 | 1 | 0.00047979 | 0.00012025 | 0 | 0 | 1 | 0.98601 | -0.26771 | 0.4 | 1 | 1.1 | 0.9
250 | 1 | 0.00060669 | 0.00015205 | 0 | 0 | 1 | 0.9855 | -0.27766 | 0.4 | 1 | 1.1 | 0.9
251 | 1 | 0.0011767 | 0.00029491 | 0 | 0 | 1 | 0.98543 | -0.27903 | 0.4 | 1 | 1.1 | 0.9
178 | 1 | 0.0014761 | 0.00036995 | 0 | 0 | 1 | 0.99108 | -0.1697 | 0.4 | 1 | 1.1 | 0.9
179 | 1 | 0 | 0 | 0 | 0 | 1 | 0.99113 | -0.16873 | 0.4 | 1 | 1.1 | 0.9
180 | 1 | 0.00057735 | 0.0001447 | 0 | 0 | 1 | 0.9914 | -0.16338 | 0.4 | 1 | 1.1 | 0.9
181 | 1 | 0 | 0 | 0 | 0 | 1 | 0.99002 | -0.19032 | 0.4 | 1 | 1.1 | 0.9
182 | 1 | 0.00042594 | 0.00010675 | 0 | 0 | 1 | 0.99153 | -0.16089 | 0.4 | 1 | 1.1 | 0.9
213 | 1 | 0.0010588 | 0.00026537 | 0 | 0 | 1 | 0.98928 | -0.20459 | 0.4 | 1 | 1.1 | 0.9
183 | 1 | 0.00068256 | 0.00017107 | 0 | 0 | 1 | 0.99155 | -0.16051 | 0.4 | 1 | 1.1 | 0.9
184 | 1 | 0 | 0 | 0 | 0 | 1 | 0.99162 | -0.1591 | 0.4 | 1 | 1.1 | 0.9
185 | 1 | 0.0013402 | 0.00033589 | 0 | 0 | 1 | 0.99161 | -0.15939 | 0.4 | 1 | 1.1 | 0.9
186 | 1 | 0.00070921 | 0.00017775 | 0 | 0 | 1 | 0.99206 | -0.15071 | 0.4 | 1 | 1.1 | 0.9
187 | 1 | 0.00058329 | 0.00014619 | 0 | 0 | 1 | 0.9916 | -0.15962 | 0.4 | 1 | 1.1 | 0.9
191 | 1 | 0.010827 | 0.0027136 | 0 | 0 | 1 | 0.99937 | -0.012154 | 0.4 | 1 | 1.1 | 0.9
190 | 1 | 0 | 0 | 0 | 0 | 1 | 0.99854 | -0.027961 | 0.4 | 1 | 1.1 | 0.9
245 | 1 | 0.0025525 | 0.00063972 | 0 | 0 | 1 | 0.99683 | -0.060966 | 0.4 | 1 | 1.1 | 0.9
192 | 1 | 0.0042501 | 0.0010652 | 0 | 0 | 1 | 0.98136 | -0.35683 | 0.4 | 1 | 1.1 | 0.9
193 | 1 | 0.016792 | 0.0042086 | 0 | 0 | 1 | 0.98183 | -0.34765 | 0.4 | 1 | 1.1 | 0.9
196 | 1 | 0.0085376 | 0.0021397 | 0 | 0 | 1 | 0.97788 | -0.42489 | 0.4 | 1 | 1.1 | 0.9
217 | 1 | 0 | 0 | 0 | 0 | 1 | 0.97689 | -0.4444 | 0.4 | 1 | 1.1 | 0.9
197 | 1 | 0.0030137 | 0.00075531 | 0 | 0 | 1 | 0.97687 | -0.44474 | 0.4 | 1 | 1.1 | 0.9
201 | 1 | 0.00072476 | 0.00018164 | 0 | 0 | 1 | 0.98632 | -0.26221 | 0.4 | 1 | 1.1 | 0.9
202 | 1 | 0 | 0 | 0 | 0 | 1 | 0.98641 | -0.26054 | 0.4 | 1 | 1.1 | 0.9
203 | 1 | 0 | 0 | 0 | 0 | 1 | 0.98626 | -0.26344 | 0.4 | 1 | 1.1 | 0.9
204 | 1 | 0 | 0 | 0 | 0 | 1 | 0.98719 | -0.24536 | 0.4 | 1 | 1.1 | 0.9
206 | 1 | 0.0014427 | 0.00036158 | 0 | 0 | 1 | 0.98622 | -0.26422 | 0.4 | 1 | 1.1 | 0.9
208 | 1 | 0.00042715 | 0.00010705 | 0 | 0 | 1 | 0.98701 | -0.24892 | 0.4 | 1 | 1.1 | 0.9
205 | 1 | 0.0025167 | 0.00063075 | 0 | 0 | 1 | 0.98615 | -0.26563 | 0.4 | 1 | 1.1 | 0.9
207 | 1 | 0.0019591 | 0.00049101 | 0 | 0 | 1 | 0.98696 | -0.24971 | 0.4 | 1 | 1.1 | 0.9
211 | 1 | 0.0014268 | 0.00035758 | 0 | 0 | 1 | 0.98758 | -0.23776 | 0.4 | 1 | 1.1 | 0.9
210 | 1 | 0 | 0 | 0 | 0 | 1 | 0.98766 | -0.23618 | 0.4 | 1 | 1.1 | 0.9
212 | 1 | 0 | 0 | 0 | 0 | 1 | 0.98785 | -0.23254 | 0.4 | 1 | 1.1 | 0.9
216 | 1 | 0 | 0 | 0 | 0 | 1 | 0.98874 | -0.21518 | 0.4 | 1 | 1.1 | 0.9
215 | 1 | 0.0020025 | 0.00050188 | 0 | 0 | 1 | 0.98857 | -0.2184 | 0.4 | 1 | 1.1 | 0.9
218 | 1 | 0 | 0 | 0 | 0 | 1 | 0.97662 | -0.44957 | 0.4 | 1 | 1.1 | 0.9
220 | 1 | 0 | 0 | 0 | 0 | 1 | 0.97655 | -0.45099 | 0.4 | 1 | 1.1 | 0.9
236 | 1 | 0.0056503 | 0.0014161 | 0 | 0 | 1 | 0.97608 | -0.46024 | 0.4 | 1 | 1.1 | 0.9
219 | 1 | 0.0071931 | 0.0018028 | 0 | 0 | 1 | 0.97648 | -0.45236 | 0.4 | 1 | 1.1 | 0.9
221 | 1 | 0.0076952 | 0.0019286 | 0 | 0 | 1 | 0.97642 | -0.4535 | 0.4 | 1 | 1.1 | 0.9
222 | 1 | 0.010015 | 0.00251 | 0 | 0 | 1 | 0.97629 | -0.45614 | 0.4 | 1 | 1.1 | 0.9
223 | 1 | 0.0057812 | 0.0014489 | 0 | 0 | 1 | 0.9757 | -0.46785 | 0.4 | 1 | 1.1 | 0.9
224 | 1 | 0 | 0 | 0 | 0 | 1 | 0.97557 | -0.47027 | 0.4 | 1 | 1.1 | 0.9
228 | 1 | 0.0052708 | 0.001321 | 0 | 0 | 1 | 0.97538 | -0.47399 | 0.4 | 1 | 1.1 | 0.9
225 | 1 | 0.0067771 | 0.0016985 | 0 | 0 | 1 | 0.97526 | -0.47644 | 0.4 | 1 | 1.1 | 0.9
226 | 1 | 0.0059527 | 0.0014919 | 0 | 0 | 1 | 0.97505 | -0.48061 | 0.4 | 1 | 1.1 | 0.9
227 | 1 | 0.0059566 | 0.0014929 | 0 | 0 | 1 | 0.9749 | -0.48347 | 0.4 | 1 | 1.1 | 0.9
229 | 1 | 0.0027856 | 0.00069813 | 0 | 0 | 1 | 0.97489 | -0.48369 | 0.4 | 1 | 1.1 | 0.9
232 | 1 | 0.0051395 | 0.0012881 | 0 | 0 | 1 | 0.9753 | -0.47559 | 0.4 | 1 | 1.1 | 0.9
233 | 1 | 0.0080631 | 0.0020208 | 0 | 0 | 1 | 0.97496 | -0.4824 | 0.4 | 1 | 1.1 | 0.9
234 | 1 | 0.0066884 | 0.0016763 | 0 | 0 | 1 | 0.97542 | -0.47331 | 0.4 | 1 | 1.1 | 0.9
235 | 1 | 0.0068858 | 0.0017257 | 0 | 0 | 1 | 0.97488 | -0.48383 | 0.4 | 1 | 1.1 | 0.9
241 | 1 | 0.0034066 | 0.00085378 | 0 | 0 | 1 | 0.99618 | -0.073421 | 0.4 | 1 | 1.1 | 0.9
242 | 1 | 0.0046926 | 0.0011761 | 0 | 0 | 1 | 0.99633 | -0.070651 | 0.4 | 1 | 1.1 | 0.9
243 | 1 | 0.0038943 | 0.00097601 | 0 | 0 | 1 | 0.99615 | -0.073958 | 0.4 | 1 | 1.1 | 0.9
244 | 1 | 0.0036926 | 0.00092545 | 0 | 0 | 1 | 0.99636 | -0.069952 | 0.4 | 1 | 1.1 | 0.9
246 | 1 | 0.00089554 | 0.00022444 | 0 | 0 | 1 | 0.98538 | -0.27985 | 0.4 | 1 | 1.1 | 0.9
247 | 1 | 0.00059754 | 0.00014976 | 0 | 0 | 1 | 0.9854 | -0.27955 | 0.4 | 1 | 1.1 | 0.9
248 | 1 | 0.0006368 | 0.0001596 | 0 | 0 | 1 | 0.98543 | -0.27903 | 0.4 | 1 | 1.1 | 0.9
249 | 1 | 0.00047074 | 0.00011798 | 0 | 0 | 1 | 0.98546 | -0.27844 | 0.4 | 1 | 1.1 | 0.9
252 | 1 | 0.0025183 | 0.00063116 | 0 | 0 | 1 | 0.98534 | -0.28071 | 0.4 | 1 | 1.1 | 0.9
253 | 1 | 0.001445 | 0.00036215 | 0 | 0 | 1 | 0.98525 | -0.28242 | 0.4 | 1 | 1.1 | 0.9
255 | 1 | 0.00029352 | 7.3563e-05 | 0 | 0 | 1 | 0.98599 | -0.26799 | 0.4 | 1 | 1.1 | 0.9

## generator_data
GEN_BUS | PG | QG | QMAX | QMIN | VG | MBASE | GEN_STATUS | PMAX | PMIN
189 | 0.46058 | 0.11836 | 10 | -10 | 1 | 100 | 1 | 10 | 0

## branch_data
F_BUS | T_BUS | BR_R | BR_X | BR_B | RATE_A | RATE_B | RATE_C | TAP | SHIFT | BR_STATUS | ANGMIN | ANGMAX | P_in | Q_in | P_out | Q_out
44 | 45 | 0.35198 | 0.22526 | 5.9106e-10 | 0 | 0 | 0 | 0 | 0 | 1 | -90 | 90 | -0.1034 | -0.025917 | 0.10345 | 0.025944
44 | 46 | 2.0599 | 1.3183 | 3.4591e-09 | 0 | 0 | 0 | 0 | 0 | 1 | -90 | 90 | 0.008796 | 0.0022061 | -0.0087942 | -0.0022053
45 | 47 | 5.8708 | 3.7573 | 9.8586e-09 | 0 | 0 | 0 | 0 | 0 | 1 | -90 | 90 | -0.12527 | -0.031413 | 0.12629 | 0.032067
46 | 48 | 9.4197 | 6.0286 | 1.5818e-08 | 0 | 0 | 0 | 0 | 0 | 1 | -90 | 90 | 0.0087942 | 0.0022053 | -0.0087861 | -0.0022016
47 | 49 | 1.4812 | 0.94798 | 1.2437e-08 | 0 | 0 | 0 | 0 | 0 | 1 | -90 | 90 | -0.30024 | -0.076278 | 0.3017 | 0.077211
47 | 51 | 1.3316 | 0.8522 | 1.118e-08 | 0 | 0 | 0 | 0 | 0 | 1 | -90 | 90 | 0.17395 | 0.044212 | -0.17351 | -0.043931
48 | 237 | 3.4708 | 2.2213 | 5.8284e-09 | 0 | 0 | 0 | 0 | 0 | 1 | -90 | 90 | 0.0033156 | 0.00083058 | -0.0033152 | -0.00083086
49 | 189 | 1.5757 | 1.0084 | 1.323e-08 | 0 | 0 | 0 | 0 | 0 | 1 | -90 | 90 | -0.40979 | -0.10449 | 0.41265 | 0.10632
49 | 188 | 0.19912 | 0.12744 | 1.6719e-09 | 0 | 0 | 0 | 0 | 0 | 1 | -90 | 90 | 0.042144 | 0.010568 | -0.04214 | -0.010566
49 | 103 | 4.7867 | 3.0635 | 4.0191e-08 | 0 | 0 | 0 | 0 | 0 | 1 | -90 | 90 | 0.065942 | 0.016715 | -0.065717 | -0.016575
51 | 195 | 1.0744 | 0.68761 | 9.021e-09 | 0 | 0 | 0 | 0 | 0 | 1 | -90 | 90 | 0.17351 | 0.043931 | -0.17316 | -0.043705
189 | 191 | 1.8726 | 1.1985 | 3.1446e-09 | 0 | 0 | 0 | 0 | 0 | 1 | -90 | 90 | 0.029134 | 0.0073247 | -0.029117 | -0.0073142
188 | 186 | 1.222 | 0.78207 | 1.026e-08 | 0 | 0 | 0 | 0 | 0 | 1 | -90 | 90 | 0.019116 | 0.0047957 | -0.019111 | -0.0047937
103 | 102 | 0.04652 | 0.029773 | 3.906e-10 | 0 | 0 | 0 | 0 | 0 | 1 | -90 | 90 | 0.064994 | 0.016394 | -0.064992 | -0.016393
195 | 193 | 0.21234 | 0.1359 | 1.7829e-09 | 0 | 0 | 0 | 0 | 0 | 1 | -90 | 90 | 0.17055 | 0.043053 | -0.17049 | -0.043009
88 | 89 | 2.1776 | 1.3937 | 3.6568e-09 | 0 | 0 | 0 | 0 | 0 | 1 | -90 | 90 | 0.0052781 | 0.0013221 | -0.0052775 | -0.001322
88 | 90 | 3.7331 | 2.3892 | 6.2689e-09 | 0 | 0 | 0 | 0 | 0 | 1 | -90 | 90 | -0.008871 | -0.0022225 | 0.0088743 | 0.002224
89 | 91 | 2.4961 | 1.5975 | 4.1917e-09 | 0 | 0 | 0 | 0 | 0 | 1 | -90 | 90 | 0.0028849 | 0.00072234 | -0.0028846 | -0.00072259
90 | 92 | 5.6929 | 3.6434 | 9.5599e-09 | 0 | 0 | 0 | 0 | 0 | 1 | -90 | 90 | -0.0088743 | -0.002224 | 0.0088793 | 0.0022263
91 | 93 | 2.9839 | 1.9097 | 5.0107e-09 | 0 | 0 | 0 | 0 | 0 | 1 | -90 | 90 | 0.0028846 | 0.00072259 | -0.0028844 | -0.00072289
92 | 230 | 1.6462 | 1.0536 | 2.7644e-09 | 0 | 0 | 0 | 0 | 0 | 1 | -90 | 90 | -0.0088793 | -0.0022263 | 0.0088808 | 0.002227
230 | 228 | 1.3053 | 0.83541 | 2.192e-09 | 0 | 0 | 0 | 0 | 0 | 1 | -90 | 90 | -0.01386 | -0.0034749 | 0.013863 | 0.0034765
94 | 95 | 1.3192 | 0.8443 | 2.2153e-09 | 0 | 0 | 0 | 0 | 0 | 1 | -90 | 90 | -0.0012532 | -0.00031409 | 0.0012532 | 0.00031388
95 | 97 | 3.7473 | 2.3983 | 6.2927e-09 | 0 | 0 | 0 | 0 | 0 | 1 | -90 | 90 | -0.0012532 | -0.00031388 | 0.0012533 | 0.00031331
97 | 101 | 1.6918 | 1.0828 | 1.4205e-08 | 0 | 0 | 0 | 0 | 0 | 1 | -90 | 90 | -0.0085964 | -0.0021477 | 0.0085978 | 0.0021472
97 | 100 | 0.54124 | 0.34639 | 4.5444e-09 | 0 | 0 | 0 | 0 | 0 | 1 | -90 | 90 | 0.0073431 | 0.0018344 | -0.0073428 | -0.0018347
96 | 98 | 7.8085 | 4.9974 | 2.6225e-08 | 0 | 0 | 0 | 0 | 0 | 1 | -90 | 90 | -0.0057597 | -0.0014398 | 0.0057625 | 0.001439
96 | 99 | 6.6015 | 4.225 | 1.1086e-08 | 0 | 0 | 0 | 0 | 0 | 1 | -90 | 90 | 0.0057597 | 0.0014398 | -0.0057573 | -0.0014393
98 | 100 | 0.68764 | 0.44009 | 5.7736e-09 | 0 | 0 | 0 | 0 | 0 | 1 | -90 | 90 | -0.0067921 | -0.0016971 | 0.0067924 | 0.0016968
99 | 154 | 2.7835 | 1.7814 | 4.6743e-09 | 0 | 0 | 0 | 0 | 0 | 1 | -90 | 90 | 0.0051074 | 0.0012765 | -0.0051066 | -0.0012764
101 | 104 | 1.4142 | 0.9051 | 1.1874e-08 | 0 | 0 | 0 | 0 | 0 | 1 | -90 | 90 | 0.055538 | 0.014015 | -0.055491 | -0.013986
101 | 102 | 0.94448 | 0.60447 | 7.9302e-09 | 0 | 0 | 0 | 0 | 0 | 1 | -90 | 90 | -0.064136 | -0.016162 | 0.064178 | 0.016189
154 | 152 | 2.6756 | 1.7124 | 4.493e-09 | 0 | 0 | 0 | 0 | 0 | 1 | -90 | 90 | 0.0051066 | 0.0012764 | -0.0051059 | -0.0012764
104 | 174 | 4.9971 | 3.1981 | 8.3914e-09 | 0 | 0 | 0 | 0 | 0 | 1 | -90 | 90 | 0.0094256 | 0.0023614 | -0.0094207 | -0.0023591
104 | 172 | 3.707 | 2.3725 | 1.245e-08 | 0 | 0 | 0 | 0 | 0 | 1 | -90 | 90 | 0.046065 | 0.011625 | -0.045979 | -0.011571
174 | 175 | 4.541 | 2.9063 | 7.6256e-09 | 0 | 0 | 0 | 0 | 0 | 1 | -90 | 90 | 0.0091298 | 0.0022867 | -0.0091257 | -0.0022848
174 | 271 | 3.4431 | 2.2036 | 5.7819e-09 | 0 | 0 | 0 | 0 | 0 | 1 | -90 | 90 | 0.00029089 | 7.2342e-05 | -0.00029089 | -7.2903e-05
172 | 173 | 0.99124 | 0.63439 | 3.3291e-09 | 0 | 0 | 0 | 0 | 0 | 1 | -90 | 90 | 0.0444 | 0.011175 | -0.044379 | -0.011162
105 | 106 | 3.946 | 2.5255 | 6.6264e-09 | 0 | 0 | 0 | 0 | 0 | 1 | -90 | 90 | 0.0055461 | 0.0013894 | -0.0055448 | -0.0013891
105 | 107 | 4.4878 | 2.8722 | 2.2609e-08 | 0 | 0 | 0 | 0 | 0 | 1 | -90 | 90 | -0.017836 | -0.0044696 | 0.017852 | 0.0044776
106 | 108 | 4.3544 | 2.7868 | 7.3121e-09 | 0 | 0 | 0 | 0 | 0 | 1 | -90 | 90 | 0.0034123 | 0.00085469 | -0.0034117 | -0.00085503
107 | 109 | 0.31915 | 0.20426 | 2.6797e-09 | 0 | 0 | 0 | 0 | 0 | 1 | -90 | 90 | -0.033448 | -0.0083863 | 0.033452 | 0.0083885
108 | 110 | 0.22063 | 0.1412 | 3.705e-10 | 0 | 0 | 0 | 0 | 0 | 1 | -90 | 90 | 0.0034117 | 0.00085503 | -0.0034117 | -0.00085505
109 | 194 | 0.71902 | 0.46017 | 6.0371e-09 | 0 | 0 | 0 | 0 | 0 | 1 | -90 | 90 | -0.033452 | -0.0083885 | 0.033461 | 0.0083937
194 | 196 | 1.608 | 1.0291 | 1.3501e-08 | 0 | 0 | 0 | 0 | 0 | 1 | -90 | 90 | 0.11574 | 0.029186 | -0.1155 | -0.029034
194 | 192 | 0.72204 | 0.46211 | 6.0625e-09 | 0 | 0 | 0 | 0 | 0 | 1 | -90 | 90 | -0.1492 | -0.037579 | 0.14938 | 0.037693
111 | 112 | 0.23475 | 0.15024 | 3.9421e-10 | 0 | 0 | 0 | 0 | 0 | 1 | -90 | 90 | -0.0013455 | -0.00033722 | 0.0013455 | 0.00033718
112 | 209 | 1.965 | 1.2576 | 3.2997e-09 | 0 | 0 | 0 | 0 | 0 | 1 | -90 | 90 | -0.0016952 | -0.00042482 | 0.0016952 | 0.00042453
209 | 211 | 1.8037 | 1.1544 | 3.0289e-09 | 0 | 0 | 0 | 0 | 0 | 1 | -90 | 90 | -0.0087719 | -0.0021937 | 0.0087734 | 0.0021944
209 | 204 | 2.4471 | 1.5661 | 4.1094e-09 | 0 | 0 | 0 | 0 | 0 | 1 | -90 | 90 | 0.0070766 | 0.0017692 | -0.0070753 | -0.0017687
152 | 153 | 2.1468 | 1.374 | 3.6051e-09 | 0 | 0 | 0 | 0 | 0 | 1 | -90 | 90 | 0.0041066 | 0.0010259 | -0.0041062 | -0.001026
153 | 155 | 0.6834 | 0.43738 | 1.1476e-09 | 0 | 0 | 0 | 0 | 0 | 1 | -90 | 90 | 0.0022888 | 0.00057055 | -0.0022887 | -0.00057063
155 | 158 | 21.1351 | 13.5265 | 3.5492e-08 | 0 | 0 | 0 | 0 | 0 | 1 | -90 | 90 | 0.0022887 | 0.00057063 | -0.0022875 | -0.00057331
156 | 157 | 2.4208 | 1.5493 | 4.0652e-09 | 0 | 0 | 0 | 0 | 0 | 1 | -90 | 90 | 0.0044142 | 0.0011039 | -0.0044136 | -0.0011039
156 | 164 | 6.4841 | 4.1498 | 1.0889e-08 | 0 | 0 | 0 | 0 | 0 | 1 | -90 | 90 | -0.0044142 | -0.0011039 | 0.0044155 | 0.0011037
157 | 160 | 3.3875 | 2.168 | 5.6886e-09 | 0 | 0 | 0 | 0 | 0 | 1 | -90 | 90 | 0.0021211 | 0.00053111 | -0.0021209 | -0.00053155
157 | 159 | 12.6024 | 8.0656 | 2.1163e-08 | 0 | 0 | 0 | 0 | 0 | 1 | -90 | 90 | 0.0022926 | 0.00057282 | -0.0022918 | -0.00057439
164 | 167 | 1.557 | 0.99648 | 2.6146e-09 | 0 | 0 | 0 | 0 | 0 | 1 | -90 | 90 | 0.018656 | 0.0046796 | -0.01865 | -0.004676
164 | 162 | 2.961 | 1.895 | 4.9723e-09 | 0 | 0 | 0 | 0 | 0 | 1 | -90 | 90 | -0.023072 | -0.0057833 | 0.023089 | 0.0057939
162 | 163 | 5.3695 | 3.4365 | 9.0168e-09 | 0 | 0 | 0 | 0 | 0 | 1 | -90 | 90 | -0.029702 | -0.0074513 | 0.029754 | 0.0074838
163 | 165 | 1.9192 | 1.2283 | 3.2228e-09 | 0 | 0 | 0 | 0 | 0 | 1 | -90 | 90 | 0.0056131 | 0.0014064 | -0.0056125 | -0.0014062
163 | 166 | 1.2361 | 0.7911 | 2.0757e-09 | 0 | 0 | 0 | 0 | 0 | 1 | -90 | 90 | -0.039473 | -0.0099191 | 0.039494 | 0.0099324
165 | 169 | 0.62414 | 0.39945 | 1.0481e-09 | 0 | 0 | 0 | 0 | 0 | 1 | -90 | 90 | 0.0026414 | 0.00066162 | -0.0026414 | -0.00066169
166 | 173 | 0.76627 | 0.49041 | 1.2868e-09 | 0 | 0 | 0 | 0 | 0 | 1 | -90 | 90 | -0.039494 | -0.0099324 | 0.039507 | 0.0099407
167 | 170 | 1.9997 | 1.2798 | 3.3581e-09 | 0 | 0 | 0 | 0 | 0 | 1 | -90 | 90 | 0.01572 | 0.0039416 | -0.015715 | -0.0039384
169 | 168 | 1.8747 | 1.1998 | 3.1481e-09 | 0 | 0 | 0 | 0 | 0 | 1 | -90 | 90 | 0.0010412 | 0.00026066 | -0.0010412 | -0.00026095
175 | 176 | 4.8839 | 3.1257 | 8.2014e-09 | 0 | 0 | 0 | 0 | 0 | 1 | -90 | 90 | 0.0083524 | 0.0020919 | -0.0083487 | -0.0020904
175 | 254 | 1.6207 | 1.0372 | 2.7215e-09 | 0 | 0 | 0 | 0 | 0 | 1 | -90 | 90 | 0.00077332 | 0.00019289 | -0.00077331 | -0.00019315
176 | 250 | 1.1795 | 0.75486 | 1.9807e-09 | 0 | 0 | 0 | 0 | 0 | 1 | -90 | 90 | 0.0032077 | 0.00080296 | -0.0032075 | -0.00080307
176 | 251 | 1.9003 | 1.2162 | 3.1912e-09 | 0 | 0 | 0 | 0 | 0 | 1 | -90 | 90 | 0.005141 | 0.0012874 | -0.0051405 | -0.0012874
254 | 255 | 4.0872 | 2.6158 | 6.8634e-09 | 0 | 0 | 0 | 0 | 0 | 1 | -90 | 90 | 0.00029352 | 7.2898e-05 | -0.00029352 | -7.3563e-05
250 | 249 | 1.3037 | 0.83434 | 2.1892e-09 | 0 | 0 | 0 | 0 | 0 | 1 | -90 | 90 | 0.0026008 | 0.00065102 | -0.0026007 | -0.00065117
251 | 252 | 1.844 | 1.1802 | 3.0966e-09 | 0 | 0 | 0 | 0 | 0 | 1 | -90 | 90 | 0.0039638 | 0.00099244 | -0.0039634 | -0.00099254
178 | 179 | 2.8993 | 1.8555 | 4.8687e-09 | 0 | 0 | 0 | 0 | 0 | 1 | -90 | 90 | -0.0014761 | -0.00036995 | 0.0014762 | 0.00036952
179 | 180 | 1.5958 | 1.0213 | 2.6797e-09 | 0 | 0 | 0 | 0 | 0 | 1 | -90 | 90 | -0.014778 | -0.0037052 | 0.014782 | 0.0037074
179 | 181 | 7.1426 | 4.5712 | 1.1994e-08 | 0 | 0 | 0 | 0 | 0 | 1 | -90 | 90 | 0.013302 | 0.0033357 | -0.013288 | -0.0033281
180 | 182 | 0.7128 | 0.45619 | 3.5909e-09 | 0 | 0 | 0 | 0 | 0 | 1 | -90 | 90 | -0.015359 | -0.0038521 | 0.015361 | 0.0038529
181 | 213 | 4.7123 | 3.0159 | 7.9132e-09 | 0 | 0 | 0 | 0 | 0 | 1 | -90 | 90 | 0.013288 | 0.0033281 | -0.013279 | -0.0033231
182 | 183 | 0.10792 | 0.069068 | 9.0613e-10 | 0 | 0 | 0 | 0 | 0 | 1 | -90 | 90 | -0.015787 | -0.0039596 | 0.015787 | 0.0039597
213 | 216 | 23.1121 | 14.7917 | 3.8811e-08 | 0 | 0 | 0 | 0 | 0 | 1 | -90 | 90 | 0.0020038 | 0.00049777 | -0.0020028 | -0.00050093
213 | 212 | 11.9877 | 7.6721 | 2.0131e-08 | 0 | 0 | 0 | 0 | 0 | 1 | -90 | 90 | 0.010216 | 0.00256 | -0.010203 | -0.0025532
183 | 184 | 0.37585 | 0.24054 | 3.1557e-09 | 0 | 0 | 0 | 0 | 0 | 1 | -90 | 90 | -0.01647 | -0.0041308 | 0.016471 | 0.0041312
184 | 185 | 0.6506 | 0.41638 | 1.0925e-09 | 0 | 0 | 0 | 0 | 0 | 1 | -90 | 90 | 0.0019235 | 0.0004817 | -0.0019235 | -0.0004818
184 | 186 | 2.0116 | 1.2875 | 1.689e-08 | 0 | 0 | 0 | 0 | 0 | 1 | -90 | 90 | -0.018394 | -0.0046129 | 0.018402 | 0.0046159
185 | 187 | 1.7398 | 1.1134 | 2.9215e-09 | 0 | 0 | 0 | 0 | 0 | 1 | -90 | 90 | 0.0005833 | 0.0001459 | -0.00058329 | -0.00014619
191 | 190 | 3.8752 | 2.4801 | 6.5075e-09 | 0 | 0 | 0 | 0 | 0 | 1 | -90 | 90 | 0.018289 | 0.0046007 | -0.018276 | -0.0045925
190 | 245 | 8.0722 | 5.1662 | 1.3555e-08 | 0 | 0 | 0 | 0 | 0 | 1 | -90 | 90 | 0.018276 | 0.0045925 | -0.018247 | -0.0045754
245 | 244 | 2.5501 | 1.6321 | 4.2824e-09 | 0 | 0 | 0 | 0 | 0 | 1 | -90 | 90 | 0.015694 | 0.0039357 | -0.015688 | -0.0039318
192 | 193 | 0.25924 | 0.16591 | 2.1767e-09 | 0 | 0 | 0 | 0 | 0 | 1 | -90 | 90 | -0.15363 | -0.038758 | 0.15369 | 0.038801
196 | 217 | 0.78283 | 0.50101 | 6.5729e-09 | 0 | 0 | 0 | 0 | 0 | 1 | -90 | 90 | 0.10696 | 0.026895 | -0.10686 | -0.026832
217 | 218 | 0.21303 | 0.13634 | 1.7887e-09 | 0 | 0 | 0 | 0 | 0 | 1 | -90 | 90 | 0.10385 | 0.026076 | -0.10382 | -0.02606
217 | 197 | 0.47725 | 0.30544 | 8.0142e-10 | 0 | 0 | 0 | 0 | 0 | 1 | -90 | 90 | 0.0030138 | 0.00075527 | -0.0030137 | -0.00075531
201 | 202 | 10.0257 | 6.4165 | 1.6836e-08 | 0 | 0 | 0 | 0 | 0 | 1 | -90 | 90 | -0.00072476 | -0.00018164 | 0.00072482 | 0.00018004
202 | 203 | 3.1941 | 2.0442 | 5.3637e-09 | 0 | 0 | 0 | 0 | 0 | 1 | -90 | 90 | 0.0039603 | 0.00099183 | -0.0039598 | -0.000992
202 | 204 | 14.1147 | 9.0334 | 2.3702e-08 | 0 | 0 | 0 | 0 | 0 | 1 | -90 | 90 | -0.0046851 | -0.0011719 | 0.0046885 | 0.0011717
203 | 206 | 0.85622 | 0.54798 | 1.4378e-09 | 0 | 0 | 0 | 0 | 0 | 1 | -90 | 90 | 0.0039598 | 0.000992 | -0.0039596 | -0.00099204
204 | 208 | 6.5167 | 4.1707 | 1.0943e-08 | 0 | 0 | 0 | 0 | 0 | 1 | -90 | 90 | 0.0023868 | 0.00059701 | -0.0023864 | -0.00059782
206 | 205 | 2.4395 | 1.5613 | 4.0967e-09 | 0 | 0 | 0 | 0 | 0 | 1 | -90 | 90 | 0.0025169 | 0.00063046 | -0.0025167 | -0.00063075
208 | 207 | 1.7531 | 1.122 | 2.9439e-09 | 0 | 0 | 0 | 0 | 0 | 1 | -90 | 90 | 0.0019592 | 0.00049077 | -0.0019591 | -0.00049101
211 | 210 | 0.67678 | 0.43314 | 1.1365e-09 | 0 | 0 | 0 | 0 | 0 | 1 | -90 | 90 | -0.0102 | -0.002552 | 0.010201 | 0.0025524
210 | 212 | 1.5596 | 0.99815 | 2.619e-09 | 0 | 0 | 0 | 0 | 0 | 1 | -90 | 90 | -0.010201 | -0.0025524 | 0.010203 | 0.0025532
216 | 215 | 7.0219 | 4.494 | 1.1792e-08 | 0 | 0 | 0 | 0 | 0 | 1 | -90 | 90 | 0.0020028 | 0.00050093 | -0.0020025 | -0.00050188
218 | 220 | 0.085266 | 0.05457 | 7.1592e-10 | 0 | 0 | 0 | 0 | 0 | 1 | -90 | 90 | 0.071355 | 0.017908 | -0.07135 | -0.017905
218 | 236 | 1.4058 | 0.89969 | 2.3607e-09 | 0 | 0 | 0 | 0 | 0 | 1 | -90 | 90 | 0.032468 | 0.008152 | -0.032451 | -0.0081416
220 | 222 | 0.38985 | 0.2495 | 3.2733e-09 | 0 | 0 | 0 | 0 | 0 | 1 | -90 | 90 | 0.05646 | 0.014173 | -0.056446 | -0.014165
220 | 219 | 0.39396 | 0.25213 | 3.3078e-09 | 0 | 0 | 0 | 0 | 0 | 1 | -90 | 90 | 0.01489 | 0.0037316 | -0.014889 | -0.0037313
236 | 234 | 2.0838 | 1.3336 | 3.4993e-09 | 0 | 0 | 0 | 0 | 0 | 1 | -90 | 90 | 0.026801 | 0.0067255 | -0.026784 | -0.0067152
219 | 221 | 0.63301 | 0.40513 | 3.189e-09 | 0 | 0 | 0 | 0 | 0 | 1 | -90 | 90 | 0.0076956 | 0.0019286 | -0.0076952 | -0.0019286
222 | 223 | 1.0781 | 0.68996 | 5.4311e-09 | 0 | 0 | 0 | 0 | 0 | 1 | -90 | 90 | 0.046431 | 0.011655 | -0.046405 | -0.011639
223 | 224 | 0.25437 | 0.1628 | 8.543e-10 | 0 | 0 | 0 | 0 | 0 | 1 | -90 | 90 | 0.040624 | 0.01019 | -0.040619 | -0.010187
224 | 228 | 0.82933 | 0.53077 | 1.3927e-09 | 0 | 0 | 0 | 0 | 0 | 1 | -90 | 90 | 0.019137 | 0.0047995 | -0.019133 | -0.0047975
224 | 225 | 1.226 | 0.78467 | 2.0589e-09 | 0 | 0 | 0 | 0 | 0 | 1 | -90 | 90 | 0.021482 | 0.0053874 | -0.021476 | -0.0053836
225 | 226 | 1.2103 | 0.77461 | 2.0325e-09 | 0 | 0 | 0 | 0 | 0 | 1 | -90 | 90 | 0.014699 | 0.0036851 | -0.014696 | -0.0036834
226 | 227 | 1.3913 | 0.89043 | 2.3364e-09 | 0 | 0 | 0 | 0 | 0 | 1 | -90 | 90 | 0.0087434 | 0.0021915 | -0.0087422 | -0.002191
227 | 229 | 0.33938 | 0.2172 | 5.6992e-10 | 0 | 0 | 0 | 0 | 0 | 1 | -90 | 90 | 0.0027856 | 0.00069809 | -0.0027856 | -0.00069813
232 | 233 | 1.9432 | 1.2437 | 3.2632e-09 | 0 | 0 | 0 | 0 | 0 | 1 | -90 | 90 | 0.014954 | 0.0037495 | -0.014949 | -0.0037467
232 | 234 | 0.48278 | 0.30898 | 8.1071e-10 | 0 | 0 | 0 | 0 | 0 | 1 | -90 | 90 | -0.020094 | -0.0050376 | 0.020096 | 0.0050389
233 | 235 | 0.88002 | 0.56322 | 1.4778e-09 | 0 | 0 | 0 | 0 | 0 | 1 | -90 | 90 | 0.0068862 | 0.0017259 | -0.0068858 | -0.0017257
241 | 242 | 1.688 | 1.0803 | 2.8347e-09 | 0 | 0 | 0 | 0 | 0 | 1 | -90 | 90 | -0.007301 | -0.0018297 | 0.007302 | 0.0018301
241 | 243 | 0.61353 | 0.39266 | 1.0303e-09 | 0 | 0 | 0 | 0 | 0 | 1 | -90 | 90 | 0.0038944 | 0.00097597 | -0.0038943 | -0.00097601
242 | 244 | 0.25919 | 0.16588 | 4.3524e-10 | 0 | 0 | 0 | 0 | 0 | 1 | -90 | 90 | -0.011995 | -0.0030062 | 0.011995 | 0.0030064
246 | 247 | 1.4521 | 0.92937 | 2.4385e-09 | 0 | 0 | 0 | 0 | 0 | 1 | -90 | 90 | -0.00089554 | -0.00022444 | 0.00089555 | 0.00022421
247 | 248 | 1.5227 | 0.97456 | 2.5571e-09 | 0 | 0 | 0 | 0 | 0 | 1 | -90 | 90 | -0.0014931 | -0.00037397 | 0.0014931 | 0.00037375
248 | 249 | 1.2012 | 0.76876 | 2.0171e-09 | 0 | 0 | 0 | 0 | 0 | 1 | -90 | 90 | -0.0021299 | -0.00053334 | 0.00213 | 0.00053319
252 | 253 | 5.1301 | 3.2832 | 8.6148e-09 | 0 | 0 | 0 | 0 | 0 | 1 | -90 | 90 | 0.0014451 | 0.00036139 | -0.001445 | -0.00036215