## bus_data
BUS_I | BUS_TYPE | Pd | Qd | Gs | Bs | area | Vm | Va | baseKV | zone | Vmax | Vmin
1 | 1 | 0.0019763 | 0.0004953 | 0 | 0 | 1 | 0.99021 | -0.18824 | 0.4 | 1 | 1.1 | 0.9
2 | 1 | 0 | 0 | 0 | 0 | 1 | 0.99038 | -0.18511 | 0.4 | 1 | 1.1 | 0.9
3 | 1 | 0 | 0 | 0 | 0 | 1 | 0.98959 | -0.20031 | 0.4 | 1 | 1.1 | 0.9
4 | 1 | 0 | 0 | 0 | 0 | 1 | 0.99108 | -0.17143 | 0.4 | 1 | 1.1 | 0.9
7 | 1 | 0.0087178 | 0.0021849 | 0 | 0 | 1 | 0.98923 | -0.20738 | 0.4 | 1 | 1.1 | 0.9
37 | 1 | 0.00862 | 0.0021604 | 0 | 0 | 1 | 0.99151 | -0.16315 | 0.4 | 1 | 1.1 | 0.9
5 | 1 | 0 | 0 | 0 | 0 | 1 | 0.99771 | -0.043817 | 0.4 | 1 | 1.1 | 0.9
6 | 1 | 0 | 0 | 0 | 0 | 1 | 0.99692 | -0.059027 | 0.4 | 1 | 1.1 | 0.9
16 | 3 | 0 | 0 | 0 | 0 | 1 | 1 | 0 | 0.4 | 1 | 1.1 | 0.9
36 | 1 | 0.025479 | 0.0063856 | 0 | 0 | 1 | 0.99652 | -0.066923 | 0.4 | 1 | 1.1 | 0.9
8 | 1 | 0 | 0 | 0 | 0 | 1 | 0.99633 | -0.070494 | 0.4 | 1 | 1.1 | 0.9
19 | 1 | 0.0063983 | 0.0016036 | 0 | 0 | 1 | 0.98844 | -0.22262 | 0.4 | 1 | 1.1 | 0.9
21 | 1 | 0.0044224 | 0.0011084 | 0 | 0 | 1 | 0.99541 | -0.088184 | 0.4 | 1 | 1.1 | 0.9
101 | 1 | 0 | 0 | 0 | 0 | 1 | 0.99187 | -0.15616 | 0.4 | 1 | 1.1 | 0.9
35 | 1 | 0.02653 | 0.0066491 | 0 | 0 | 1 | 0.99648 | -0.067542 | 0.4 | 1 | 1.1 | 0.9
18 | 1 | 0 | 0 | 0 | 0 | 1 | 0.99842 | -0.030153 | 0.4 | 1 | 1.1 | 0.9
15 | 1 | 0.037008 | 0.0092752 | 0 | 0 | 1 | 0.99822 | -0.034032 | 0.4 | 1 | 1.1 | 0.9
32 | 1 | 0 | 0 | 0 | 0 | 1 | 0.99351 | -0.12491 | 0.4 | 1 | 1.1 | 0.9
59 | 1 | 0 | 0 | 0 | 0 | 1 | 0.99356 | -0.12383 | 0.4 | 1 | 1.1 | 0.9
30 | 1 | 0.0038128 | 0.00095557 | 0 | 0 | 1 | 0.99344 | -0.12626 | 0.4 | 1 | 1.1 | 0.9
43 | 1 | 0.0053639 | 0.0013443 | 0 | 0 | 1 | 0.99136 | -0.16578 | 0.4 | 1 | 1.1 | 0.9
13 | 1 | 0 | 0 | 0 | 0 | 1 | 0.99149 | -0.16333 | 0.4 | 1 | 1.1 | 0.9
20 | 1 | 0 | 0 | 0 | 0 | 1 | 0.98839 | -0.22359 | 0.4 | 1 | 1.1 | 0.9
22 | 1 | 0 | 0 | 0 | 0 | 1 | 0.99433 | -0.10892 | 0.4 | 1 | 1.1 | 0.9
9 | 1 | 0.0059344 | 0.0014873 | 0 | 0 | 1 | 0.9936 | -0.12255 | 0.4 | 1 | 1.1 | 0.9
10 | 1 | 0.0035985 | 0.00090187 | 0 | 0 | 1 | 0.99526 | -0.090701 | 0.4 | 1 | 1.1 | 0.9
11 | 1 | 0 | 0 | 0 | 0 | 1 | 0.99283 | -0.13748 | 0.4 | 1 | 1.1 | 0.9
12 | 1 | 0 | 0 | 0 | 0 | 1 | 0.99643 | -0.068288 | 0.4 | 1 | 1.1 | 0.9
14 | 1 | 0 | 0 | 0 | 0 | 1 | 0.99233 | -0.14712 | 0.4 | 1 | 1.1 | 0.9
44 | 1 | 0.0062601 | 0.0015689 | 0 | 0 | 1 | 0.99128 | -0.16738 | 0.4 | 1 | 1.1 | 0.9
39 | 1 | 0.0087429 | 0.0021912 | 0 | 0 | 1 | 0.99009 | -0.19046 | 0.4 | 1 | 1.1 | 0.9
99 | 1 | 0.0023707 | 0.00059416 | 0 | 0 | 1 | 0.99228 | -0.1481 | 0.4 | 1 | 1.1 | 0.9
90 | 1 | 0.0035526 | 0.00089037 | 0 | 0 | 1 | 0.99186 | -0.15614 | 0.4 | 1 | 1.1 | 0.9
17 | 1 | 0 | 0 | 0 | 0 | 1 | 0.99555 | -0.08538 | 0.4 | 1 | 1.1 | 0.9
28 | 1 | 0.0068961 | 0.0017283 | 0 | 0 | 1 | 0.99474 | -0.10109 | 0.4 | 1 | 1.1 | 0.9
26 | 1 | 0.040379 | 0.01012 | 0 | 0 | 1 | 0.99666 | -0.064105 | 0.4 | 1 | 1.1 | 0.9
72 | 1 | 0 | 0 | 0 | 0 | 1 | 0.99125 | -0.16798 | 0.4 | 1 | 1.1 | 0.9
38 | 1 | 0.022101 | 0.005539 | 0 | 0 | 1 | 0.99005 | -0.19129 | 0.4 | 1 | 1.1 | 0.9
98 | 1 | 0.0041619 | 0.0010431 | 0 | 0 | 1 | 0.99223 | -0.14905 | 0.4 | 1 | 1.1 | 0.9
85 | 1 | 0 | 0 | 0 | 0 | 1 | 0.99149 | -0.16344 | 0.4 | 1 | 1.1 | 0.9
47 | 1 | 0.01607 | 0.0040274 | 0 | 0 | 1 | 0.99747 | -0.048384 | 0.4 | 1 | 1.1 | 0.9
27 | 1 | 0.018468 | 0.0046285 | 0 | 0 | 1 | 0.997 | -0.057489 | 0.4 | 1 | 1.1 | 0.9
108 | 1 | 0 | 0 | 0 | 0 | 1 | 0.9944 | -0.1075 | 0.4 | 1 | 1.1 | 0.9
48 | 1 | 0 | 0 | 0 | 0 | 1 | 0.99557 | -0.084914 | 0.4 | 1 | 1.1 | 0.9
46 | 1 | 0 | 0 | 0 | 0 | 1 | 0.98826 | -0.22612 | 0.4 | 1 | 1.1 | 0.9
119 | 1 | 0.004427 | 0.0011095 | 0 | 0 | 1 | 0.98799 | -0.23147 | 0.4 | 1 | 1.1 | 0.9
117 | 1 | 0.0082097 | 0.0020576 | 0 | 0 | 1 | 0.98819 | -0.22749 | 0.4 | 1 | 1.1 | 0.9
118 | 1 | 0.0036721 | 0.00092031 | 0 | 0 | 1 | 0.9879 | -0.23312 | 0.4 | 1 | 1.1 | 0.9
24 | 1 | 0 | 0 | 0 | 0 | 1 | 0.99396 | -0.1162 | 0.4 | 1 | 1.1 | 0.9
25 | 1 | 0.0049787 | 0.0012478 | 0 | 0 | 1 | 0.99427 | -0.11009 | 0.4 | 1 | 1.1 | 0.9
69 | 1 | 0.0027865 | 0.00069837 | 0 | 0 | 1 | 0.99375 | -0.12018 | 0.4 | 1 | 1.1 | 0.9
45 | 1 | 0.0072503 | 0.0018171 | 0 | 0 | 1 | 0.99419 | -0.11165 | 0.4 | 1 | 1.1 | 0.9
67 | 1 | 0 | 0 | 0 | 0 | 1 | 0.99283 | -0.13795 | 0.4 | 1 | 1.1 | 0.9
68 | 1 | 0.0035989 | 0.00090196 | 0 | 0 | 1 | 0.99277 | -0.13917 | 0.4 | 1 | 1.1 | 0.9
65 | 1 | 0.0030417 | 0.00076233 | 0 | 0 | 1 | 0.99286 | -0.13749 | 0.4 | 1 | 1.1 | 0.9
63 | 1 | 0.0032656 | 0.00081844 | 0 | 0 | 1 | 0.99374 | -0.1204 | 0.4 | 1 | 1.1 | 0.9
109 | 1 | 0.0040263 | 0.0010091 | 0 | 0 | 1 | 0.99435 | -0.10854 | 0.4 | 1 | 1.1 | 0.9
106 | 1 | 0.0024452 | 0.00061281 | 0 | 0 | 1 | 0.99384 | -0.11844 | 0.4 | 1 | 1.1 | 0.9
29 | 1 | 0.0038941 | 0.00097596 | 0 | 0 | 1 | 0.99343 | -0.12631 | 0.4 | 1 | 1.1 | 0.9
60 | 1 | 0.0036117 | 0.00090517 | 0 | 0 | 1 | 0.99338 | -0.12734 | 0.4 | 1 | 1.1 | 0.9
54 | 1 | 0.0091788 | 0.0023004 | 0 | 0 | 1 | 0.98812 | -0.22868 | 0.4 | 1 | 1.1 | 0.9
52 | 1 | 0.004272 | 0.0010707 | 0 | 0 | 1 | 0.98829 | -0.22535 | 0.4 | 1 | 1.1 | 0.9
41 | 1 | 0 | 0 | 0 | 0 | 1 | 0.98904 | -0.21075 | 0.4 | 1 | 1.1 | 0.9
56 | 1 | 0.0032118 | 0.00080494 | 0 | 0 | 1 | 0.9887 | -0.21748 | 0.4 | 1 | 1.1 | 0.9
40 | 1 | 0 | 0 | 0 | 0 | 1 | 0.98925 | -0.2068 | 0.4 | 1 | 1.1 | 0.9
55 | 1 | 0.0042613 | 0.001068 | 0 | 0 | 1 | 0.98852 | -0.22083 | 0.4 | 1 | 1.1 | 0.9
53 | 1 | 0 | 0 | 0 | 0 | 1 | 0.98857 | -0.21999 | 0.4 | 1 | 1.1 | 0.9
102 | 1 | 0.080345 | 0.020136 | 0 | 0 | 1 | 0.99178 | -0.15792 | 0.4 | 1 | 1.1 | 0.9
49 | 1 | 0.012433 | 0.0031161 | 0 | 0 | 1 | 0.99447 | -0.10599 | 0.4 | 1 | 1.1 | 0.9
42 | 1 | 0.0062607 | 0.0015691 | 0 | 0 | 1 | 0.98886 | -0.21434 | 0.4 | 1 | 1.1 | 0.9
57 | 1 | 0.0034836 | 0.00087307 | 0 | 0 | 1 | 0.9885 | -0.2212 | 0.4 | 1 | 1.1 | 0.9
58 | 1 | 0 | 0 | 0 | 0 | 1 | 0.98818 | -0.2276 | 0.4 | 1 | 1.1 | 0.9
71 | 1 | 0.0043795 | 0.0010976 | 0 | 0 | 1 | 0.99123 | -0.16842 | 0.4 | 1 | 1.1 | 0.9
50 | 1 | 0.0057714 | 0.0014465 | 0 | 0 | 1 | 0.99336 | -0.12767 | 0.4 | 1 | 1.1 | 0.9
103 | 1 | 0.0048843 | 0.0012241 | 0 | 0 | 1 | 0.99344 | -0.1261 | 0.4 | 1 | 1.1 | 0.9
104 | 1 | 0.0022514 | 0.00056426 | 0 | 0 | 1 | 0.99358 | -0.12342 | 0.4 | 1 | 1.1 | 0.9
51 | 1 | 0.010462 | 0.0026219 | 0 | 0 | 1 | 0.98847 | -0.22187 | 0.4 | 1 | 1.1 | 0.9
74 | 1 | 0.00783 | 0.0019624 | 0 | 0 | 1 | 0.98777 | -0.23557 | 0.4 | 1 | 1.1 | 0.9
75 | 1 | 0 | 0 | 0 | 0 | 1 | 0.98758 | -0.23911 | 0.4 | 1 | 1.1 | 0.9
61 | 1 | 0.0019452 | 0.00048751 | 0 | 0 | 1 | 0.99322 | -0.13047 | 0.4 | 1 | 1.1 | 0.9
62 | 1 | 0.0041306 | 0.0010352 | 0 | 0 | 1 | 0.99309 | -0.13305 | 0.4 | 1 | 1.1 | 0.9
64 | 1 | 0.0022846 | 0.00057258 | 0 | 0 | 1 | 0.99297 | -0.13527 | 0.4 | 1 | 1.1 | 0.9
73 | 1 | 0.0076338 | 0.0019132 | 0 | 0 | 1 | 0.99122 | -0.16865 | 0.4 | 1 | 1.1 | 0.9
83 | 1 | 0 | 0 | 0 | 0 | 1 | 0.99127 | -0.16756 | 0.4 | 1 | 1.1 | 0.9
84 | 1 | 0.005305 | 0.0013296 | 0 | 0 | 1 | 0.99095 | -0.17395 | 0.4 | 1 | 1.1 | 0.9
76 | 1 | 0.0036684 | 0.00091938 | 0 | 0 | 1 | 0.98757 | -0.2394 | 0.4 | 1 | 1.1 | 0.9
77 | 1 | 0.007586 | 0.0019012 | 0 | 0 | 1 | 0.98731 | -0.24445 | 0.4 | 1 | 1.1 | 0.9
81 | 1 | 0 | 0 | 0 | 0 | 1 | 0.99077 | -0.17725 | 0.4 | 1 | 1.1 | 0.9
91 | 1 | 0.0034403 | 0.00086222 | 0 | 0 | 1 | 0.99071 | -0.17841 | 0.4 | 1 | 1.1 | 0.9
86 | 1 | 0.0030245 | 0.00075801 | 0 | 0 | 1 | 0.99094 | -0.17409 | 0.4 | 1 | 1.1 | 0.9
92 | 1 | 0.0048514 | 0.0012159 | 0 | 0 | 1 | 0.99065 | -0.1797 | 0.4 | 1 | 1.1 | 0.9
93 | 1 | 0.0016485 | 0.00041315 | 0 | 0 | 1 | 0.99064 | -0.17988 | 0.4 | 1 | 1.1 | 0.9
87 | 1 | 0.0041968 | 0.0010518 | 0 | 0 | 1 | 0.99128 | -0.16742 | 0.4 | 1 | 1.1 | 0.9
88 | 1 | 0.0063522 | 0.001592 | 0 | 0 | 1 | 0.99105 | -0.17197 | 0.4 | 1 | 1.1 | 0.9
89 | 1 | 0.0033034 | 0.0008279 | 0 | 0 | 1 | 0.99091 | -0.17471 | 0.4 | 1 | 1.1 | 0.9
95 | 1 | 0.0044413 | 0.0011131 | 0 | 0 | 1 | 0.99085 | -0.17577 | 0.4 | 1 | 1.1 | 0.9
100 | 1 | 0 | 0 | 0 | 0 | 1 | 0.99423 | -0.11092 | 0.4 | 1 | 1.1 | 0.9
112 | 1 | 0.0018258 | 0.0004576 | 0 | 0 | 1 | 0.99428 | -0.10996 | 0.4 | 1 | 1.1 | 0.9
110 | 1 | 0.0016027 | 0.00040168 | 0 | 0 | 1 | 0.99419 | -0.11159 | 0.4 | 1 | 1.1 | 0.9
97 | 1 | 0.0035854 | 0.00089859 | 0 | 0 | 1 | 0.99219 | -0.14981 | 0.4 | 1 | 1.1 | 0.9
113 | 1 | 0.0023469 | 0.00058819 | 0 | 0 | 1 | 0.99431 | -0.10935 | 0.4 | 1 | 1.1 | 0.9
107 | 1 | 0 | 0 | 0 | 0 | 1 | 0.99301 | -0.13447 | 0.4 | 1 | 1.1 | 0.9
111 | 1 | 0.0084671 | 0.002122 | 0 | 0 | 1 | 0.99292 | -0.13625 | 0.4 | 1 | 1.1 | 0.9
105 | 1 | 0 | 0 | 0 | 0 | 1 | 0.99364 | -0.12223 | 0.4 | 1 | 1.1 | 0.9
114 | 1 | 0.0064496 | 0.0016164 | 0 | 0 | 1 | 0.99255 | -0.14331 | 0.4 | 1 | 1.1 | 0.9
115 | 1 | 0.0063606 | 0.0015941 | 0 | 0 | 1 | 0.99253 | -0.14377 | 0.4 | 1 | 1.1 | 0.9

## generator_data
GEN_BUS | PG | QG | QMAX | QMIN | VG | MBASE | GEN_STATUS | PMAX | PMIN
16 | 0.57928 | 0.14661 | 10 | -10 | 1 | 100 | 1 | 10 | 0

## branch_data
F_BUS | T_BUS | BR_R | BR_X | BR_B | RATE_A | RATE_B | RATE_C | TAP | SHIFT | BR_STATUS | ANGMIN | ANGMAX | P_in | Q_in | P_out | Q_out
1 | 2 | 0.4111 | 0.2631 | 6.9035e-10 | 0 | 0 | 0 | 0 | 0 | 1 | -90 | 90 | -0.033452 | -0.0084013 | 0.033457 | 0.0084045
1 | 3 | 1.6875 | 1.08 | 2.8337e-09 | 0 | 0 | 0 | 0 | 0 | 1 | -90 | 90 | 0.031476 | 0.007906 | -0.031458 | -0.0078947
2 | 4 | 1.8018 | 1.1531 | 3.0257e-09 | 0 | 0 | 0 | 0 | 0 | 1 | -90 | 90 | -0.033457 | -0.0084045 | 0.033479 | 0.0084182
3 | 7 | 0.98604 | 0.63107 | 1.6558e-09 | 0 | 0 | 0 | 0 | 0 | 1 | -90 | 90 | 0.031458 | 0.0078947 | -0.031447 | -0.0078881
4 | 37 | 1.092 | 0.69885 | 1.8337e-09 | 0 | 0 | 0 | 0 | 0 | 1 | -90 | 90 | -0.033479 | -0.0084181 | 0.033492 | 0.0084264
7 | 19 | 2.9412 | 1.8824 | 4.9391e-09 | 0 | 0 | 0 | 0 | 0 | 1 | -90 | 90 | 0.022729 | 0.0057032 | -0.022713 | -0.0056931
37 | 101 | 0.73348 | 0.46943 | 1.2317e-09 | 0 | 0 | 0 | 0 | 0 | 1 | -90 | 90 | -0.042112 | -0.010587 | 0.042126 | 0.010596
5 | 6 | 1.383 | 0.88512 | 2.3224e-09 | 0 | 0 | 0 | 0 | 0 | 1 | -90 | 90 | 0.049204 | 0.012399 | -0.049169 | -0.012377
5 | 16 | 1.9394 | 1.2412 | 3.2567e-09 | 0 | 0 | 0 | 0 | 0 | 1 | -90 | 90 | -0.10127 | -0.025471 | 0.10148 | 0.025606
5 | 36 | 1.9799 | 1.2671 | 3.3248e-09 | 0 | 0 | 0 | 0 | 0 | 1 | -90 | 90 | 0.052067 | 0.013071 | -0.05201 | -0.013035
6 | 8 | 1.0413 | 0.66644 | 1.7486e-09 | 0 | 0 | 0 | 0 | 0 | 1 | -90 | 90 | 0.049169 | 0.012377 | -0.049142 | -0.01236
16 | 18 | 0.51297 | 0.3283 | 1.7228e-09 | 0 | 0 | 0 | 0 | 0 | 1 | -90 | 90 | 0.26467 | 0.066958 | -0.26429 | -0.066714
16 | 15 | 0.71999 | 0.46079 | 2.4181e-09 | 0 | 0 | 0 | 0 | 0 | 1 | -90 | 90 | 0.21312 | 0.054049 | -0.21277 | -0.053826
36 | 35 | 0.10383 | 0.066449 | 1.7435e-10 | 0 | 0 | 0 | 0 | 0 | 1 | -90 | 90 | 0.026531 | 0.0066495 | -0.02653 | -0.0066491
8 | 21 | 1.6039 | 1.0265 | 2.6934e-09 | 0 | 0 | 0 | 0 | 0 | 1 | -90 | 90 | 0.049142 | 0.01236 | -0.0491 | -0.012333
19 | 20 | 0.26234 | 0.1679 | 4.4054e-10 | 0 | 0 | 0 | 0 | 0 | 1 | -90 | 90 | 0.016314 | 0.0040896 | -0.016314 | -0.0040891
21 | 22 | 2.0627 | 1.3201 | 3.4638e-09 | 0 | 0 | 0 | 0 | 0 | 1 | -90 | 90 | 0.044678 | 0.011225 | -0.044634 | -0.011197
101 | 102 | 0.096708 | 0.061893 | 1.624e-10 | 0 | 0 | 0 | 0 | 0 | 1 | -90 | 90 | 0.080352 | 0.020141 | -0.080345 | -0.020136
101 | 49 | 1.8127 | 1.1601 | 3.044e-09 | 0 | 0 | 0 | 0 | 0 | 1 | -90 | 90 | -0.12248 | -0.030736 | 0.12277 | 0.030924
18 | 47 | 0.53938 | 0.34521 | 1.8115e-09 | 0 | 0 | 0 | 0 | 0 | 1 | -90 | 90 | 0.15178 | 0.038391 | -0.15165 | -0.038306
18 | 27 | 1.0872 | 0.69584 | 1.8258e-09 | 0 | 0 | 0 | 0 | 0 | 1 | -90 | 90 | 0.11251 | 0.028323 | -0.11236 | -0.028229
15 | 12 | 0.87532 | 0.56021 | 2.9398e-09 | 0 | 0 | 0 | 0 | 0 | 1 | -90 | 90 | 0.17577 | 0.044551 | -0.17548 | -0.044366
32 | 59 | 0.61789 | 0.39545 | 1.0376e-09 | 0 | 0 | 0 | 0 | 0 | 1 | -90 | 90 | -0.0077074 | -0.0019317 | 0.0077078 | 0.0019319
32 | 30 | 0.77523 | 0.49615 | 1.3018e-09 | 0 | 0 | 0 | 0 | 0 | 1 | -90 | 90 | 0.0077074 | 0.0019317 | -0.0077069 | -0.0019315
59 | 63 | 0.57725 | 0.36944 | 9.6935e-10 | 0 | 0 | 0 | 0 | 0 | 1 | -90 | 90 | -0.026329 | -0.0066011 | 0.026334 | 0.0066038
59 | 60 | 0.83474 | 0.53423 | 1.4017e-09 | 0 | 0 | 0 | 0 | 0 | 1 | -90 | 90 | 0.018622 | 0.0046693 | -0.018618 | -0.0046674
30 | 29 | 0.054498 | 0.034879 | 9.1517e-11 | 0 | 0 | 0 | 0 | 0 | 1 | -90 | 90 | 0.0038941 | 0.00097596 | -0.0038941 | -0.00097596
43 | 13 | 2.013 | 1.2883 | 3.3804e-09 | 0 | 0 | 0 | 0 | 0 | 1 | -90 | 90 | -0.0053639 | -0.0013443 | 0.0053645 | 0.0013444
13 | 44 | 1.6783 | 1.0741 | 2.8184e-09 | 0 | 0 | 0 | 0 | 0 | 1 | -90 | 90 | 0.010642 | 0.0026675 | -0.01064 | -0.0026665
13 | 39 | 1.3111 | 0.83908 | 2.2016e-09 | 0 | 0 | 0 | 0 | 0 | 1 | -90 | 90 | 0.091284 | 0.022963 | -0.091166 | -0.022887
13 | 11 | 1.0652 | 0.68175 | 1.7888e-09 | 0 | 0 | 0 | 0 | 0 | 1 | -90 | 90 | -0.10729 | -0.026975 | 0.10742 | 0.027059
20 | 46 | 1.3459 | 0.86135 | 2.2601e-09 | 0 | 0 | 0 | 0 | 0 | 1 | -90 | 90 | 0.0082112 | 0.0020582 | -0.0082103 | -0.0020578
20 | 119 | 4.2566 | 2.7242 | 7.148e-09 | 0 | 0 | 0 | 0 | 0 | 1 | -90 | 90 | 0.0081024 | 0.0020309 | -0.0080994 | -0.0020297
22 | 24 | 0.99523 | 0.63695 | 1.6713e-09 | 0 | 0 | 0 | 0 | 0 | 1 | -90 | 90 | 0.032403 | 0.0081316 | -0.032392 | -0.0081246
22 | 25 | 0.42183 | 0.26997 | 7.0837e-10 | 0 | 0 | 0 | 0 | 0 | 1 | -90 | 90 | 0.01223 | 0.0030654 | -0.01223 | -0.0030651
9 | 10 | 0.82611 | 0.52871 | 2.7745e-09 | 0 | 0 | 0 | 0 | 0 | 1 | -90 | 90 | -0.17143 | -0.043177 | 0.17169 | 0.043344
9 | 11 | 0.40033 | 0.25621 | 1.3445e-09 | 0 | 0 | 0 | 0 | 0 | 1 | -90 | 90 | 0.16549 | 0.04169 | -0.16538 | -0.041614
10 | 12 | 0.57101 | 0.36544 | 1.9177e-09 | 0 | 0 | 0 | 0 | 0 | 1 | -90 | 90 | -0.17529 | -0.044246 | 0.17548 | 0.044366
11 | 14 | 0.73539 | 0.47065 | 1.2349e-09 | 0 | 0 | 0 | 0 | 0 | 1 | -90 | 90 | 0.057953 | 0.014555 | -0.057926 | -0.014538
14 | 99 | 0.42601 | 0.27264 | 7.1538e-10 | 0 | 0 | 0 | 0 | 0 | 1 | -90 | 90 | 0.010119 | 0.0025361 | -0.010118 | -0.0025359
14 | 90 | 0.83347 | 0.53342 | 1.3996e-09 | 0 | 0 | 0 | 0 | 0 | 1 | -90 | 90 | 0.047807 | 0.012002 | -0.047786 | -0.011989
44 | 72 | 0.59726 | 0.38225 | 1.003e-09 | 0 | 0 | 0 | 0 | 0 | 1 | -90 | 90 | 0.0043797 | 0.0010976 | -0.0043796 | -0.0010976
39 | 38 | 0.043837 | 0.028056 | 7.3614e-11 | 0 | 0 | 0 | 0 | 0 | 1 | -90 | 90 | 0.082423 | 0.020696 | -0.08242 | -0.020694
99 | 98 | 0.54476 | 0.34865 | 9.148e-10 | 0 | 0 | 0 | 0 | 0 | 1 | -90 | 90 | 0.0077478 | 0.0019417 | -0.0077474 | -0.0019416
90 | 85 | 0.72827 | 0.46609 | 1.223e-09 | 0 | 0 | 0 | 0 | 0 | 1 | -90 | 90 | 0.044234 | 0.011098 | -0.044218 | -0.011089
17 | 28 | 1.3071 | 0.83654 | 2.195e-09 | 0 | 0 | 0 | 0 | 0 | 1 | -90 | 90 | 0.053429 | 0.013427 | -0.053389 | -0.013402
17 | 26 | 1.7741 | 1.1354 | 2.9791e-09 | 0 | 0 | 0 | 0 | 0 | 1 | -90 | 90 | -0.053429 | -0.013427 | 0.053483 | 0.013462
28 | 108 | 0.61241 | 0.39194 | 1.0284e-09 | 0 | 0 | 0 | 0 | 0 | 1 | -90 | 90 | 0.046493 | 0.011673 | -0.046479 | -0.011664
26 | 27 | 0.31446 | 0.20125 | 5.2806e-10 | 0 | 0 | 0 | 0 | 0 | 1 | -90 | 90 | -0.093862 | -0.023581 | 0.093892 | 0.0236
72 | 71 | 0.44554 | 0.28515 | 7.4819e-10 | 0 | 0 | 0 | 0 | 0 | 1 | -90 | 90 | 0.0043796 | 0.0010976 | -0.0043795 | -0.0010976
38 | 40 | 1.1306 | 0.72361 | 1.8986e-09 | 0 | 0 | 0 | 0 | 0 | 1 | -90 | 90 | 0.060319 | 0.015155 | -0.060274 | -0.015127
98 | 97 | 0.93401 | 0.59776 | 1.5685e-09 | 0 | 0 | 0 | 0 | 0 | 1 | -90 | 90 | 0.0035856 | 0.00089852 | -0.0035854 | -0.0008986
85 | 87 | 0.95846 | 0.61342 | 1.6095e-09 | 0 | 0 | 0 | 0 | 0 | 1 | -90 | 90 | 0.018301 | 0.004589 | -0.018298 | -0.0045869
85 | 83 | 0.69977 | 0.44785 | 1.1751e-09 | 0 | 0 | 0 | 0 | 0 | 1 | -90 | 90 | 0.025917 | 0.0064997 | -0.025912 | -0.0064966
47 | 48 | 1.2062 | 0.77196 | 2.0255e-09 | 0 | 0 | 0 | 0 | 0 | 1 | -90 | 90 | 0.13558 | 0.034279 | -0.13534 | -0.034127
108 | 109 | 0.47156 | 0.3018 | 7.9187e-10 | 0 | 0 | 0 | 0 | 0 | 1 | -90 | 90 | 0.0098027 | 0.0024561 | -0.0098022 | -0.0024559
108 | 106 | 1.3231 | 0.84679 | 2.2219e-09 | 0 | 0 | 0 | 0 | 0 | 1 | -90 | 90 | 0.036676 | 0.0092083 | -0.036657 | -0.0091963
48 | 49 | 0.69366 | 0.44394 | 1.1648e-09 | 0 | 0 | 0 | 0 | 0 | 1 | -90 | 90 | 0.13534 | 0.034127 | -0.13521 | -0.03404
46 | 117 | 0.73275 | 0.46896 | 1.2305e-09 | 0 | 0 | 0 | 0 | 0 | 1 | -90 | 90 | 0.0082103 | 0.0020578 | -0.0082097 | -0.0020576
119 | 118 | 1.9596 | 1.2541 | 3.2906e-09 | 0 | 0 | 0 | 0 | 0 | 1 | -90 | 90 | 0.0036723 | 0.00092017 | -0.0036721 | -0.00092031
24 | 69 | 0.54456 | 0.34852 | 9.1446e-10 | 0 | 0 | 0 | 0 | 0 | 1 | -90 | 90 | 0.032392 | 0.0081246 | -0.032386 | -0.0081208
25 | 45 | 0.95585 | 0.61174 | 1.6051e-09 | 0 | 0 | 0 | 0 | 0 | 1 | -90 | 90 | 0.0072508 | 0.0018173 | -0.0072503 | -0.0018171
69 | 63 | 0.032692 | 0.020923 | 5.4899e-11 | 0 | 0 | 0 | 0 | 0 | 1 | -90 | 90 | 0.0296 | 0.0074224 | -0.029599 | -0.0074222
67 | 68 | 1.4942 | 0.95627 | 2.5091e-09 | 0 | 0 | 0 | 0 | 0 | 1 | -90 | 90 | 0.0035991 | 0.00090185 | -0.0035989 | -0.00090196
67 | 65 | 0.56805 | 0.36355 | 9.5391e-10 | 0 | 0 | 0 | 0 | 0 | 1 | -90 | 90 | -0.0035991 | -0.00090185 | 0.0035991 | 0.0009018
65 | 64 | 1.476 | 0.94465 | 2.4786e-09 | 0 | 0 | 0 | 0 | 0 | 1 | -90 | 90 | -0.0066409 | -0.0016641 | 0.0066416 | 0.0016643
109 | 113 | 0.61538 | 0.39384 | 1.0334e-09 | 0 | 0 | 0 | 0 | 0 | 1 | -90 | 90 | 0.0057759 | 0.0014468 | -0.0057757 | -0.0014467
106 | 105 | 0.49109 | 0.3143 | 8.2467e-10 | 0 | 0 | 0 | 0 | 0 | 1 | -90 | 90 | 0.034212 | 0.0085835 | -0.034206 | -0.0085796
60 | 61 | 0.9218 | 0.58995 | 1.5479e-09 | 0 | 0 | 0 | 0 | 0 | 1 | -90 | 90 | 0.015007 | 0.0037622 | -0.015005 | -0.003761
54 | 52 | 1.591 | 1.0183 | 2.6718e-09 | 0 | 0 | 0 | 0 | 0 | 1 | -90 | 90 | -0.0091787 | -0.0023004 | 0.0091802 | 0.0023011
52 | 51 | 1.1329 | 0.72504 | 1.9024e-09 | 0 | 0 | 0 | 0 | 0 | 1 | -90 | 90 | -0.013452 | -0.0033718 | 0.013454 | 0.003373
41 | 56 | 0.93933 | 0.60117 | 1.5774e-09 | 0 | 0 | 0 | 0 | 0 | 1 | -90 | 90 | 0.031405 | 0.0078775 | -0.031395 | -0.0078713
41 | 40 | 0.55305 | 0.35395 | 9.2871e-10 | 0 | 0 | 0 | 0 | 0 | 1 | -90 | 90 | -0.031405 | -0.0078775 | 0.031411 | 0.0078812
56 | 53 | 0.39082 | 0.25013 | 6.563e-10 | 0 | 0 | 0 | 0 | 0 | 1 | -90 | 90 | 0.028183 | 0.0070663 | -0.02818 | -0.0070642
40 | 42 | 1.1472 | 0.73421 | 1.9265e-09 | 0 | 0 | 0 | 0 | 0 | 1 | -90 | 90 | 0.028863 | 0.0072457 | -0.028853 | -0.0072392
55 | 53 | 0.85894 | 0.54972 | 1.4424e-09 | 0 | 0 | 0 | 0 | 0 | 1 | -90 | 90 | -0.0042613 | -0.001068 | 0.0042614 | 0.0010679
53 | 51 | 0.34317 | 0.21963 | 5.7628e-10 | 0 | 0 | 0 | 0 | 0 | 1 | -90 | 90 | 0.023918 | 0.0059963 | -0.023916 | -0.005995
42 | 57 | 1.3312 | 0.85197 | 2.2354e-09 | 0 | 0 | 0 | 0 | 0 | 1 | -90 | 90 | 0.022592 | 0.0056701 | -0.022585 | -0.0056656
57 | 58 | 1.4679 | 0.93945 | 2.465e-09 | 0 | 0 | 0 | 0 | 0 | 1 | -90 | 90 | 0.019101 | 0.0047925 | -0.019095 | -0.004789
58 | 74 | 1.8285 | 1.1702 | 3.0705e-09 | 0 | 0 | 0 | 0 | 0 | 1 | -90 | 90 | 0.019095 | 0.0047891 | -0.019088 | -0.0047847
50 | 103 | 1.2029 | 0.76988 | 2.0201e-09 | 0 | 0 | 0 | 0 | 0 | 1 | -90 | 90 | -0.0057714 | -0.0014465 | 0.0057718 | 0.0014465
103 | 104 | 1.1113 | 0.71124 | 1.8662e-09 | 0 | 0 | 0 | 0 | 0 | 1 | -90 | 90 | -0.010656 | -0.0026707 | 0.010658 | 0.0026713
104 | 105 | 0.40716 | 0.26058 | 6.8373e-10 | 0 | 0 | 0 | 0 | 0 | 1 | -90 | 90 | -0.012909 | -0.0032356 | 0.01291 | 0.003236
74 | 75 | 1.3724 | 0.87835 | 2.3047e-09 | 0 | 0 | 0 | 0 | 0 | 1 | -90 | 90 | 0.011258 | 0.0028223 | -0.011256 | -0.0028213
75 | 76 | 0.35555 | 0.22755 | 5.9706e-10 | 0 | 0 | 0 | 0 | 0 | 1 | -90 | 90 | 0.0036684 | 0.00091936 | -0.0036684 | -0.00091939
75 | 77 | 3.0812 | 1.972 | 5.1742e-09 | 0 | 0 | 0 | 0 | 0 | 1 | -90 | 90 | 0.0075879 | 0.001902 | -0.007586 | -0.0019012
61 | 62 | 0.87288 | 0.55864 | 1.4658e-09 | 0 | 0 | 0 | 0 | 0 | 1 | -90 | 90 | 0.013059 | 0.0032734 | -0.013058 | -0.0032726
62 | 64 | 1.101 | 0.70467 | 1.8489e-09 | 0 | 0 | 0 | 0 | 0 | 1 | -90 | 90 | 0.0089272 | 0.0022373 | -0.0089262 | -0.0022369
73 | 83 | 0.63015 | 0.4033 | 1.0582e-09 | 0 | 0 | 0 | 0 | 0 | 1 | -90 | 90 | -0.0076338 | -0.0019132 | 0.0076342 | 0.0019134
83 | 84 | 1.5391 | 0.98502 | 2.5846e-09 | 0 | 0 | 0 | 0 | 0 | 1 | -90 | 90 | 0.018278 | 0.0045832 | -0.018272 | -0.0045799
84 | 86 | 0.04755 | 0.030432 | 7.9849e-11 | 0 | 0 | 0 | 0 | 0 | 1 | -90 | 90 | 0.012967 | 0.0032504 | -0.012967 | -0.0032503
81 | 91 | 0.51521 | 0.32974 | 8.6518e-10 | 0 | 0 | 0 | 0 | 0 | 1 | -90 | 90 | 0.0099412 | 0.0024916 | -0.0099406 | -0.0024913
81 | 86 | 1.399 | 0.89537 | 2.3493e-09 | 0 | 0 | 0 | 0 | 0 | 1 | -90 | 90 | -0.0099412 | -0.0024916 | 0.0099427 | 0.0024923
91 | 92 | 0.87166 | 0.55786 | 1.4638e-09 | 0 | 0 | 0 | 0 | 0 | 1 | -90 | 90 | 0.0065003 | 0.0016291 | -0.0064999 | -0.001629
92 | 93 | 0.48132 | 0.30805 | 8.0827e-10 | 0 | 0 | 0 | 0 | 0 | 1 | -90 | 90 | 0.0016485 | 0.00041308 | -0.0016485 | -0.00041315
87 | 88 | 1.4204 | 0.90903 | 2.3852e-09 | 0 | 0 | 0 | 0 | 0 | 1 | -90 | 90 | 0.014101 | 0.0035351 | -0.014098 | -0.0035334
88 | 89 | 1.5588 | 0.99766 | 2.6177e-09 | 0 | 0 | 0 | 0 | 0 | 1 | -90 | 90 | 0.0077459 | 0.0019414 | -0.0077449 | -0.001941
89 | 95 | 1.0469 | 0.67003 | 1.7581e-09 | 0 | 0 | 0 | 0 | 0 | 1 | -90 | 90 | 0.0044415 | 0.0011131 | -0.0044413 | -0.0011131
100 | 112 | 2.6581 | 1.7012 | 4.4637e-09 | 0 | 0 | 0 | 0 | 0 | 1 | -90 | 90 | -0.0016028 | -0.0004014 | 0.0016028 | 0.00040101
100 | 110 | 1.8509 | 1.1845 | 3.1081e-09 | 0 | 0 | 0 | 0 | 0 | 1 | -90 | 90 | 0.0016028 | 0.0004014 | -0.0016027 | -0.00040168
112 | 113 | 0.79459 | 0.50854 | 1.3343e-09 | 0 | 0 | 0 | 0 | 0 | 1 | -90 | 90 | -0.0034287 | -0.00085861 | 0.0034288 | 0.00085854
107 | 111 | 0.36942 | 0.23643 | 6.2036e-10 | 0 | 0 | 0 | 0 | 0 | 1 | -90 | 90 | 0.021284 | 0.0053361 | -0.021282 | -0.005335
107 | 105 | 2.5426 | 1.6273 | 4.2697e-09 | 0 | 0 | 0 | 0 | 0 | 1 | -90 | 90 | -0.021284 | -0.0053361 | 0.021296 | 0.0053436
111 | 114 | 2.4358 | 1.5589 | 4.0903e-09 | 0 | 0 | 0 | 0 | 0 | 1 | -90 | 90 | 0.012815 | 0.0032129 | -0.01281 | -0.0032106
114 | 115 | 0.32222 | 0.20622 | 5.4109e-10 | 0 | 0 | 0 | 0 | 0 | 1 | -90 | 90 | 0.0063607 | 0.0015941 | -0.0063606 | -0.0015941