## bus_data
BUS_I | BUS_TYPE | Pd | Qd | Gs | Bs | area | Vm | Va | baseKV | zone | Vmax | Vmin
1 | 1 | 0.001289 | 0.00032305 | 0 | 0 | 1 | 0.98785 | -0.23564 | 0.4 | 1 | 1.1 | 0.9
2 | 1 | 0.00077 | 0.00019298 | 0 | 0 | 1 | 0.98779 | -0.23665 | 0.4 | 1 | 1.1 | 0.9
3 | 1 | 0 | 0 | 0 | 0 | 1 | 0.98812 | -0.23032 | 0.4 | 1 | 1.1 | 0.9
4 | 1 | 0 | 0 | 0 | 0 | 1 | 0.98757 | -0.24099 | 0.4 | 1 | 1.1 | 0.9
6 | 1 | 0 | 0 | 0 | 0 | 1 | 0.98845 | -0.22384 | 0.4 | 1 | 1.1 | 0.9
21 | 1 | 0 | 0 | 0 | 0 | 1 | 0.98729 | -0.24657 | 0.4 | 1 | 1.1 | 0.9
5 | 1 | 0 | 0 | 0 | 0 | 1 | 0.98785 | -0.23554 | 0.4 | 1 | 1.1 | 0.9
8 | 1 | 0 | 0 | 0 | 0 | 1 | 0.98762 | -0.24014 | 0.4 | 1 | 1.1 | 0.9
9 | 1 | 0.00037831 | 9.4813e-05 | 0 | 0 | 1 | 0.98791 | -0.23433 | 0.4 | 1 | 1.1 | 0.9
7 | 1 | 0 | 0 | 0 | 0 | 1 | 0.98957 | -0.20194 | 0.4 | 1 | 1.1 | 0.9
18 | 1 | 0.00053329 | 0.00013366 | 0 | 0 | 1 | 0.98832 | -0.22641 | 0.4 | 1 | 1.1 | 0.9
58 | 1 | 0.00041869 | 0.00010493 | 0 | 0 | 1 | 0.99182 | -0.15795 | 0.4 | 1 | 1.1 | 0.9
14 | 1 | 0.00099574 | 0.00024956 | 0 | 0 | 1 | 0.98735 | -0.24529 | 0.4 | 1 | 1.1 | 0.9
10 | 1 | 0.00036428 | 9.1297e-05 | 0 | 0 | 1 | 0.9875 | -0.2423 | 0.4 | 1 | 1.1 | 0.9
11 | 1 | 0 | 0 | 0 | 0 | 1 | 0.98729 | -0.24655 | 0.4 | 1 | 1.1 | 0.9
12 | 1 | 0 | 0 | 0 | 0 | 1 | 0.98723 | -0.2476 | 0.4 | 1 | 1.1 | 0.9
15 | 1 | 0.0013486 | 0.00033799 | 0 | 0 | 1 | 0.98722 | -0.24793 | 0.4 | 1 | 1.1 | 0.9
17 | 1 | 0.0013413 | 0.00033615 | 0 | 0 | 1 | 0.98721 | -0.24806 | 0.4 | 1 | 1.1 | 0.9
19 | 1 | 0.00066539 | 0.00016676 | 0 | 0 | 1 | 0.987 | -0.25228 | 0.4 | 1 | 1.1 | 0.9
20 | 1 | 0.00073077 | 0.00018315 | 0 | 0 | 1 | 0.98727 | -0.24693 | 0.4 | 1 | 1.1 | 0.9
22 | 1 | 0 | 0 | 0 | 0 | 1 | 0.98727 | -0.247 | 0.4 | 1 | 1.1 | 0.9
23 | 1 | 0.00037482 | 9.394e-05 | 0 | 0 | 1 | 0.98726 | -0.24715 | 0.4 | 1 | 1.1 | 0.9
25 | 1 | 0.02443 | 0.0061228 | 0 | 0 | 1 | 0.9969 | -0.059628 | 0.4 | 1 | 1.1 | 0.9
26 | 1 | 0.025111 | 0.0062934 | 0 | 0 | 1 | 0.99642 | -0.06893 | 0.4 | 1 | 1.1 | 0.9
27 | 1 | 0 | 0 | 0 | 0 | 1 | 0.99753 | -0.047452 | 0.4 | 1 | 1.1 | 0.9
29 | 1 | 0 | 0 | 0 | 0 | 1 | 0.99906 | -0.017968 | 0.4 | 1 | 1.1 | 0.9
30 | 1 | 0.0011901 | 0.00029826 | 0 | 0 | 1 | 0.9975 | -0.048085 | 0.4 | 1 | 1.1 | 0.9
31 | 3 | 0.00109 | 0.00027318 | 0 | 0 | 1 | 1 | 0 | 0.4 | 1 | 1.1 | 0.9
32 | 1 | 0.0014977 | 0.00037537 | 0 | 0 | 1 | 0.99961 | -0.0075776 | 0.4 | 1 | 1.1 | 0.9
99 | 1 | 0.00094199 | 0.00023608 | 0 | 0 | 1 | 0.99642 | -0.068891 | 0.4 | 1 | 1.1 | 0.9
50 | 1 | 0.0022663 | 0.00056798 | 0 | 0 | 1 | 0.99923 | -0.014739 | 0.4 | 1 | 1.1 | 0.9
51 | 1 | 0 | 0 | 0 | 0 | 1 | 0.99914 | -0.016533 | 0.4 | 1 | 1.1 | 0.9
52 | 1 | 0.00052676 | 0.00013202 | 0 | 0 | 1 | 0.99892 | -0.020858 | 0.4 | 1 | 1.1 | 0.9
53 | 1 | 0 | 0 | 0 | 0 | 1 | 0.99867 | -0.02555 | 0.4 | 1 | 1.1 | 0.9
55 | 1 | 0.00058369 | 0.00014629 | 0 | 0 | 1 | 0.99858 | -0.027316 | 0.4 | 1 | 1.1 | 0.9
54 | 1 | 0.0012593 | 0.00031562 | 0 | 0 | 1 | 0.99854 | -0.028201 | 0.4 | 1 | 1.1 | 0.9
56 | 1 | 0.00092708 | 0.00023235 | 0 | 0 | 1 | 0.99852 | -0.028551 | 0.4 | 1 | 1.1 | 0.9
57 | 1 | 0.00098647 | 0.00024723 | 0 | 0 | 1 | 0.99226 | -0.14929 | 0.4 | 1 | 1.1 | 0.9
59 | 1 | 0.00094413 | 0.00023662 | 0 | 0 | 1 | 0.99261 | -0.14251 | 0.4 | 1 | 1.1 | 0.9
60 | 1 | 0.0010181 | 0.00025515 | 0 | 0 | 1 | 0.9929 | -0.13699 | 0.4 | 1 | 1.1 | 0.9
61 | 1 | 0.00078108 | 0.00019576 | 0 | 0 | 1 | 0.99312 | -0.13272 | 0.4 | 1 | 1.1 | 0.9
62 | 1 | 0.00086644 | 0.00021715 | 0 | 0 | 1 | 0.99382 | -0.11917 | 0.4 | 1 | 1.1 | 0.9
100 | 1 | 0.00095057 | 0.00023823 | 0 | 0 | 1 | 0.99613 | -0.074419 | 0.4 | 1 | 1.1 | 0.9

## generator_data
GEN_BUS | PG | QG | QMAX | QMIN | VG | MBASE | GEN_STATUS | PMAX | PMIN
31 | 0.074884 | 0.018842 | 10 | -10 | 1 | 100 | 1 | 10 | 0

## branch_data
F_BUS | T_BUS | BR_R | BR_X | BR_B | RATE_A | RATE_B | RATE_C | TAP | SHIFT | BR_STATUS | ANGMIN | ANGMAX | P_in | Q_in | P_out | Q_out
1 | 2 | 2.3302 | 1.4914 | 3.9131e-09 | 0 | 0 | 0 | 0 | 0 | 1 | -90 | 90 | 0.0018762 | 0.00046307 | -0.0018761 | -0.0004634
1 | 3 | 7.3164 | 4.6825 | 1.2286e-08 | 0 | 0 | 0 | 0 | 0 | 1 | -90 | 90 | -0.0031652 | -0.00078613 | 0.003166 | 0.00078544
2 | 4 | 16.9411 | 10.8423 | 2.8449e-08 | 0 | 0 | 0 | 0 | 0 | 1 | -90 | 90 | 0.0011061 | 0.00027041 | -0.0011059 | -0.00027305
3 | 6 | 8.8968 | 5.6939 | 1.494e-08 | 0 | 0 | 0 | 0 | 0 | 1 | -90 | 90 | -0.003166 | -0.00078544 | 0.003167 | 0.0007846
4 | 21 | 21.9348 | 14.0383 | 3.6834e-08 | 0 | 0 | 0 | 0 | 0 | 1 | -90 | 90 | 0.0011059 | 0.00027305 | -0.0011056 | -0.00027645
6 | 7 | 10.8438 | 6.94 | 1.821e-08 | 0 | 0 | 0 | 0 | 0 | 1 | -90 | 90 | -0.0087994 | -0.0021855 | 0.0088085 | 0.0021896
6 | 18 | 1.9919 | 1.2748 | 3.3449e-09 | 0 | 0 | 0 | 0 | 0 | 1 | -90 | 90 | 0.0056324 | 0.0014009 | -0.0056317 | -0.0014008
21 | 20 | 1.405 | 0.89919 | 2.3593e-09 | 0 | 0 | 0 | 0 | 0 | 1 | -90 | 90 | 0.0011056 | 0.00027645 | -0.0011056 | -0.00027667
5 | 8 | 4.2392 | 2.7131 | 7.1188e-09 | 0 | 0 | 0 | 0 | 0 | 1 | -90 | 90 | 0.004718 | 0.0011722 | -0.0047169 | -0.0011723
5 | 9 | 1.1175 | 0.71518 | 1.8765e-09 | 0 | 0 | 0 | 0 | 0 | 1 | -90 | 90 | -0.004718 | -0.0011722 | 0.0047182 | 0.0011722
8 | 14 | 7.4541 | 4.7706 | 1.2517e-08 | 0 | 0 | 0 | 0 | 0 | 1 | -90 | 90 | 0.0030035 | 0.00074649 | -0.0030028 | -0.00074725
8 | 10 | 5.4884 | 3.5126 | 9.2166e-09 | 0 | 0 | 0 | 0 | 0 | 1 | -90 | 90 | 0.0017134 | 0.00042576 | -0.0017132 | -0.00042654
9 | 18 | 6.7595 | 4.3261 | 1.1351e-08 | 0 | 0 | 0 | 0 | 0 | 1 | -90 | 90 | -0.0050965 | -0.001267 | 0.0050984 | 0.0012671
7 | 58 | 21.8456 | 13.9812 | 3.6685e-08 | 0 | 0 | 0 | 0 | 0 | 1 | -90 | 90 | -0.0088085 | -0.0021895 | 0.0088269 | 0.0021977
58 | 57 | 4.1135 | 2.6327 | 6.9078e-09 | 0 | 0 | 0 | 0 | 0 | 1 | -90 | 90 | -0.0092456 | -0.0023026 | 0.0092494 | 0.0023044
14 | 17 | 5.996 | 3.8375 | 1.0069e-08 | 0 | 0 | 0 | 0 | 0 | 1 | -90 | 90 | 0.002007 | 0.00049769 | -0.0020068 | -0.0004985
10 | 11 | 13.7278 | 8.7858 | 2.3053e-08 | 0 | 0 | 0 | 0 | 0 | 1 | -90 | 90 | 0.001349 | 0.00033525 | -0.0013487 | -0.00033732
11 | 12 | 3.3879 | 2.1683 | 5.6892e-09 | 0 | 0 | 0 | 0 | 0 | 1 | -90 | 90 | 0.0013487 | 0.00033732 | -0.0013486 | -0.00033783
12 | 15 | 1.0874 | 0.69595 | 1.8261e-09 | 0 | 0 | 0 | 0 | 0 | 1 | -90 | 90 | 0.0013486 | 0.00033783 | -0.0013486 | -0.00033799
17 | 19 | 27.4883 | 17.5925 | 4.616e-08 | 0 | 0 | 0 | 0 | 0 | 1 | -90 | 90 | 0.00066552 | 0.00016235 | -0.00066538 | -0.00016676
20 | 22 | 0.82737 | 0.52952 | 1.3894e-09 | 0 | 0 | 0 | 0 | 0 | 1 | -90 | 90 | 0.00037483 | 9.3519e-05 | -0.00037483 | -9.3653e-05
22 | 23 | 1.7647 | 1.1294 | 2.9634e-09 | 0 | 0 | 0 | 0 | 0 | 1 | -90 | 90 | 0.00037483 | 9.3653e-05 | -0.00037482 | -9.394e-05
25 | 26 | 1.6494 | 1.0556 | 2.7698e-09 | 0 | 0 | 0 | 0 | 0 | 1 | -90 | 90 | 0.025122 | 0.0063002 | -0.025111 | -0.0062934
25 | 27 | 1.0955 | 0.70111 | 1.8396e-09 | 0 | 0 | 0 | 0 | 0 | 1 | -90 | 90 | -0.049552 | -0.012423 | 0.049581 | 0.012441
27 | 29 | 2.5961 | 1.6615 | 4.3595e-09 | 0 | 0 | 0 | 0 | 0 | 1 | -90 | 90 | -0.050771 | -0.012739 | 0.050843 | 0.012784
27 | 30 | 2.3715 | 1.5178 | 3.9824e-09 | 0 | 0 | 0 | 0 | 0 | 1 | -90 | 90 | 0.0011901 | 0.00029788 | -0.0011901 | -0.00029826
29 | 31 | 1.5859 | 1.015 | 2.6632e-09 | 0 | 0 | 0 | 0 | 0 | 1 | -90 | 90 | -0.050843 | -0.012784 | 0.050886 | 0.012812
31 | 32 | 4.7997 | 3.0718 | 8.0599e-09 | 0 | 0 | 0 | 0 | 0 | 1 | -90 | 90 | 0.0070672 | 0.0017682 | -0.0070647 | -0.0017674
31 | 99 | 19.4873 | 12.4719 | 3.2724e-08 | 0 | 0 | 0 | 0 | 0 | 1 | -90 | 90 | 0.015841 | 0.0039885 | -0.015789 | -0.0039584
32 | 50 | 5.752 | 3.6813 | 9.6592e-09 | 0 | 0 | 0 | 0 | 0 | 1 | -90 | 90 | 0.0055669 | 0.001392 | -0.0055651 | -0.0013918
99 | 100 | 1.6569 | 1.0604 | 2.7823e-09 | 0 | 0 | 0 | 0 | 0 | 1 | -90 | 90 | 0.014847 | 0.0037224 | -0.014843 | -0.0037201
50 | 51 | 2.4289 | 1.5545 | 4.0789e-09 | 0 | 0 | 0 | 0 | 0 | 1 | -90 | 90 | 0.0032988 | 0.00082378 | -0.0032985 | -0.00082401
51 | 52 | 5.8553 | 3.7474 | 9.8326e-09 | 0 | 0 | 0 | 0 | 0 | 1 | -90 | 90 | 0.0032985 | 0.00082401 | -0.0032978 | -0.00082456
52 | 53 | 7.5629 | 4.8403 | 1.27e-08 | 0 | 0 | 0 | 0 | 0 | 1 | -90 | 90 | 0.0027711 | 0.00069254 | -0.0027705 | -0.00069341
53 | 55 | 2.8481 | 1.8228 | 4.7828e-09 | 0 | 0 | 0 | 0 | 0 | 1 | -90 | 90 | 0.0027705 | 0.00069341 | -0.0027702 | -0.00069374
55 | 54 | 1.8077 | 1.1569 | 3.0356e-09 | 0 | 0 | 0 | 0 | 0 | 1 | -90 | 90 | 0.0021865 | 0.00054745 | -0.0021864 | -0.0005477
54 | 56 | 1.6859 | 1.079 | 2.8311e-09 | 0 | 0 | 0 | 0 | 0 | 1 | -90 | 90 | 0.0009271 | 0.00023208 | -0.00092708 | -0.00023235
57 | 59 | 2.9167 | 1.8667 | 4.8979e-09 | 0 | 0 | 0 | 0 | 0 | 1 | -90 | 90 | -0.010236 | -0.0025516 | 0.010239 | 0.0025532
59 | 60 | 2.1716 | 1.3899 | 3.6468e-09 | 0 | 0 | 0 | 0 | 0 | 1 | -90 | 90 | -0.011183 | -0.0027899 | 0.011186 | 0.0027914
60 | 61 | 1.5422 | 0.987 | 2.5898e-09 | 0 | 0 | 0 | 0 | 0 | 1 | -90 | 90 | -0.012204 | -0.0030465 | 0.012207 | 0.0030479
61 | 62 | 4.6062 | 2.948 | 7.7351e-09 | 0 | 0 | 0 | 0 | 0 | 1 | -90 | 90 | -0.012988 | -0.0032436 | 0.012996 | 0.0032482
62 | 100 | 14.2977 | 9.1505 | 2.401e-08 | 0 | 0 | 0 | 0 | 0 | 1 | -90 | 90 | -0.013863 | -0.0034654 | 0.013892 | 0.0034819