## bus_data
BUS_I | BUS_TYPE | Pd | Qd | Gs | Bs | area | Vm | Va | baseKV | zone | Vmax | Vmin
1 | 1 | 0.00055424 | 0.00013891 | 0 | 0 | 1 | 0.97751 | -0.43373 | 0.4 | 1 | 1.1 | 0.9
2 | 1 | 0 | 0 | 0 | 0 | 1 | 0.97752 | -0.43347 | 0.4 | 1 | 1.1 | 0.9
4 | 1 | 0.0012048 | 0.00030196 | 0 | 0 | 1 | 0.97754 | -0.4331 | 0.4 | 1 | 1.1 | 0.9
95 | 1 | 0.0043753 | 0.0010966 | 0 | 0 | 1 | 0.97003 | -0.57925 | 0.4 | 1 | 1.1 | 0.9
18 | 1 | 0.0011797 | 0.00029566 | 0 | 0 | 1 | 0.97004 | -0.57895 | 0.4 | 1 | 1.1 | 0.9
5 | 1 | 0.00055334 | 0.00013868 | 0 | 0 | 1 | 0.97756 | -0.43266 | 0.4 | 1 | 1.1 | 0.9
98 | 1 | 0 | 0 | 0 | 0 | 1 | 0.98007 | -0.38344 | 0.4 | 1 | 1.1 | 0.9
10 | 1 | 0 | 0 | 0 | 0 | 1 | 0.97863 | -0.41173 | 0.4 | 1 | 1.1 | 0.9
82 | 1 | 0.0030709 | 0.00076963 | 0 | 0 | 1 | 0.98017 | -0.38138 | 0.4 | 1 | 1.1 | 0.9
6 | 1 | 0 | 0 | 0 | 0 | 1 | 0.97759 | -0.43214 | 0.4 | 1 | 1.1 | 0.9
7 | 1 | 0.0059094 | 0.001481 | 0 | 0 | 1 | 0.97766 | -0.43074 | 0.4 | 1 | 1.1 | 0.9
8 | 1 | 0.0024408 | 0.00061171 | 0 | 0 | 1 | 0.97806 | -0.42297 | 0.4 | 1 | 1.1 | 0.9
9 | 1 | 0.0054943 | 0.001377 | 0 | 0 | 1 | 0.97839 | -0.41641 | 0.4 | 1 | 1.1 | 0.9
11 | 1 | 0.0018648 | 0.00046737 | 0 | 0 | 1 | 0.97064 | -0.56707 | 0.4 | 1 | 1.1 | 0.9
12 | 1 | 0 | 0 | 0 | 0 | 1 | 0.97069 | -0.56609 | 0.4 | 1 | 1.1 | 0.9
13 | 1 | 0 | 0 | 0 | 0 | 1 | 0.97077 | -0.56459 | 0.4 | 1 | 1.1 | 0.9
14 | 1 | 0.0014484 | 0.000363 | 0 | 0 | 1 | 0.97059 | -0.56818 | 0.4 | 1 | 1.1 | 0.9
102 | 1 | 0 | 0 | 0 | 0 | 1 | 0.971 | -0.55994 | 0.4 | 1 | 1.1 | 0.9
16 | 1 | 0 | 0 | 0 | 0 | 1 | 0.9705 | -0.5699 | 0.4 | 1 | 1.1 | 0.9
85 | 1 | 0.010152 | 0.0025444 | 0 | 0 | 1 | 0.97133 | -0.55338 | 0.4 | 1 | 1.1 | 0.9
19 | 1 | 0.0012042 | 0.0003018 | 0 | 0 | 1 | 0.97049 | -0.57001 | 0.4 | 1 | 1.1 | 0.9
15 | 1 | 0.012568 | 0.0031499 | 0 | 0 | 1 | 0.97032 | -0.57351 | 0.4 | 1 | 1.1 | 0.9
17 | 1 | 0.0008386 | 0.00021017 | 0 | 0 | 1 | 0.97012 | -0.5775 | 0.4 | 1 | 1.1 | 0.9
20 | 1 | 0.0028331 | 0.00071004 | 0 | 0 | 1 | 0.97744 | -0.43493 | 0.4 | 1 | 1.1 | 0.9
21 | 1 | 0.0022 | 0.00055136 | 0 | 0 | 1 | 0.97739 | -0.43595 | 0.4 | 1 | 1.1 | 0.9
116 | 1 | 0.001405 | 0.00035212 | 0 | 0 | 1 | 0.97806 | -0.4228 | 0.4 | 1 | 1.1 | 0.9
90 | 1 | 0.0039373 | 0.00098677 | 0 | 0 | 1 | 0.97658 | -0.45174 | 0.4 | 1 | 1.1 | 0.9
22 | 1 | 0.0014482 | 0.00036295 | 0 | 0 | 1 | 0.97901 | -0.40414 | 0.4 | 1 | 1.1 | 0.9
24 | 1 | 0.001217 | 0.00030501 | 0 | 0 | 1 | 0.97961 | -0.39227 | 0.4 | 1 | 1.1 | 0.9
117 | 1 | 0.0015969 | 0.00040021 | 0 | 0 | 1 | 0.97828 | -0.4184 | 0.4 | 1 | 1.1 | 0.9
91 | 1 | 0 | 0 | 0 | 0 | 1 | 0.9765 | -0.4535 | 0.4 | 1 | 1.1 | 0.9
94 | 1 | 0.0066822 | 0.0016747 | 0 | 0 | 1 | 0.97629 | -0.45751 | 0.4 | 1 | 1.1 | 0.9
50 | 1 | 0.0084543 | 0.0021189 | 0 | 0 | 1 | 0.98075 | -0.3701 | 0.4 | 1 | 1.1 | 0.9
51 | 1 | 0.0022897 | 0.00057385 | 0 | 0 | 1 | 0.98078 | -0.36954 | 0.4 | 1 | 1.1 | 0.9
25 | 1 | 0.0032375 | 0.0008114 | 0 | 0 | 1 | 0.98111 | -0.36308 | 0.4 | 1 | 1.1 | 0.9
26 | 1 | 0.0046818 | 0.0011734 | 0 | 0 | 1 | 0.98063 | -0.37246 | 0.4 | 1 | 1.1 | 0.9
27 | 1 | 0 | 0 | 0 | 0 | 1 | 0.98132 | -0.3589 | 0.4 | 1 | 1.1 | 0.9
28 | 1 | 0.0021336 | 0.00053473 | 0 | 0 | 1 | 0.9806 | -0.37299 | 0.4 | 1 | 1.1 | 0.9
30 | 1 | 0.0056744 | 0.0014221 | 0 | 0 | 1 | 0.98186 | -0.34847 | 0.4 | 1 | 1.1 | 0.9
29 | 1 | 0.0047575 | 0.0011923 | 0 | 0 | 1 | 0.98943 | -0.20155 | 0.4 | 1 | 1.1 | 0.9
47 | 1 | 0.0016419 | 0.00041149 | 0 | 0 | 1 | 0.9895 | -0.20027 | 0.4 | 1 | 1.1 | 0.9
88 | 1 | 0.0055389 | 0.0013882 | 0 | 0 | 1 | 0.98295 | -0.3272 | 0.4 | 1 | 1.1 | 0.9
48 | 1 | 0.0027031 | 0.00067745 | 0 | 0 | 1 | 0.98954 | -0.19941 | 0.4 | 1 | 1.1 | 0.9
89 | 1 | 0.0028428 | 0.00071247 | 0 | 0 | 1 | 0.98333 | -0.31977 | 0.4 | 1 | 1.1 | 0.9
31 | 1 | 0.0056435 | 0.0014144 | 0 | 0 | 1 | 0.99526 | -0.089979 | 0.4 | 1 | 1.1 | 0.9
32 | 1 | 0.0058256 | 0.00146 | 0 | 0 | 1 | 0.99522 | -0.090791 | 0.4 | 1 | 1.1 | 0.9
33 | 1 | 0 | 0 | 0 | 0 | 1 | 0.99582 | -0.079216 | 0.4 | 1 | 1.1 | 0.9
34 | 1 | 0.004382 | 0.0010982 | 0 | 0 | 1 | 0.99475 | -0.099936 | 0.4 | 1 | 1.1 | 0.9
35 | 1 | 0.0054562 | 0.0013674 | 0 | 0 | 1 | 0.99466 | -0.10133 | 0.4 | 1 | 1.1 | 0.9
36 | 1 | 0.0074747 | 0.0018733 | 0 | 0 | 1 | 0.99743 | -0.048539 | 0.4 | 1 | 1.1 | 0.9
81 | 1 | 0.0069781 | 0.0017489 | 0 | 0 | 1 | 0.99439 | -0.10682 | 0.4 | 1 | 1.1 | 0.9
64 | 1 | 0.003264 | 0.00081804 | 0 | 0 | 1 | 0.99414 | -0.1112 | 0.4 | 1 | 1.1 | 0.9
72 | 1 | 0.00991 | 0.0024837 | 0 | 0 | 1 | 0.99999 | -0.00021935 | 0.4 | 1 | 1.1 | 0.9
96 | 1 | 0.0054399 | 0.0013634 | 0 | 0 | 1 | 0.99439 | -0.10688 | 0.4 | 1 | 1.1 | 0.9
41 | 1 | 0 | 0 | 0 | 0 | 1 | 0.99152 | -0.16121 | 0.4 | 1 | 1.1 | 0.9
73 | 3 | 0.003863 | 0.00096816 | 0 | 0 | 1 | 1 | 0 | 0.4 | 1 | 1.1 | 0.9
37 | 1 | 0.0045789 | 0.0011476 | 0 | 0 | 1 | 0.99101 | -0.17102 | 0.4 | 1 | 1.1 | 0.9
38 | 1 | 0.0025682 | 0.00064364 | 0 | 0 | 1 | 0.98932 | -0.20329 | 0.4 | 1 | 1.1 | 0.9
39 | 1 | 0 | 0 | 0 | 0 | 1 | 0.99144 | -0.16287 | 0.4 | 1 | 1.1 | 0.9
40 | 1 | 0.0015542 | 0.00038952 | 0 | 0 | 1 | 0.98904 | -0.20876 | 0.4 | 1 | 1.1 | 0.9
43 | 1 | 0.0014873 | 0.00037274 | 0 | 0 | 1 | 0.98861 | -0.21695 | 0.4 | 1 | 1.1 | 0.9
65 | 1 | 0 | 0 | 0 | 0 | 1 | 0.99102 | -0.17083 | 0.4 | 1 | 1.1 | 0.9
42 | 1 | 0.0017734 | 0.00044445 | 0 | 0 | 1 | 0.98843 | -0.22079 | 0.4 | 1 | 1.1 | 0.9
78 | 1 | 0.0031878 | 0.00079893 | 0 | 0 | 1 | 0.98843 | -0.22078 | 0.4 | 1 | 1.1 | 0.9
44 | 1 | 0 | 0 | 0 | 0 | 1 | 0.98799 | -0.22882 | 0.4 | 1 | 1.1 | 0.9
77 | 1 | 0 | 0 | 0 | 0 | 1 | 0.99002 | -0.19019 | 0.4 | 1 | 1.1 | 0.9
67 | 1 | 0.0079948 | 0.0020037 | 0 | 0 | 1 | 0.98955 | -0.19937 | 0.4 | 1 | 1.1 | 0.9
76 | 1 | 0 | 0 | 0 | 0 | 1 | 0.98855 | -0.21859 | 0.4 | 1 | 1.1 | 0.9
45 | 1 | 0 | 0 | 0 | 0 | 1 | 0.98794 | -0.2299 | 0.4 | 1 | 1.1 | 0.9
46 | 1 | 0.00096784 | 0.00024256 | 0 | 0 | 1 | 0.98679 | -0.2518 | 0.4 | 1 | 1.1 | 0.9
129 | 1 | 0.0032692 | 0.00081934 | 0 | 0 | 1 | 0.98792 | -0.23027 | 0.4 | 1 | 1.1 | 0.9
103 | 1 | 0 | 0 | 0 | 0 | 1 | 0.98597 | -0.26777 | 0.4 | 1 | 1.1 | 0.9
87 | 1 | 0 | 0 | 0 | 0 | 1 | 0.98509 | -0.28459 | 0.4 | 1 | 1.1 | 0.9
49 | 1 | 0.0024898 | 0.000624 | 0 | 0 | 1 | 0.98956 | -0.1991 | 0.4 | 1 | 1.1 | 0.9
75 | 1 | 0 | 0 | 0 | 0 | 1 | 0.98975 | -0.19546 | 0.4 | 1 | 1.1 | 0.9
79 | 1 | 0.0046879 | 0.0011749 | 0 | 0 | 1 | 0.98989 | -0.19276 | 0.4 | 1 | 1.1 | 0.9
52 | 1 | 0.0025242 | 0.00063263 | 0 | 0 | 1 | 0.98142 | -0.35692 | 0.4 | 1 | 1.1 | 0.9
57 | 1 | 0.0051398 | 0.0012882 | 0 | 0 | 1 | 0.98237 | -0.33837 | 0.4 | 1 | 1.1 | 0.9
55 | 1 | 0.001599 | 0.00040076 | 0 | 0 | 1 | 0.98305 | -0.32512 | 0.4 | 1 | 1.1 | 0.9
54 | 1 | 0.0042456 | 0.001064 | 0 | 0 | 1 | 0.98426 | -0.30167 | 0.4 | 1 | 1.1 | 0.9
56 | 1 | 0 | 0 | 0 | 0 | 1 | 0.98557 | -0.27612 | 0.4 | 1 | 1.1 | 0.9
58 | 1 | 0.0072176 | 0.0018089 | 0 | 0 | 1 | 0.98509 | -0.28548 | 0.4 | 1 | 1.1 | 0.9
59 | 1 | 0.0045678 | 0.0011448 | 0 | 0 | 1 | 0.98655 | -0.25726 | 0.4 | 1 | 1.1 | 0.9
60 | 1 | 0.0040394 | 0.0010124 | 0 | 0 | 1 | 0.98423 | -0.30226 | 0.4 | 1 | 1.1 | 0.9
69 | 1 | 0.0076621 | 0.0019203 | 0 | 0 | 1 | 0.98391 | -0.30858 | 0.4 | 1 | 1.1 | 0.9
74 | 1 | 0 | 0 | 0 | 0 | 1 | 0.98794 | -0.23023 | 0.4 | 1 | 1.1 | 0.9
70 | 1 | 0.004732 | 0.001186 | 0 | 0 | 1 | 0.98314 | -0.32351 | 0.4 | 1 | 1.1 | 0.9
61 | 1 | 0.0047698 | 0.0011954 | 0 | 0 | 1 | 0.99936 | -0.01236 | 0.4 | 1 | 1.1 | 0.9
62 | 1 | 0.0040661 | 0.0010191 | 0 | 0 | 1 | 0.99949 | -0.0098789 | 0.4 | 1 | 1.1 | 0.9
63 | 1 | 0.004404 | 0.0011037 | 0 | 0 | 1 | 0.99966 | -0.0066061 | 0.4 | 1 | 1.1 | 0.9
80 | 1 | 0.0067939 | 0.0017027 | 0 | 0 | 1 | 0.98943 | -0.20145 | 0.4 | 1 | 1.1 | 0.9
66 | 1 | 0.0047191 | 0.0011827 | 0 | 0 | 1 | 0.98938 | -0.20265 | 0.4 | 1 | 1.1 | 0.9
68 | 1 | 0.01286 | 0.0032229 | 0 | 0 | 1 | 0.98922 | -0.20587 | 0.4 | 1 | 1.1 | 0.9
71 | 1 | 0.0090181 | 0.0022601 | 0 | 0 | 1 | 0.98203 | -0.34532 | 0.4 | 1 | 1.1 | 0.9
93 | 1 | 0 | 0 | 0 | 0 | 1 | 0.9816 | -0.35369 | 0.4 | 1 | 1.1 | 0.9
92 | 1 | 0.015362 | 0.0038501 | 0 | 0 | 1 | 0.9814 | -0.35765 | 0.4 | 1 | 1.1 | 0.9
97 | 1 | 0.01083 | 0.0027143 | 0 | 0 | 1 | 0.98919 | -0.20611 | 0.4 | 1 | 1.1 | 0.9
99 | 1 | 0 | 0 | 0 | 0 | 1 | 0.99424 | -0.10971 | 0.4 | 1 | 1.1 | 0.9
83 | 1 | 0.0091379 | 0.0022902 | 0 | 0 | 1 | 0.97196 | -0.54098 | 0.4 | 1 | 1.1 | 0.9
84 | 1 | 0.0096939 | 0.0024295 | 0 | 0 | 1 | 0.97155 | -0.54922 | 0.4 | 1 | 1.1 | 0.9
118 | 1 | 0.0012099 | 0.00030323 | 0 | 0 | 1 | 0.97405 | -0.49985 | 0.4 | 1 | 1.1 | 0.9
119 | 1 | 0.00143 | 0.00035838 | 0 | 0 | 1 | 0.97395 | -0.50171 | 0.4 | 1 | 1.1 | 0.9
121 | 1 | 0.0022778 | 0.00057087 | 0 | 0 | 1 | 0.97578 | -0.46584 | 0.4 | 1 | 1.1 | 0.9
123 | 1 | 0 | 0 | 0 | 0 | 1 | 0.97381 | -0.50464 | 0.4 | 1 | 1.1 | 0.9
120 | 1 | 0.0036717 | 0.00092022 | 0 | 0 | 1 | 0.97584 | -0.46464 | 0.4 | 1 | 1.1 | 0.9
122 | 1 | 0 | 0 | 0 | 0 | 1 | 0.9759 | -0.46343 | 0.4 | 1 | 1.1 | 0.9
128 | 1 | 0.0033047 | 0.00082824 | 0 | 0 | 1 | 0.97778 | -0.42665 | 0.4 | 1 | 1.1 | 0.9
124 | 1 | 0.0017714 | 0.00044394 | 0 | 0 | 1 | 0.97371 | -0.50644 | 0.4 | 1 | 1.1 | 0.9
86 | 1 | 0 | 0 | 0 | 0 | 1 | 0.9849 | -0.28831 | 0.4 | 1 | 1.1 | 0.9
115 | 1 | 0.0020862 | 0.00052286 | 0 | 0 | 1 | 0.98326 | -0.32001 | 0.4 | 1 | 1.1 | 0.9
108 | 1 | 0.00086632 | 0.00021712 | 0 | 0 | 1 | 0.98486 | -0.28908 | 0.4 | 1 | 1.1 | 0.9
113 | 1 | 0.0024199 | 0.00060648 | 0 | 0 | 1 | 0.98157 | -0.35288 | 0.4 | 1 | 1.1 | 0.9
109 | 1 | 0.00082015 | 0.00020555 | 0 | 0 | 1 | 0.9848 | -0.29026 | 0.4 | 1 | 1.1 | 0.9
100 | 1 | 0.0037054 | 0.00092867 | 0 | 0 | 1 | 0.99422 | -0.11018 | 0.4 | 1 | 1.1 | 0.9
101 | 1 | 0.0029485 | 0.00073897 | 0 | 0 | 1 | 0.99411 | -0.11216 | 0.4 | 1 | 1.1 | 0.9
104 | 1 | 0.0037763 | 0.00094642 | 0 | 0 | 1 | 0.97822 | -0.4183 | 0.4 | 1 | 1.1 | 0.9
105 | 1 | 0 | 0 | 0 | 0 | 1 | 0.97954 | -0.3923 | 0.4 | 1 | 1.1 | 0.9
106 | 1 | 0.017922 | 0.0044916 | 0 | 0 | 1 | 0.97802 | -0.42213 | 0.4 | 1 | 1.1 | 0.9
107 | 1 | 0.0017305 | 0.00043371 | 0 | 0 | 1 | 0.98032 | -0.37717 | 0.4 | 1 | 1.1 | 0.9
112 | 1 | 0 | 0 | 0 | 0 | 1 | 0.98092 | -0.36543 | 0.4 | 1 | 1.1 | 0.9
114 | 1 | 0.0014264 | 0.0003575 | 0 | 0 | 1 | 0.9809 | -0.36576 | 0.4 | 1 | 1.1 | 0.9
111 | 1 | 0.0035054 | 0.00087853 | 0 | 0 | 1 | 0.98084 | -0.367 | 0.4 | 1 | 1.1 | 0.9
110 | 1 | 0 | 0 | 0 | 0 | 1 | 0.98478 | -0.29074 | 0.4 | 1 | 1.1 | 0.9
125 | 1 | 0.0025943 | 0.0006502 | 0 | 0 | 1 | 0.98475 | -0.29122 | 0.4 | 1 | 1.1 | 0.9
126 | 1 | 0.00091335 | 0.00022891 | 0 | 0 | 1 | 0.98475 | -0.29121 | 0.4 | 1 | 1.1 | 0.9

## generator_data
GEN_BUS | PG | QG | QMAX | QMIN | VG | MBASE | GEN_STATUS | PMAX | PMIN
73 | 0.40865 | 0.10469 | 10 | -10 | 1 | 100 | 1 | 10 | 0

## branch_data
F_BUS | T_BUS | BR_R | BR_X | BR_B | RATE_A | RATE_B | RATE_C | TAP | SHIFT | BR_STATUS | ANGMIN | ANGMAX | P_in | Q_in | P_out | Q_out
1 | 2 | 1.9689 | 1.2601 | 3.3064e-09 | 0 | 0 | 0 | 0 | 0 | 1 | -90 | 90 | -0.00055423 | -0.00013891 | 0.00055424 | 0.0001386
2 | 4 | 2.8603 | 1.8306 | 4.8033e-09 | 0 | 0 | 0 | 0 | 0 | 1 | -90 | 90 | -0.00055424 | -0.0001386 | 0.00055425 | 0.00013814
4 | 5 | 1.0682 | 0.68363 | 1.7937e-09 | 0 | 0 | 0 | 0 | 0 | 1 | -90 | 90 | -0.0017591 | -0.00044011 | 0.0017591 | 0.00043996
95 | 18 | 0.29339 | 0.18777 | 4.9268e-10 | 0 | 0 | 0 | 0 | 0 | 1 | -90 | 90 | -0.0043752 | -0.0010966 | 0.0043752 | 0.0010966
18 | 17 | 1.0937 | 0.69999 | 1.8367e-09 | 0 | 0 | 0 | 0 | 0 | 1 | -90 | 90 | -0.0055549 | -0.0013923 | 0.0055553 | 0.0013924
5 | 6 | 0.96796 | 0.61949 | 1.6255e-09 | 0 | 0 | 0 | 0 | 0 | 1 | -90 | 90 | -0.0023124 | -0.00057865 | 0.0023125 | 0.00057853
98 | 10 | 7.5247 | 4.8158 | 1.2636e-08 | 0 | 0 | 0 | 0 | 0 | 1 | -90 | 90 | 0.016189 | 0.0040659 | -0.016167 | -0.0040531
98 | 82 | 0.5468 | 0.34995 | 9.1823e-10 | 0 | 0 | 0 | 0 | 0 | 1 | -90 | 90 | -0.016189 | -0.0040659 | 0.01619 | 0.0040668
10 | 9 | 1.2431 | 0.79558 | 2.0875e-09 | 0 | 0 | 0 | 0 | 0 | 1 | -90 | 90 | 0.016167 | 0.0040531 | -0.016163 | -0.004051
82 | 28 | 1.8793 | 1.2028 | 3.1559e-09 | 0 | 0 | 0 | 0 | 0 | 1 | -90 | 90 | -0.019261 | -0.0048364 | 0.019269 | 0.0048411
6 | 7 | 2.5927 | 1.6593 | 4.3538e-09 | 0 | 0 | 0 | 0 | 0 | 1 | -90 | 90 | -0.0023125 | -0.00057853 | 0.0023126 | 0.00057821
7 | 8 | 4.0475 | 2.5904 | 6.7969e-09 | 0 | 0 | 0 | 0 | 0 | 1 | -90 | 90 | -0.008222 | -0.0020593 | 0.008225 | 0.0020606
8 | 9 | 2.6371 | 1.6878 | 4.4284e-09 | 0 | 0 | 0 | 0 | 0 | 1 | -90 | 90 | -0.010666 | -0.0026723 | 0.010669 | 0.002674
11 | 12 | 2.2366 | 1.4314 | 3.7559e-09 | 0 | 0 | 0 | 0 | 0 | 1 | -90 | 90 | -0.0018648 | -0.00046739 | 0.0018649 | 0.00046709
12 | 13 | 0.26881 | 0.17204 | 1.8056e-09 | 0 | 0 | 0 | 0 | 0 | 1 | -90 | 90 | -0.023487 | -0.0058875 | 0.023489 | 0.0058884
12 | 14 | 0.40893 | 0.26171 | 2.7468e-09 | 0 | 0 | 0 | 0 | 0 | 1 | -90 | 90 | 0.021622 | 0.0054204 | -0.02162 | -0.0054193
13 | 102 | 0.83687 | 0.5356 | 5.6214e-09 | 0 | 0 | 0 | 0 | 0 | 1 | -90 | 90 | -0.023489 | -0.0058884 | 0.023494 | 0.0058912
14 | 16 | 0.36091 | 0.23098 | 2.4242e-09 | 0 | 0 | 0 | 0 | 0 | 1 | -90 | 90 | 0.020172 | 0.0050562 | -0.02017 | -0.0050554
102 | 85 | 1.1803 | 0.75537 | 7.928e-09 | 0 | 0 | 0 | 0 | 0 | 1 | -90 | 90 | -0.023494 | -0.0058912 | 0.023501 | 0.0058951
16 | 19 | 0.36958 | 0.23653 | 6.2063e-10 | 0 | 0 | 0 | 0 | 0 | 1 | -90 | 90 | 0.0012042 | 0.00030176 | -0.0012042 | -0.00030182
16 | 15 | 0.80183 | 0.51317 | 5.3859e-09 | 0 | 0 | 0 | 0 | 0 | 1 | -90 | 90 | 0.018966 | 0.0047537 | -0.018963 | -0.0047521
85 | 84 | 0.5236 | 0.3351 | 3.5171e-09 | 0 | 0 | 0 | 0 | 0 | 1 | -90 | 90 | -0.033653 | -0.0084396 | 0.03366 | 0.0084436
15 | 17 | 2.6385 | 1.6887 | 1.3292e-08 | 0 | 0 | 0 | 0 | 0 | 1 | -90 | 90 | 0.0063951 | 0.0016021 | -0.0063938 | -0.0016025
20 | 21 | 1.9726 | 1.2625 | 3.3125e-09 | 0 | 0 | 0 | 0 | 0 | 1 | -90 | 90 | 0.0022 | 0.00055113 | -0.0021999 | -0.00055138
20 | 116 | 3.3196 | 2.1245 | 5.5745e-09 | 0 | 0 | 0 | 0 | 0 | 1 | -90 | 90 | -0.015663 | -0.0039277 | 0.015672 | 0.0039329
20 | 90 | 6.7693 | 4.3323 | 1.1367e-08 | 0 | 0 | 0 | 0 | 0 | 1 | -90 | 90 | 0.01063 | 0.0026665 | -0.010621 | -0.0026621
116 | 117 | 1.1069 | 0.70839 | 1.8587e-09 | 0 | 0 | 0 | 0 | 0 | 1 | -90 | 90 | -0.017077 | -0.0042851 | 0.01708 | 0.0042872
90 | 91 | 1.1272 | 0.7214 | 1.8929e-09 | 0 | 0 | 0 | 0 | 0 | 1 | -90 | 90 | 0.0066839 | 0.0016753 | -0.0066834 | -0.0016752
22 | 24 | 2.5372 | 1.6238 | 4.2606e-09 | 0 | 0 | 0 | 0 | 0 | 1 | -90 | 90 | -0.020138 | -0.0050579 | 0.020149 | 0.0050648
22 | 117 | 3.2808 | 2.0997 | 5.5094e-09 | 0 | 0 | 0 | 0 | 0 | 1 | -90 | 90 | 0.01869 | 0.004695 | -0.018677 | -0.0046874
24 | 50 | 4.476 | 2.8647 | 7.5165e-09 | 0 | 0 | 0 | 0 | 0 | 1 | -90 | 90 | -0.021366 | -0.0053698 | 0.021389 | 0.0053836
91 | 94 | 2.5656 | 1.642 | 4.3083e-09 | 0 | 0 | 0 | 0 | 0 | 1 | -90 | 90 | 0.0066834 | 0.0016752 | -0.0066821 | -0.0016748
50 | 51 | 0.08147 | 0.052141 | 1.3681e-10 | 0 | 0 | 0 | 0 | 0 | 1 | -90 | 90 | -0.029843 | -0.0075025 | 0.029844 | 0.007503
51 | 52 | 1.6971 | 1.0861 | 2.8498e-09 | 0 | 0 | 0 | 0 | 0 | 1 | -90 | 90 | -0.032134 | -0.0080768 | 0.032153 | 0.0080889
25 | 26 | 1.5517 | 0.9931 | 2.6058e-09 | 0 | 0 | 0 | 0 | 0 | 1 | -90 | 90 | 0.026096 | 0.0065567 | -0.026085 | -0.0065495
25 | 27 | 0.61538 | 0.39385 | 1.0334e-09 | 0 | 0 | 0 | 0 | 0 | 1 | -90 | 90 | -0.029334 | -0.0073681 | 0.02934 | 0.0073718
26 | 28 | 0.10791 | 0.069065 | 1.8122e-10 | 0 | 0 | 0 | 0 | 0 | 1 | -90 | 90 | 0.021403 | 0.0053761 | -0.021402 | -0.0053758
27 | 30 | 1.5387 | 0.98475 | 2.5838e-09 | 0 | 0 | 0 | 0 | 0 | 1 | -90 | 90 | -0.02934 | -0.0073718 | 0.029354 | 0.0073809
30 | 88 | 2.6316 | 1.6842 | 4.4192e-09 | 0 | 0 | 0 | 0 | 0 | 1 | -90 | 90 | -0.035029 | -0.008803 | 0.035064 | 0.0088254
29 | 47 | 1.179 | 0.75458 | 1.9799e-09 | 0 | 0 | 0 | 0 | 0 | 1 | -90 | 90 | -0.0047575 | -0.0011923 | 0.0047577 | 0.0011923
47 | 48 | 0.58735 | 0.3759 | 9.8632e-10 | 0 | 0 | 0 | 0 | 0 | 1 | -90 | 90 | -0.0063996 | -0.0016038 | 0.0063999 | 0.0016039
88 | 89 | 0.79435 | 0.50838 | 1.3339e-09 | 0 | 0 | 0 | 0 | 0 | 1 | -90 | 90 | -0.040603 | -0.010214 | 0.040618 | 0.010223
48 | 49 | 0.15144 | 0.096924 | 2.5432e-10 | 0 | 0 | 0 | 0 | 0 | 1 | -90 | 90 | -0.0091029 | -0.0022814 | 0.0091031 | 0.0022814
89 | 60 | 1.7519 | 1.1212 | 2.942e-09 | 0 | 0 | 0 | 0 | 0 | 1 | -90 | 90 | -0.04346 | -0.010935 | 0.043497 | 0.010958
31 | 32 | 0.12317 | 0.078828 | 2.0683e-10 | 0 | 0 | 0 | 0 | 0 | 1 | -90 | 90 | 0.029298 | 0.0073487 | -0.029297 | -0.007348
31 | 33 | 1.3689 | 0.8761 | 2.2988e-09 | 0 | 0 | 0 | 0 | 0 | 1 | -90 | 90 | -0.034942 | -0.0087631 | 0.03496 | 0.0087743
32 | 34 | 1.7299 | 1.1072 | 2.9051e-09 | 0 | 0 | 0 | 0 | 0 | 1 | -90 | 90 | 0.023472 | 0.0058879 | -0.023461 | -0.0058817
33 | 35 | 0.29448 | 0.18847 | 1.978e-09 | 0 | 0 | 0 | 0 | 0 | 1 | -90 | 90 | 0.33774 | 0.086342 | -0.33738 | -0.086111
33 | 36 | 0.37082 | 0.23732 | 2.4908e-09 | 0 | 0 | 0 | 0 | 0 | 1 | -90 | 90 | -0.3727 | -0.095116 | 0.37326 | 0.09547
34 | 81 | 1.5993 | 1.0236 | 2.6857e-09 | 0 | 0 | 0 | 0 | 0 | 1 | -90 | 90 | 0.019079 | 0.0047835 | -0.019073 | -0.0047797
35 | 64 | 0.13347 | 0.085422 | 8.9654e-10 | 0 | 0 | 0 | 0 | 0 | 1 | -90 | 90 | 0.33193 | 0.084744 | -0.33177 | -0.084643
36 | 72 | 0.57486 | 0.36791 | 3.8614e-09 | 0 | 0 | 0 | 0 | 0 | 1 | -90 | 90 | -0.38073 | -0.097343 | 0.38162 | 0.097914
81 | 96 | 0.023339 | 0.014937 | 3.9192e-11 | 0 | 0 | 0 | 0 | 0 | 1 | -90 | 90 | 0.012095 | 0.0030309 | -0.012095 | -0.0030308
64 | 41 | 0.68045 | 0.43549 | 4.5706e-09 | 0 | 0 | 0 | 0 | 0 | 1 | -90 | 90 | 0.32851 | 0.083825 | -0.32771 | -0.083319
72 | 73 | 0.0025491 | 0.0016314 | 1.7123e-11 | 0 | 0 | 0 | 0 | 0 | 1 | -90 | 90 | -0.39153 | -0.1004 | 0.39154 | 0.1004
96 | 99 | 1.885 | 1.2064 | 3.1654e-09 | 0 | 0 | 0 | 0 | 0 | 1 | -90 | 90 | 0.0066553 | 0.0016675 | -0.0066544 | -0.0016672
41 | 65 | 0.20586 | 0.13175 | 1.3828e-09 | 0 | 0 | 0 | 0 | 0 | 1 | -90 | 90 | 0.20744 | 0.052554 | -0.20735 | -0.052493
41 | 39 | 0.061797 | 0.03955 | 4.1509e-10 | 0 | 0 | 0 | 0 | 0 | 1 | -90 | 90 | 0.12027 | 0.030765 | -0.12026 | -0.030758
73 | 63 | 2.2354 | 1.4306 | 3.7538e-09 | 0 | 0 | 0 | 0 | 0 | 1 | -90 | 90 | 0.013246 | 0.0033211 | -0.013242 | -0.0033188
37 | 38 | 1.243 | 0.79552 | 8.3493e-09 | 0 | 0 | 0 | 0 | 0 | 1 | -90 | 90 | 0.11564 | 0.029581 | -0.11546 | -0.029466
37 | 39 | 0.30254 | 0.19362 | 2.0322e-09 | 0 | 0 | 0 | 0 | 0 | 1 | -90 | 90 | -0.12021 | -0.030728 | 0.12026 | 0.030758
38 | 40 | 0.21518 | 0.13771 | 1.4454e-09 | 0 | 0 | 0 | 0 | 0 | 1 | -90 | 90 | 0.11289 | 0.028823 | -0.11286 | -0.028804
40 | 43 | 0.32617 | 0.20875 | 2.1909e-09 | 0 | 0 | 0 | 0 | 0 | 1 | -90 | 90 | 0.1113 | 0.028414 | -0.11126 | -0.028386
43 | 44 | 0.4792 | 0.30669 | 3.2189e-09 | 0 | 0 | 0 | 0 | 0 | 1 | -90 | 90 | 0.10977 | 0.028013 | -0.10971 | -0.027974
65 | 77 | 0.47195 | 0.30205 | 3.1701e-09 | 0 | 0 | 0 | 0 | 0 | 1 | -90 | 90 | 0.18173 | 0.04606 | -0.18156 | -0.045952
65 | 67 | 4.9045 | 3.1389 | 8.2359e-09 | 0 | 0 | 0 | 0 | 0 | 1 | -90 | 90 | 0.025613 | 0.0064335 | -0.025578 | -0.0064121
42 | 78 | 0.040038 | 0.025624 | 6.7234e-11 | 0 | 0 | 0 | 0 | 0 | 1 | -90 | 90 | -0.0017734 | -0.00044445 | 0.0017734 | 0.00044445
78 | 76 | 1.935 | 1.2384 | 3.2494e-09 | 0 | 0 | 0 | 0 | 0 | 1 | -90 | 90 | -0.0049611 | -0.0012434 | 0.0049616 | 0.0012434
44 | 45 | 1.4447 | 0.9246 | 2.426e-09 | 0 | 0 | 0 | 0 | 0 | 1 | -90 | 90 | 0.0032694 | 0.00081917 | -0.0032692 | -0.0008193
44 | 46 | 0.95456 | 0.61092 | 6.4119e-09 | 0 | 0 | 0 | 0 | 0 | 1 | -90 | 90 | 0.10644 | 0.027154 | -0.10632 | -0.02708
77 | 80 | 0.30108 | 0.19269 | 2.0224e-09 | 0 | 0 | 0 | 0 | 0 | 1 | -90 | 90 | 0.16528 | 0.041868 | -0.16519 | -0.041812
77 | 79 | 0.69272 | 0.44334 | 1.1633e-09 | 0 | 0 | 0 | 0 | 0 | 1 | -90 | 90 | 0.016286 | 0.0040833 | -0.016284 | -0.0040822
67 | 66 | 0.82006 | 0.52484 | 1.3771e-09 | 0 | 0 | 0 | 0 | 0 | 1 | -90 | 90 | 0.017583 | 0.0044084 | -0.017581 | -0.0044068
76 | 97 | 0.37316 | 0.23882 | 2.5065e-09 | 0 | 0 | 0 | 0 | 0 | 1 | -90 | 90 | -0.14744 | -0.037316 | 0.14753 | 0.037372
76 | 74 | 0.36025 | 0.23056 | 2.4199e-09 | 0 | 0 | 0 | 0 | 0 | 1 | -90 | 90 | 0.14248 | 0.036072 | -0.1424 | -0.036022
45 | 129 | 0.4957 | 0.31725 | 8.3242e-10 | 0 | 0 | 0 | 0 | 0 | 1 | -90 | 90 | 0.0032692 | 0.0008193 | -0.0032692 | -0.00081934
46 | 103 | 0.66791 | 0.42746 | 4.4864e-09 | 0 | 0 | 0 | 0 | 0 | 1 | -90 | 90 | 0.10535 | 0.026837 | -0.10527 | -0.026786
103 | 87 | 0.70244 | 0.44956 | 4.7184e-09 | 0 | 0 | 0 | 0 | 0 | 1 | -90 | 90 | 0.10527 | 0.026786 | -0.10519 | -0.026732
87 | 108 | 3.7555 | 2.4035 | 6.3065e-09 | 0 | 0 | 0 | 0 | 0 | 1 | -90 | 90 | 0.0051956 | 0.0013014 | -0.0051945 | -0.0013013
87 | 86 | 0.16363 | 0.10472 | 1.0991e-09 | 0 | 0 | 0 | 0 | 0 | 1 | -90 | 90 | 0.099992 | 0.02543 | -0.099974 | -0.025419
49 | 75 | 1.377 | 0.88129 | 2.3124e-09 | 0 | 0 | 0 | 0 | 0 | 1 | -90 | 90 | -0.011593 | -0.0029054 | 0.011595 | 0.0029065
75 | 79 | 1.0231 | 0.6548 | 1.7181e-09 | 0 | 0 | 0 | 0 | 0 | 1 | -90 | 90 | -0.011595 | -0.0029065 | 0.011596 | 0.0029073
52 | 57 | 2.3169 | 1.4828 | 3.8906e-09 | 0 | 0 | 0 | 0 | 0 | 1 | -90 | 90 | -0.034677 | -0.0087216 | 0.034708 | 0.0087409
57 | 55 | 1.4438 | 0.92401 | 2.4245e-09 | 0 | 0 | 0 | 0 | 0 | 1 | -90 | 90 | -0.039848 | -0.010029 | 0.039873 | 0.010045
55 | 54 | 2.4596 | 1.5741 | 4.1303e-09 | 0 | 0 | 0 | 0 | 0 | 1 | -90 | 90 | -0.041472 | -0.010446 | 0.041519 | 0.010475
54 | 56 | 2.437 | 1.5597 | 4.0924e-09 | 0 | 0 | 0 | 0 | 0 | 1 | -90 | 90 | -0.045764 | -0.011539 | 0.04582 | 0.011575
56 | 58 | 0.92541 | 0.59226 | 1.554e-09 | 0 | 0 | 0 | 0 | 0 | 1 | -90 | 90 | 0.044107 | 0.011097 | -0.044087 | -0.011085
56 | 59 | 0.60026 | 0.38416 | 1.008e-09 | 0 | 0 | 0 | 0 | 0 | 1 | -90 | 90 | -0.13752 | -0.03468 | 0.13765 | 0.034759
56 | 60 | 2.3982 | 1.5349 | 4.0273e-09 | 0 | 0 | 0 | 0 | 0 | 1 | -90 | 90 | 0.047596 | 0.012008 | -0.047536 | -0.01197
58 | 69 | 2.7289 | 1.7465 | 4.5826e-09 | 0 | 0 | 0 | 0 | 0 | 1 | -90 | 90 | 0.03687 | 0.0092759 | -0.036829 | -0.0092503
59 | 74 | 0.83409 | 0.53382 | 2.8013e-09 | 0 | 0 | 0 | 0 | 0 | 1 | -90 | 90 | -0.14222 | -0.035904 | 0.1424 | 0.036022
69 | 70 | 2.2232 | 1.4228 | 3.7333e-09 | 0 | 0 | 0 | 0 | 0 | 1 | -90 | 90 | 0.029167 | 0.00733 | -0.029146 | -0.0073171
70 | 71 | 3.8707 | 2.4773 | 6.5e-09 | 0 | 0 | 0 | 0 | 0 | 1 | -90 | 90 | 0.024414 | 0.0061311 | -0.024389 | -0.0061155
61 | 62 | 2.3287 | 1.4903 | 3.9105e-09 | 0 | 0 | 0 | 0 | 0 | 1 | -90 | 90 | -0.0047698 | -0.0011954 | 0.0047703 | 0.0011954
62 | 63 | 1.6586 | 1.0615 | 2.7852e-09 | 0 | 0 | 0 | 0 | 0 | 1 | -90 | 90 | -0.0088364 | -0.0022144 | 0.0088378 | 0.0022151
80 | 97 | 0.13002 | 0.083216 | 8.7338e-10 | 0 | 0 | 0 | 0 | 0 | 1 | -90 | 90 | 0.15839 | 0.040109 | -0.15836 | -0.040086
66 | 68 | 1.0961 | 0.70148 | 1.8406e-09 | 0 | 0 | 0 | 0 | 0 | 1 | -90 | 90 | 0.012862 | 0.003224 | -0.01286 | -0.003223
71 | 93 | 2.3544 | 1.5068 | 3.9537e-09 | 0 | 0 | 0 | 0 | 0 | 1 | -90 | 90 | 0.015371 | 0.0038553 | -0.015365 | -0.0038518
93 | 92 | 1.1146 | 0.71333 | 1.8717e-09 | 0 | 0 | 0 | 0 | 0 | 1 | -90 | 90 | 0.015365 | 0.0038518 | -0.015362 | -0.0038501
99 | 100 | 0.56524 | 0.36175 | 9.4919e-10 | 0 | 0 | 0 | 0 | 0 | 1 | -90 | 90 | 0.0037055 | 0.00092863 | -0.0037054 | -0.00092867
99 | 101 | 3.6766 | 2.353 | 6.1739e-09 | 0 | 0 | 0 | 0 | 0 | 1 | -90 | 90 | 0.0029489 | 0.00073858 | -0.0029485 | -0.00073897
83 | 84 | 0.80492 | 0.51515 | 5.4067e-09 | 0 | 0 | 0 | 0 | 0 | 1 | -90 | 90 | 0.043371 | 0.010884 | -0.043354 | -0.010873
83 | 118 | 3.3257 | 2.1285 | 2.2339e-08 | 0 | 0 | 0 | 0 | 0 | 1 | -90 | 90 | -0.052508 | -0.013174 | 0.052612 | 0.013238
118 | 119 | 2.4603 | 1.5746 | 4.1315e-09 | 0 | 0 | 0 | 0 | 0 | 1 | -90 | 90 | 0.0032019 | 0.00080059 | -0.0032016 | -0.0008008
118 | 121 | 2.5466 | 1.6298 | 1.7106e-08 | 0 | 0 | 0 | 0 | 0 | 1 | -90 | 90 | -0.057023 | -0.014341 | 0.057116 | 0.014399
119 | 123 | 7.0201 | 4.4929 | 1.1789e-08 | 0 | 0 | 0 | 0 | 0 | 1 | -90 | 90 | 0.0017717 | 0.00044241 | -0.0017715 | -0.00044337
121 | 120 | 0.086362 | 0.055272 | 5.801e-10 | 0 | 0 | 0 | 0 | 0 | 1 | -90 | 90 | -0.059394 | -0.01497 | 0.059397 | 0.014972
123 | 124 | 4.3166 | 2.7626 | 7.2488e-09 | 0 | 0 | 0 | 0 | 0 | 1 | -90 | 90 | 0.0017715 | 0.00044337 | -0.0017713 | -0.00044396
120 | 122 | 0.082416 | 0.052746 | 5.536e-10 | 0 | 0 | 0 | 0 | 0 | 1 | -90 | 90 | -0.063069 | -0.015892 | 0.063073 | 0.015895
122 | 128 | 2.5032 | 1.6021 | 1.6814e-08 | 0 | 0 | 0 | 0 | 0 | 1 | -90 | 90 | -0.063073 | -0.015894 | 0.063184 | 0.015964
128 | 105 | 2.2287 | 1.4264 | 1.497e-08 | 0 | 0 | 0 | 0 | 0 | 1 | -90 | 90 | -0.066489 | -0.016792 | 0.066598 | 0.016861
86 | 115 | 1.3893 | 0.88916 | 9.3322e-09 | 0 | 0 | 0 | 0 | 0 | 1 | -90 | 90 | 0.099974 | 0.025419 | -0.099821 | -0.025322
115 | 113 | 1.4664 | 0.93848 | 9.8497e-09 | 0 | 0 | 0 | 0 | 0 | 1 | -90 | 90 | 0.097735 | 0.0248 | -0.097581 | -0.024702
108 | 109 | 1.1874 | 0.75994 | 1.994e-09 | 0 | 0 | 0 | 0 | 0 | 1 | -90 | 90 | 0.0043282 | 0.0010841 | -0.004328 | -0.0010842
113 | 112 | 0.57318 | 0.36684 | 3.8501e-09 | 0 | 0 | 0 | 0 | 0 | 1 | -90 | 90 | 0.095161 | 0.024095 | -0.095103 | -0.024059
109 | 110 | 0.60103 | 0.38466 | 1.0093e-09 | 0 | 0 | 0 | 0 | 0 | 1 | -90 | 90 | 0.0035078 | 0.00087863 | -0.0035077 | -0.00087868
104 | 105 | 5.1459 | 3.2933 | 8.6413e-09 | 0 | 0 | 0 | 0 | 0 | 1 | -90 | 90 | -0.021701 | -0.0054401 | 0.021728 | 0.0054565
104 | 106 | 0.9159 | 0.58617 | 1.538e-09 | 0 | 0 | 0 | 0 | 0 | 1 | -90 | 90 | 0.017925 | 0.0044936 | -0.017921 | -0.0044917
105 | 107 | 0.74117 | 0.47435 | 4.9785e-09 | 0 | 0 | 0 | 0 | 0 | 1 | -90 | 90 | -0.088326 | -0.022317 | 0.08839 | 0.022358
107 | 112 | 0.56488 | 0.36152 | 3.7943e-09 | 0 | 0 | 0 | 0 | 0 | 1 | -90 | 90 | -0.090121 | -0.022791 | 0.090171 | 0.022823
112 | 114 | 0.992 | 0.63488 | 1.6658e-09 | 0 | 0 | 0 | 0 | 0 | 1 | -90 | 90 | 0.0014264 | 0.00035736 | -0.0014264 | -0.00035751
112 | 111 | 1.9293 | 1.2348 | 3.2399e-09 | 0 | 0 | 0 | 0 | 0 | 1 | -90 | 90 | 0.0035056 | 0.00087841 | -0.0035053 | -0.00087855
110 | 125 | 0.80062 | 0.5124 | 1.3445e-09 | 0 | 0 | 0 | 0 | 0 | 1 | -90 | 90 | 0.0025944 | 0.00065011 | -0.0025943 | -0.00065021
110 | 126 | 2.2139 | 1.4169 | 3.7177e-09 | 0 | 0 | 0 | 0 | 0 | 1 | -90 | 90 | 0.00091336 | 0.00022856 | -0.00091334 | -0.00022891