## bus_data
BUS_I | BUS_TYPE | Pd | Qd | Gs | Bs | area | Vm | Va | baseKV | zone | Vmax | Vmin
1 | 1 | 0.00043825 | 0.00010984 | 0 | 0 | 1 | 0.97484 | -0.48516 | 0.4 | 1 | 1.1 | 0.9
2 | 1 | 0 | 0 | 0 | 0 | 1 | 0.97489 | -0.48417 | 0.4 | 1 | 1.1 | 0.9
3 | 1 | 0 | 0 | 0 | 0 | 1 | 0.97443 | -0.49327 | 0.4 | 1 | 1.1 | 0.9
4 | 1 | 0.00035916 | 9.0013e-05 | 0 | 0 | 1 | 0.97486 | -0.4848 | 0.4 | 1 | 1.1 | 0.9
5 | 1 | 0 | 0 | 0 | 0 | 1 | 0.97559 | -0.47038 | 0.4 | 1 | 1.1 | 0.9
6 | 1 | 0.0006611 | 0.00016569 | 0 | 0 | 1 | 0.97395 | -0.50269 | 0.4 | 1 | 1.1 | 0.9
49 | 1 | 0.004096 | 0.0010265 | 0 | 0 | 1 | 0.9746 | -0.48985 | 0.4 | 1 | 1.1 | 0.9
19 | 1 | 0.0028234 | 0.00070761 | 0 | 0 | 1 | 0.97698 | -0.4432 | 0.4 | 1 | 1.1 | 0.9
48 | 1 | 0.0025078 | 0.00062852 | 0 | 0 | 1 | 0.97281 | -0.52532 | 0.4 | 1 | 1.1 | 0.9
7 | 1 | 0.0020211 | 0.00050655 | 0 | 0 | 1 | 0.97483 | -0.48542 | 0.4 | 1 | 1.1 | 0.9
22 | 1 | 0.0033492 | 0.00083939 | 0 | 0 | 1 | 0.9756 | -0.47032 | 0.4 | 1 | 1.1 | 0.9
27 | 1 | 0.00034605 | 8.6728e-05 | 0 | 0 | 1 | 0.97362 | -0.50928 | 0.4 | 1 | 1.1 | 0.9
16 | 1 | 0 | 0 | 0 | 0 | 1 | 0.97571 | -0.46803 | 0.4 | 1 | 1.1 | 0.9
25 | 1 | 0.00034584 | 8.6675e-05 | 0 | 0 | 1 | 0.9731 | -0.51958 | 0.4 | 1 | 1.1 | 0.9
8 | 1 | 0.0012102 | 0.0003033 | 0 | 0 | 1 | 0.97685 | -0.4458 | 0.4 | 1 | 1.1 | 0.9
9 | 1 | 0.0016505 | 0.00041365 | 0 | 0 | 1 | 0.97685 | -0.44571 | 0.4 | 1 | 1.1 | 0.9
14 | 1 | 0.0013087 | 0.00032798 | 0 | 0 | 1 | 0.97689 | -0.44502 | 0.4 | 1 | 1.1 | 0.9
12 | 1 | 0.0024324 | 0.00060961 | 0 | 0 | 1 | 0.97693 | -0.44421 | 0.4 | 1 | 1.1 | 0.9
10 | 1 | 0.0011464 | 0.00028732 | 0 | 0 | 1 | 0.97706 | -0.44169 | 0.4 | 1 | 1.1 | 0.9
11 | 1 | 0.00108 | 0.00027068 | 0 | 0 | 1 | 0.97726 | -0.43773 | 0.4 | 1 | 1.1 | 0.9
13 | 1 | 0 | 0 | 0 | 0 | 1 | 0.97798 | -0.42353 | 0.4 | 1 | 1.1 | 0.9
53 | 1 | 0.085803 | 0.021504 | 0 | 0 | 1 | 0.98445 | -0.29813 | 0.4 | 1 | 1.1 | 0.9
55 | 1 | 0.0042002 | 0.0010527 | 0 | 0 | 1 | 0.98402 | -0.30659 | 0.4 | 1 | 1.1 | 0.9
51 | 1 | 0 | 0 | 0 | 0 | 1 | 0.98781 | -0.23279 | 0.4 | 1 | 1.1 | 0.9
15 | 1 | 0 | 0 | 0 | 0 | 1 | 0.97883 | -0.40683 | 0.4 | 1 | 1.1 | 0.9
23 | 1 | 0.0062442 | 0.0015649 | 0 | 0 | 1 | 0.97943 | -0.39519 | 0.4 | 1 | 1.1 | 0.9
21 | 1 | 0.009869 | 0.0024734 | 0 | 0 | 1 | 0.97586 | -0.4651 | 0.4 | 1 | 1.1 | 0.9
34 | 1 | 0 | 0 | 0 | 0 | 1 | 0.98089 | -0.36673 | 0.4 | 1 | 1.1 | 0.9
17 | 1 | 0.0036862 | 0.00092384 | 0 | 0 | 1 | 0.97668 | -0.44897 | 0.4 | 1 | 1.1 | 0.9
20 | 1 | 0.0036022 | 0.00090279 | 0 | 0 | 1 | 0.97631 | -0.45636 | 0.4 | 1 | 1.1 | 0.9
18 | 1 | 0.0041065 | 0.0010292 | 0 | 0 | 1 | 0.97647 | -0.4531 | 0.4 | 1 | 1.1 | 0.9
131 | 1 | 0.0013239 | 0.0003318 | 0 | 0 | 1 | 0.98081 | -0.36819 | 0.4 | 1 | 1.1 | 0.9
33 | 1 | 0 | 0 | 0 | 0 | 1 | 0.9841 | -0.30438 | 0.4 | 1 | 1.1 | 0.9
24 | 1 | 0.0014623 | 0.00036649 | 0 | 0 | 1 | 0.97271 | -0.52715 | 0.4 | 1 | 1.1 | 0.9
26 | 1 | 0 | 0 | 0 | 0 | 1 | 0.97268 | -0.52788 | 0.4 | 1 | 1.1 | 0.9
28 | 1 | 0 | 0 | 0 | 0 | 1 | 0.97266 | -0.52811 | 0.4 | 1 | 1.1 | 0.9
29 | 1 | 0 | 0 | 0 | 0 | 1 | 0.97134 | -0.55436 | 0.4 | 1 | 1.1 | 0.9
30 | 1 | 0.00045721 | 0.00011459 | 0 | 0 | 1 | 0.97266 | -0.52828 | 0.4 | 1 | 1.1 | 0.9
32 | 1 | 0.0042063 | 0.0010542 | 0 | 0 | 1 | 0.97079 | -0.56509 | 0.4 | 1 | 1.1 | 0.9
31 | 1 | 0.0053358 | 0.0013373 | 0 | 0 | 1 | 0.97053 | -0.57025 | 0.4 | 1 | 1.1 | 0.9
50 | 1 | 0.020238 | 0.0050722 | 0 | 0 | 1 | 0.98711 | -0.24616 | 0.4 | 1 | 1.1 | 0.9
52 | 1 | 0 | 0 | 0 | 0 | 1 | 0.99183 | -0.15538 | 0.4 | 1 | 1.1 | 0.9
36 | 1 | 0.0018198 | 0.00045608 | 0 | 0 | 1 | 0.99091 | -0.17412 | 0.4 | 1 | 1.1 | 0.9
37 | 1 | 0.0012397 | 0.0003107 | 0 | 0 | 1 | 0.99092 | -0.1739 | 0.4 | 1 | 1.1 | 0.9
39 | 1 | 0 | 0 | 0 | 0 | 1 | 0.99095 | -0.17338 | 0.4 | 1 | 1.1 | 0.9
98 | 1 | 0.0012397 | 0.00031071 | 0 | 0 | 1 | 0.99093 | -0.17363 | 0.4 | 1 | 1.1 | 0.9
70 | 1 | 0 | 0 | 0 | 0 | 1 | 0.99105 | -0.17136 | 0.4 | 1 | 1.1 | 0.9
66 | 1 | 0.0049721 | 0.0012461 | 0 | 0 | 1 | 0.99106 | -0.17119 | 0.4 | 1 | 1.1 | 0.9
68 | 1 | 0.0011158 | 0.00027965 | 0 | 0 | 1 | 0.99099 | -0.1726 | 0.4 | 1 | 1.1 | 0.9
99 | 1 | 0.0037082 | 0.00092936 | 0 | 0 | 1 | 0.99044 | -0.18312 | 0.4 | 1 | 1.1 | 0.9
97 | 1 | 0 | 0 | 0 | 0 | 1 | 0.99051 | -0.18175 | 0.4 | 1 | 1.1 | 0.9
69 | 1 | 0.001638 | 0.00041051 | 0 | 0 | 1 | 0.99095 | -0.17332 | 0.4 | 1 | 1.1 | 0.9
67 | 1 | 0.00063358 | 0.00015879 | 0 | 0 | 1 | 0.99097 | -0.17292 | 0.4 | 1 | 1.1 | 0.9
42 | 1 | 0.0014438 | 0.00036185 | 0 | 0 | 1 | 0.97225 | -0.5363 | 0.4 | 1 | 1.1 | 0.9
44 | 1 | 0 | 0 | 0 | 0 | 1 | 0.97234 | -0.53455 | 0.4 | 1 | 1.1 | 0.9
43 | 1 | 0.0027391 | 0.00068648 | 0 | 0 | 1 | 0.99314 | -0.13069 | 0.4 | 1 | 1.1 | 0.9
45 | 1 | 0 | 0 | 0 | 0 | 1 | 0.99328 | -0.12795 | 0.4 | 1 | 1.1 | 0.9
46 | 1 | 0.001148 | 0.00028771 | 0 | 0 | 1 | 0.97208 | -0.5397 | 0.4 | 1 | 1.1 | 0.9
47 | 1 | 0 | 0 | 0 | 0 | 1 | 0.97237 | -0.53398 | 0.4 | 1 | 1.1 | 0.9
87 | 1 | 0 | 0 | 0 | 0 | 1 | 0.99246 | -0.14355 | 0.4 | 1 | 1.1 | 0.9
86 | 1 | 0.0043552 | 0.0010915 | 0 | 0 | 1 | 0.99346 | -0.12457 | 0.4 | 1 | 1.1 | 0.9
138 | 1 | 0.0041114 | 0.0010304 | 0 | 0 | 1 | 0.97206 | -0.54013 | 0.4 | 1 | 1.1 | 0.9
113 | 1 | 0 | 0 | 0 | 0 | 1 | 0.97163 | -0.54861 | 0.4 | 1 | 1.1 | 0.9
91 | 1 | 0.0026085 | 0.00065376 | 0 | 0 | 1 | 0.99074 | -0.17648 | 0.4 | 1 | 1.1 | 0.9
89 | 1 | 0.0057748 | 0.0014473 | 0 | 0 | 1 | 0.99233 | -0.1462 | 0.4 | 1 | 1.1 | 0.9
84 | 1 | 0.0050236 | 0.001259 | 0 | 0 | 1 | 0.99416 | -0.11103 | 0.4 | 1 | 1.1 | 0.9
114 | 1 | 0.0035007 | 0.00087735 | 0 | 0 | 1 | 0.97149 | -0.55126 | 0.4 | 1 | 1.1 | 0.9
57 | 1 | 0.0025112 | 0.00062937 | 0 | 0 | 1 | 0.99536 | -0.088001 | 0.4 | 1 | 1.1 | 0.9
56 | 1 | 0.0043737 | 0.0010961 | 0 | 0 | 1 | 0.99552 | -0.085025 | 0.4 | 1 | 1.1 | 0.9
54 | 1 | 0.0034096 | 0.00085453 | 0 | 0 | 1 | 0.98395 | -0.30796 | 0.4 | 1 | 1.1 | 0.9
58 | 1 | 0 | 0 | 0 | 0 | 1 | 0.99657 | -0.064946 | 0.4 | 1 | 1.1 | 0.9
59 | 1 | 0.0023068 | 0.00057815 | 0 | 0 | 1 | 0.99607 | -0.074604 | 0.4 | 1 | 1.1 | 0.9
60 | 1 | 0.0055815 | 0.0013989 | 0 | 0 | 1 | 0.99766 | -0.04429 | 0.4 | 1 | 1.1 | 0.9
85 | 1 | 0.0021412 | 0.00053663 | 0 | 0 | 1 | 0.99528 | -0.089688 | 0.4 | 1 | 1.1 | 0.9
92 | 1 | 0.0031384 | 0.00078656 | 0 | 0 | 1 | 0.99897 | -0.019566 | 0.4 | 1 | 1.1 | 0.9
83 | 1 | 0 | 0 | 0 | 0 | 1 | 0.9946 | -0.10265 | 0.4 | 1 | 1.1 | 0.9
93 | 1 | 0.0073829 | 0.0018503 | 0 | 0 | 1 | 0.99935 | -0.012222 | 0.4 | 1 | 1.1 | 0.9
61 | 1 | 0.00092679 | 0.00023228 | 0 | 0 | 1 | 0.99109 | -0.17061 | 0.4 | 1 | 1.1 | 0.9
62 | 1 | 0.00087879 | 0.00022024 | 0 | 0 | 1 | 0.99109 | -0.17063 | 0.4 | 1 | 1.1 | 0.9
63 | 1 | 0 | 0 | 0 | 0 | 1 | 0.99114 | -0.16957 | 0.4 | 1 | 1.1 | 0.9
64 | 1 | 0.0028552 | 0.00071557 | 0 | 0 | 1 | 0.99106 | -0.17114 | 0.4 | 1 | 1.1 | 0.9
65 | 1 | 0 | 0 | 0 | 0 | 1 | 0.99146 | -0.16347 | 0.4 | 1 | 1.1 | 0.9
74 | 1 | 0.0029383 | 0.00073641 | 0 | 0 | 1 | 0.99106 | -0.17117 | 0.4 | 1 | 1.1 | 0.9
71 | 1 | 0.0032435 | 0.00081291 | 0 | 0 | 1 | 0.99159 | -0.16092 | 0.4 | 1 | 1.1 | 0.9
76 | 1 | 0.0029868 | 0.00074857 | 0 | 0 | 1 | 0.99083 | -0.17558 | 0.4 | 1 | 1.1 | 0.9
72 | 1 | 0.0011316 | 0.0002836 | 0 | 0 | 1 | 0.99177 | -0.15733 | 0.4 | 1 | 1.1 | 0.9
73 | 1 | 0.0015202 | 0.00038099 | 0 | 0 | 1 | 0.99222 | -0.1487 | 0.4 | 1 | 1.1 | 0.9
75 | 1 | 0.0012576 | 0.00031518 | 0 | 0 | 1 | 0.99257 | -0.14195 | 0.4 | 1 | 1.1 | 0.9
78 | 1 | 0.002936 | 0.00073583 | 0 | 0 | 1 | 0.99265 | -0.14027 | 0.4 | 1 | 1.1 | 0.9
77 | 1 | 0.0047382 | 0.0011875 | 0 | 0 | 1 | 0.99067 | -0.17872 | 0.4 | 1 | 1.1 | 0.9
79 | 1 | 0.003797 | 0.00095162 | 0 | 0 | 1 | 0.99305 | -0.13271 | 0.4 | 1 | 1.1 | 0.9
96 | 1 | 0.0032713 | 0.00081987 | 0 | 0 | 1 | 0.99061 | -0.17996 | 0.4 | 1 | 1.1 | 0.9
80 | 1 | 0.0033025 | 0.00082767 | 0 | 0 | 1 | 0.9937 | -0.12016 | 0.4 | 1 | 1.1 | 0.9
82 | 1 | 0.004437 | 0.001112 | 0 | 0 | 1 | 0.99392 | -0.11583 | 0.4 | 1 | 1.1 | 0.9
81 | 1 | 0.0072078 | 0.0018064 | 0 | 0 | 1 | 0.99395 | -0.11518 | 0.4 | 1 | 1.1 | 0.9
100 | 1 | 0 | 0 | 0 | 0 | 1 | 0.99035 | -0.18392 | 0.4 | 1 | 1.1 | 0.9
88 | 1 | 0.0028328 | 0.00070996 | 0 | 0 | 1 | 0.99225 | -0.14769 | 0.4 | 1 | 1.1 | 0.9
90 | 1 | 0.0036267 | 0.00090893 | 0 | 0 | 1 | 0.9922 | -0.14872 | 0.4 | 1 | 1.1 | 0.9
102 | 1 | 0.0013287 | 0.000333 | 0 | 0 | 1 | 0.99004 | -0.18992 | 0.4 | 1 | 1.1 | 0.9
94 | 3 | 0.0087122 | 0.0021835 | 0 | 0 | 1 | 1 | 0 | 0.4 | 1 | 1.1 | 0.9
101 | 1 | 0.0042279 | 0.0010596 | 0 | 0 | 1 | 0.98961 | -0.19812 | 0.4 | 1 | 1.1 | 0.9
103 | 1 | 0.0015575 | 0.00039035 | 0 | 0 | 1 | 0.98928 | -0.20448 | 0.4 | 1 | 1.1 | 0.9
104 | 1 | 0 | 0 | 0 | 0 | 1 | 0.98892 | -0.21144 | 0.4 | 1 | 1.1 | 0.9
106 | 1 | 0 | 0 | 0 | 0 | 1 | 0.98881 | -0.2135 | 0.4 | 1 | 1.1 | 0.9
105 | 1 | 0.0008537 | 0.00021396 | 0 | 0 | 1 | 0.9889 | -0.21185 | 0.4 | 1 | 1.1 | 0.9
108 | 1 | 0 | 0 | 0 | 0 | 1 | 0.9872 | -0.2444 | 0.4 | 1 | 1.1 | 0.9
107 | 1 | 0.0036564 | 0.00091637 | 0 | 0 | 1 | 0.98867 | -0.21628 | 0.4 | 1 | 1.1 | 0.9
109 | 1 | 0.00087158 | 0.00021844 | 0 | 0 | 1 | 0.98634 | -0.26101 | 0.4 | 1 | 1.1 | 0.9
110 | 1 | 0.0014131 | 0.00035415 | 0 | 0 | 1 | 0.98604 | -0.26672 | 0.4 | 1 | 1.1 | 0.9
111 | 1 | 0.0022062 | 0.00055294 | 0 | 0 | 1 | 0.98582 | -0.27104 | 0.4 | 1 | 1.1 | 0.9
115 | 1 | 0.00063288 | 0.00015862 | 0 | 0 | 1 | 0.98073 | -0.36962 | 0.4 | 1 | 1.1 | 0.9
116 | 1 | 0.00064307 | 0.00016117 | 0 | 0 | 1 | 0.98021 | -0.37976 | 0.4 | 1 | 1.1 | 0.9
117 | 1 | 0.00076423 | 0.00019153 | 0 | 0 | 1 | 0.97963 | -0.391 | 0.4 | 1 | 1.1 | 0.9
118 | 1 | 0.0011453 | 0.00028705 | 0 | 0 | 1 | 0.97839 | -0.41523 | 0.4 | 1 | 1.1 | 0.9
119 | 1 | 0.0025514 | 0.00063945 | 0 | 0 | 1 | 0.97687 | -0.44507 | 0.4 | 1 | 1.1 | 0.9
137 | 1 | 0.0012159 | 0.00030473 | 0 | 0 | 1 | 0.97164 | -0.54805 | 0.4 | 1 | 1.1 | 0.9
136 | 1 | 0.00099818 | 0.00025017 | 0 | 0 | 1 | 0.97165 | -0.54778 | 0.4 | 1 | 1.1 | 0.9
120 | 1 | 0 | 0 | 0 | 0 | 1 | 0.97612 | -0.45977 | 0.4 | 1 | 1.1 | 0.9
126 | 1 | 0.0024584 | 0.00061612 | 0 | 0 | 1 | 0.97539 | -0.47402 | 0.4 | 1 | 1.1 | 0.9
123 | 1 | 0.0019768 | 0.00049542 | 0 | 0 | 1 | 0.97574 | -0.4673 | 0.4 | 1 | 1.1 | 0.9
121 | 1 | 0.010311 | 0.0025842 | 0 | 0 | 1 | 0.97562 | -0.46968 | 0.4 | 1 | 1.1 | 0.9
122 | 1 | 0.0030461 | 0.00076344 | 0 | 0 | 1 | 0.97534 | -0.47521 | 0.4 | 1 | 1.1 | 0.9
124 | 1 | 0.001634 | 0.00040952 | 0 | 0 | 1 | 0.97523 | -0.47722 | 0.4 | 1 | 1.1 | 0.9
125 | 1 | 0.0036298 | 0.00090972 | 0 | 0 | 1 | 0.97523 | -0.47728 | 0.4 | 1 | 1.1 | 0.9
127 | 1 | 0.0009443 | 0.00023666 | 0 | 0 | 1 | 0.97522 | -0.47759 | 0.4 | 1 | 1.1 | 0.9
129 | 1 | 0 | 0 | 0 | 0 | 1 | 0.97393 | -0.50276 | 0.4 | 1 | 1.1 | 0.9
130 | 1 | 0.0040548 | 0.0010162 | 0 | 0 | 1 | 0.97225 | -0.53596 | 0.4 | 1 | 1.1 | 0.9
132 | 1 | 0.0025395 | 0.00063645 | 0 | 0 | 1 | 0.97194 | -0.54215 | 0.4 | 1 | 1.1 | 0.9
133 | 1 | 0.0017587 | 0.00044076 | 0 | 0 | 1 | 0.97181 | -0.54474 | 0.4 | 1 | 1.1 | 0.9
134 | 1 | 0.0011072 | 0.00027749 | 0 | 0 | 1 | 0.97173 | -0.5463 | 0.4 | 1 | 1.1 | 0.9
135 | 1 | 0.0038641 | 0.00096842 | 0 | 0 | 1 | 0.97166 | -0.54758 | 0.4 | 1 | 1.1 | 0.9

## generator_data
GEN_BUS | PG | QG | QMAX | QMIN | VG | MBASE | GEN_STATUS | PMAX | PMIN
94 | 0.38358 | 0.098166 | 10 | -10 | 1 | 100 | 1 | 10 | 0

## branch_data
F_BUS | T_BUS | BR_R | BR_X | BR_B | RATE_A | RATE_B | RATE_C | TAP | SHIFT | BR_STATUS | ANGMIN | ANGMAX | P_in | Q_in | P_out | Q_out
1 | 2 | 0.31674 | 0.20271 | 1.5957e-09 | 0 | 0 | 0 | 0 | 0 | 1 | -90 | 90 | -0.013296 | -0.0033421 | 0.013296 | 0.0033423
1 | 3 | 2.6907 | 1.722 | 1.3555e-08 | 0 | 0 | 0 | 0 | 0 | 1 | -90 | 90 | 0.012857 | 0.0032322 | -0.012852 | -0.0032303
2 | 4 | 1.1205 | 0.71714 | 1.8817e-09 | 0 | 0 | 0 | 0 | 0 | 1 | -90 | 90 | 0.0023804 | 0.00059627 | -0.0023803 | -0.00059641
2 | 5 | 3.756 | 2.4038 | 1.8922e-08 | 0 | 0 | 0 | 0 | 0 | 1 | -90 | 90 | -0.015677 | -0.0039386 | 0.015687 | 0.0039434
3 | 6 | 3.1233 | 1.9989 | 5.2449e-09 | 0 | 0 | 0 | 0 | 0 | 1 | -90 | 90 | 0.012852 | 0.0032303 | -0.012847 | -0.0032271
4 | 7 | 1.3015 | 0.83298 | 2.1856e-09 | 0 | 0 | 0 | 0 | 0 | 1 | -90 | 90 | 0.0020212 | 0.00050639 | -0.0020211 | -0.00050656
5 | 22 | 0.015937 | 0.010199 | 8.0285e-11 | 0 | 0 | 0 | 0 | 0 | 1 | -90 | 90 | -0.015687 | -0.0039434 | 0.015687 | 0.0039434
6 | 27 | 2.3036 | 1.4743 | 3.8683e-09 | 0 | 0 | 0 | 0 | 0 | 1 | -90 | 90 | 0.012185 | 0.0030615 | -0.012182 | -0.0030594
49 | 19 | 11.8334 | 7.5734 | 1.9871e-08 | 0 | 0 | 0 | 0 | 0 | 1 | -90 | 90 | -0.016838 | -0.0042259 | 0.016875 | 0.004248
49 | 48 | 11.8476 | 7.5825 | 1.9895e-08 | 0 | 0 | 0 | 0 | 0 | 1 | -90 | 90 | 0.012742 | 0.0031993 | -0.01272 | -0.0031875
19 | 17 | 0.61215 | 0.39177 | 3.0839e-09 | 0 | 0 | 0 | 0 | 0 | 1 | -90 | 90 | 0.04034 | 0.010136 | -0.040329 | -0.010129
19 | 15 | 2.6022 | 1.6654 | 1.3109e-08 | 0 | 0 | 0 | 0 | 0 | 1 | -90 | 90 | -0.060038 | -0.015091 | 0.060143 | 0.015157
48 | 47 | 3.5927 | 2.2993 | 6.0331e-09 | 0 | 0 | 0 | 0 | 0 | 1 | -90 | 90 | 0.010212 | 0.0025589 | -0.010208 | -0.0025568
22 | 16 | 0.51386 | 0.32887 | 2.5887e-09 | 0 | 0 | 0 | 0 | 0 | 1 | -90 | 90 | -0.019036 | -0.0047828 | 0.019038 | 0.0047839
27 | 25 | 3.6998 | 2.3679 | 6.213e-09 | 0 | 0 | 0 | 0 | 0 | 1 | -90 | 90 | 0.011836 | 0.0029727 | -0.01183 | -0.0029695
16 | 21 | 0.66011 | 0.42247 | 3.3255e-09 | 0 | 0 | 0 | 0 | 0 | 1 | -90 | 90 | -0.019038 | -0.0047839 | 0.019041 | 0.0047853
25 | 24 | 2.8008 | 1.7925 | 4.7033e-09 | 0 | 0 | 0 | 0 | 0 | 1 | -90 | 90 | 0.011484 | 0.0028829 | -0.01148 | -0.0028806
8 | 9 | 0.30112 | 0.19272 | 5.0567e-10 | 0 | 0 | 0 | 0 | 0 | 1 | -90 | 90 | -0.0012101 | -0.00030331 | 0.0012102 | 0.00030326
9 | 14 | 1.0367 | 0.66346 | 1.7408e-09 | 0 | 0 | 0 | 0 | 0 | 1 | -90 | 90 | -0.0028606 | -0.00071692 | 0.0028607 | 0.00071682
14 | 12 | 0.82722 | 0.52942 | 1.3891e-09 | 0 | 0 | 0 | 0 | 0 | 1 | -90 | 90 | -0.0041693 | -0.0010448 | 0.0041695 | 0.0010448
12 | 10 | 1.6363 | 1.0472 | 2.7478e-09 | 0 | 0 | 0 | 0 | 0 | 1 | -90 | 90 | -0.0066019 | -0.0016544 | 0.0066027 | 0.0016547
10 | 11 | 2.1864 | 1.3993 | 3.6715e-09 | 0 | 0 | 0 | 0 | 0 | 1 | -90 | 90 | -0.007749 | -0.001942 | 0.0077505 | 0.0019426
11 | 13 | 6.8886 | 4.4087 | 1.1568e-08 | 0 | 0 | 0 | 0 | 0 | 1 | -90 | 90 | -0.0088305 | -0.0022132 | 0.0088365 | 0.002216
13 | 15 | 8.1117 | 5.1915 | 1.3622e-08 | 0 | 0 | 0 | 0 | 0 | 1 | -90 | 90 | -0.0088365 | -0.002216 | 0.0088435 | 0.0022192
53 | 55 | 4.8278 | 3.0898 | 8.1072e-09 | 0 | 0 | 0 | 0 | 0 | 1 | -90 | 90 | 0.0076131 | 0.0019083 | -0.00761 | -0.0019071
53 | 51 | 3.0486 | 1.9511 | 5.1194e-09 | 0 | 0 | 0 | 0 | 0 | 1 | -90 | 90 | -0.093415 | -0.023413 | 0.093707 | 0.023599
55 | 54 | 1.739 | 1.113 | 2.9203e-09 | 0 | 0 | 0 | 0 | 0 | 1 | -90 | 90 | 0.0034098 | 0.00085439 | -0.0034096 | -0.00085453
51 | 52 | 1.7892 | 1.1451 | 9.0139e-09 | 0 | 0 | 0 | 0 | 0 | 1 | -90 | 90 | -0.19115 | -0.048353 | 0.19186 | 0.048809
51 | 50 | 0.60497 | 0.38718 | 3.0477e-09 | 0 | 0 | 0 | 0 | 0 | 1 | -90 | 90 | 0.097442 | 0.024755 | -0.097379 | -0.024715
15 | 23 | 0.72735 | 0.46551 | 3.6643e-09 | 0 | 0 | 0 | 0 | 0 | 1 | -90 | 90 | -0.068986 | -0.017376 | 0.069025 | 0.0174
23 | 34 | 1.6336 | 1.0455 | 8.2296e-09 | 0 | 0 | 0 | 0 | 0 | 1 | -90 | 90 | -0.075269 | -0.018965 | 0.075371 | 0.01903
21 | 20 | 1.2916 | 0.82665 | 6.507e-09 | 0 | 0 | 0 | 0 | 0 | 1 | -90 | 90 | -0.02891 | -0.0072588 | 0.028922 | 0.0072658
34 | 131 | 4.7498 | 3.0398 | 7.9761e-09 | 0 | 0 | 0 | 0 | 0 | 1 | -90 | 90 | 0.001324 | 0.00033109 | -0.0013239 | -0.0003318
34 | 33 | 3.5342 | 2.2619 | 1.7805e-08 | 0 | 0 | 0 | 0 | 0 | 1 | -90 | 90 | -0.076695 | -0.019361 | 0.076925 | 0.019506
17 | 18 | 0.4833 | 0.30931 | 2.4348e-09 | 0 | 0 | 0 | 0 | 0 | 1 | -90 | 90 | 0.036643 | 0.0092053 | -0.036635 | -0.0092009
20 | 18 | 0.42849 | 0.27424 | 2.1587e-09 | 0 | 0 | 0 | 0 | 0 | 1 | -90 | 90 | -0.032524 | -0.0081687 | 0.032529 | 0.0081717
33 | 50 | 3.3202 | 2.1249 | 1.6726e-08 | 0 | 0 | 0 | 0 | 0 | 1 | -90 | 90 | -0.076925 | -0.019506 | 0.077141 | 0.019643
24 | 26 | 0.30872 | 0.19758 | 5.1842e-10 | 0 | 0 | 0 | 0 | 0 | 1 | -90 | 90 | 0.010018 | 0.0025141 | -0.010017 | -0.002514
26 | 28 | 2.1826 | 1.3968 | 3.6651e-09 | 0 | 0 | 0 | 0 | 0 | 1 | -90 | 90 | 0.00045721 | 0.00011401 | -0.0004572 | -0.00011436
26 | 29 | 11.7474 | 7.5183 | 1.9727e-08 | 0 | 0 | 0 | 0 | 0 | 1 | -90 | 90 | 0.00956 | 0.0024 | -0.0095479 | -0.0023941
28 | 30 | 1.4994 | 0.95963 | 2.5179e-09 | 0 | 0 | 0 | 0 | 0 | 1 | -90 | 90 | 0.0004572 | 0.00011436 | -0.0004572 | -0.00011459
29 | 32 | 4.7523 | 3.0415 | 7.9804e-09 | 0 | 0 | 0 | 0 | 0 | 1 | -90 | 90 | 0.0095479 | 0.0023941 | -0.0095431 | -0.0023918
32 | 31 | 4.083 | 2.6131 | 6.8565e-09 | 0 | 0 | 0 | 0 | 0 | 1 | -90 | 90 | 0.0053369 | 0.0013375 | -0.0053356 | -0.0013373
52 | 57 | 1.5692 | 1.0043 | 7.9054e-09 | 0 | 0 | 0 | 0 | 0 | 1 | -90 | 90 | -0.19186 | -0.048808 | 0.19249 | 0.049208
36 | 37 | 0.53333 | 0.34133 | 8.956e-10 | 0 | 0 | 0 | 0 | 0 | 1 | -90 | 90 | -0.0018198 | -0.00045608 | 0.0018198 | 0.000456
37 | 39 | 0.75583 | 0.48373 | 1.2692e-09 | 0 | 0 | 0 | 0 | 0 | 1 | -90 | 90 | -0.0030595 | -0.0007667 | 0.0030596 | 0.00076663
39 | 98 | 0.91268 | 0.58412 | 1.5326e-09 | 0 | 0 | 0 | 0 | 0 | 1 | -90 | 90 | 0.0012397 | 0.00031057 | -0.0012397 | -0.00031071
39 | 70 | 2.0635 | 1.3207 | 3.4652e-09 | 0 | 0 | 0 | 0 | 0 | 1 | -90 | 90 | -0.0042993 | -0.0010772 | 0.0042997 | 0.0010771
70 | 66 | 0.10082 | 0.064527 | 1.6931e-10 | 0 | 0 | 0 | 0 | 0 | 1 | -90 | 90 | -0.0076874 | -0.0019257 | 0.0076874 | 0.0019257
70 | 68 | 1.6093 | 1.0299 | 2.7024e-09 | 0 | 0 | 0 | 0 | 0 | 1 | -90 | 90 | 0.0033876 | 0.00084859 | -0.0033874 | -0.00084872
66 | 63 | 0.56166 | 0.35946 | 9.4317e-10 | 0 | 0 | 0 | 0 | 0 | 1 | -90 | 90 | -0.012659 | -0.0031718 | 0.01266 | 0.0031724
68 | 67 | 0.62725 | 0.40144 | 1.0533e-09 | 0 | 0 | 0 | 0 | 0 | 1 | -90 | 90 | 0.0022716 | 0.00056907 | -0.0022716 | -0.00056915
99 | 97 | 1.623 | 1.0387 | 2.7254e-09 | 0 | 0 | 0 | 0 | 0 | 1 | -90 | 90 | -0.0037082 | -0.00092936 | 0.0037084 | 0.00092925
97 | 96 | 2.1255 | 1.3603 | 3.5692e-09 | 0 | 0 | 0 | 0 | 0 | 1 | -90 | 90 | -0.0037084 | -0.00092925 | 0.0037087 | 0.0009291
69 | 67 | 1.0526 | 0.67367 | 1.7676e-09 | 0 | 0 | 0 | 0 | 0 | 1 | -90 | 90 | -0.001638 | -0.00041051 | 0.001638 | 0.00041036
42 | 44 | 5.1086 | 3.2695 | 8.5788e-09 | 0 | 0 | 0 | 0 | 0 | 1 | -90 | 90 | -0.0014438 | -0.00036186 | 0.0014439 | 0.00036113
44 | 46 | 2.4857 | 1.5909 | 4.1742e-09 | 0 | 0 | 0 | 0 | 0 | 1 | -90 | 90 | 0.008764 | 0.0021955 | -0.0087618 | -0.0021946
44 | 47 | 0.2393 | 0.15315 | 4.0184e-10 | 0 | 0 | 0 | 0 | 0 | 1 | -90 | 90 | -0.010208 | -0.0025567 | 0.010208 | 0.0025568
43 | 45 | 4.4303 | 2.8354 | 7.4397e-09 | 0 | 0 | 0 | 0 | 0 | 1 | -90 | 90 | -0.0027391 | -0.00068648 | 0.0027394 | 0.00068598
45 | 87 | 0.90409 | 0.57862 | 4.5546e-09 | 0 | 0 | 0 | 0 | 0 | 1 | -90 | 90 | 0.077118 | 0.019657 | -0.07706 | -0.01962
45 | 86 | 0.189 | 0.12096 | 9.5212e-10 | 0 | 0 | 0 | 0 | 0 | 1 | -90 | 90 | -0.079857 | -0.020343 | 0.079871 | 0.020351
46 | 138 | 0.44695 | 0.28605 | 7.5055e-10 | 0 | 0 | 0 | 0 | 0 | 1 | -90 | 90 | 0.0041114 | 0.0010304 | -0.0041113 | -0.0010305
46 | 113 | 10.7727 | 6.8945 | 1.809e-08 | 0 | 0 | 0 | 0 | 0 | 1 | -90 | 90 | 0.0035025 | 0.0008764 | -0.003501 | -0.00087716
87 | 91 | 2.2661 | 1.4503 | 1.1416e-08 | 0 | 0 | 0 | 0 | 0 | 1 | -90 | 90 | 0.064824 | 0.016553 | -0.064721 | -0.016488
87 | 89 | 0.95464 | 0.61097 | 1.6031e-09 | 0 | 0 | 0 | 0 | 0 | 1 | -90 | 90 | 0.012236 | 0.003067 | -0.012235 | -0.0030662
86 | 84 | 0.71905 | 0.46019 | 3.6224e-09 | 0 | 0 | 0 | 0 | 0 | 1 | -90 | 90 | -0.084226 | -0.021442 | 0.084281 | 0.021477
113 | 114 | 3.202 | 2.0492 | 5.3769e-09 | 0 | 0 | 0 | 0 | 0 | 1 | -90 | 90 | 0.003501 | 0.00087716 | -0.0035005 | -0.00087738
91 | 100 | 0.53264 | 0.34089 | 2.6833e-09 | 0 | 0 | 0 | 0 | 0 | 1 | -90 | 90 | 0.062112 | 0.015834 | -0.06209 | -0.01582
89 | 88 | 1.0206 | 0.65318 | 1.7139e-09 | 0 | 0 | 0 | 0 | 0 | 1 | -90 | 90 | 0.0064601 | 0.0016189 | -0.0064596 | -0.0016188
84 | 83 | 0.42008 | 0.26885 | 2.1163e-09 | 0 | 0 | 0 | 0 | 0 | 1 | -90 | 90 | -0.089304 | -0.022736 | 0.08934 | 0.022759
57 | 56 | 0.06865 | 0.043936 | 3.4585e-10 | 0 | 0 | 0 | 0 | 0 | 1 | -90 | 90 | -0.195 | -0.049837 | 0.19503 | 0.049855
56 | 58 | 0.45351 | 0.29025 | 2.2847e-09 | 0 | 0 | 0 | 0 | 0 | 1 | -90 | 90 | -0.1994 | -0.050951 | 0.19959 | 0.051075
58 | 59 | 0.27433 | 0.17557 | 1.382e-09 | 0 | 0 | 0 | 0 | 0 | 1 | -90 | 90 | 0.15802 | 0.04014 | -0.15795 | -0.040093
58 | 60 | 0.26038 | 0.16664 | 1.3117e-09 | 0 | 0 | 0 | 0 | 0 | 1 | -90 | 90 | -0.35762 | -0.091215 | 0.35798 | 0.091443
59 | 85 | 0.43429 | 0.27795 | 2.1879e-09 | 0 | 0 | 0 | 0 | 0 | 1 | -90 | 90 | 0.15564 | 0.039515 | -0.15553 | -0.039443
60 | 92 | 0.30755 | 0.19683 | 1.5494e-09 | 0 | 0 | 0 | 0 | 0 | 1 | -90 | 90 | -0.36356 | -0.092842 | 0.36399 | 0.09312
85 | 83 | 0.37794 | 0.24188 | 1.904e-09 | 0 | 0 | 0 | 0 | 0 | 1 | -90 | 90 | 0.15339 | 0.038906 | -0.1533 | -0.038845
92 | 93 | 0.090717 | 0.058059 | 4.5701e-10 | 0 | 0 | 0 | 0 | 0 | 1 | -90 | 90 | -0.36713 | -0.093907 | 0.36726 | 0.09399
83 | 81 | 0.87031 | 0.557 | 1.4615e-09 | 0 | 0 | 0 | 0 | 0 | 1 | -90 | 90 | 0.063955 | 0.016086 | -0.063916 | -0.016062
93 | 94 | 0.1481 | 0.094787 | 7.4612e-10 | 0 | 0 | 0 | 0 | 0 | 1 | -90 | 90 | -0.37464 | -0.095841 | 0.37487 | 0.095983
61 | 62 | 0.030316 | 0.019402 | 5.0908e-11 | 0 | 0 | 0 | 0 | 0 | 1 | -90 | 90 | 0.003734 | 0.00093573 | -0.003734 | -0.00093573
61 | 63 | 0.97995 | 0.62717 | 1.6456e-09 | 0 | 0 | 0 | 0 | 0 | 1 | -90 | 90 | -0.0046608 | -0.001168 | 0.004661 | 0.001168
62 | 64 | 0.77882 | 0.49844 | 1.3078e-09 | 0 | 0 | 0 | 0 | 0 | 1 | -90 | 90 | 0.0028552 | 0.00071549 | -0.0028552 | -0.00071557
63 | 65 | 1.5498 | 0.9919 | 2.6026e-09 | 0 | 0 | 0 | 0 | 0 | 1 | -90 | 90 | -0.017321 | -0.0043404 | 0.017327 | 0.0043433
65 | 74 | 1.9206 | 1.2292 | 3.2253e-09 | 0 | 0 | 0 | 0 | 0 | 1 | -90 | 90 | 0.017655 | 0.0044281 | -0.017649 | -0.0044243
65 | 71 | 0.32233 | 0.20629 | 5.4128e-10 | 0 | 0 | 0 | 0 | 0 | 1 | -90 | 90 | -0.034982 | -0.0087714 | 0.034986 | 0.0087741
74 | 76 | 1.3189 | 0.8441 | 2.2148e-09 | 0 | 0 | 0 | 0 | 0 | 1 | -90 | 90 | 0.01471 | 0.0036879 | -0.014707 | -0.0036861
71 | 72 | 0.41334 | 0.26453 | 6.941e-10 | 0 | 0 | 0 | 0 | 0 | 1 | -90 | 90 | -0.038229 | -0.009587 | 0.038236 | 0.0095911
76 | 77 | 1.1787 | 0.75435 | 1.9793e-09 | 0 | 0 | 0 | 0 | 0 | 1 | -90 | 90 | 0.01172 | 0.0029375 | -0.011719 | -0.0029366
72 | 73 | 0.96746 | 0.61917 | 1.6246e-09 | 0 | 0 | 0 | 0 | 0 | 1 | -90 | 90 | -0.039368 | -0.0098747 | 0.039384 | 0.0098849
73 | 75 | 0.72899 | 0.46655 | 1.2242e-09 | 0 | 0 | 0 | 0 | 0 | 1 | -90 | 90 | -0.040904 | -0.010266 | 0.040917 | 0.010274
75 | 78 | 0.17661 | 0.11303 | 2.9658e-10 | 0 | 0 | 0 | 0 | 0 | 1 | -90 | 90 | -0.042175 | -0.010589 | 0.042178 | 0.010592
78 | 79 | 0.74128 | 0.47442 | 1.2448e-09 | 0 | 0 | 0 | 0 | 0 | 1 | -90 | 90 | -0.045114 | -0.011327 | 0.04513 | 0.011338
77 | 96 | 0.78107 | 0.49988 | 1.3116e-09 | 0 | 0 | 0 | 0 | 0 | 1 | -90 | 90 | 0.0069804 | 0.0017491 | -0.00698 | -0.001749
79 | 80 | 1.136 | 0.72701 | 1.9076e-09 | 0 | 0 | 0 | 0 | 0 | 1 | -90 | 90 | -0.048927 | -0.012289 | 0.048957 | 0.012308
80 | 82 | 0.36812 | 0.23559 | 6.1816e-10 | 0 | 0 | 0 | 0 | 0 | 1 | -90 | 90 | -0.052259 | -0.013136 | 0.05227 | 0.013142
82 | 81 | 0.050169 | 0.032108 | 8.4248e-11 | 0 | 0 | 0 | 0 | 0 | 1 | -90 | 90 | -0.056707 | -0.014254 | 0.056709 | 0.014256
100 | 102 | 0.42986 | 0.27511 | 2.1656e-09 | 0 | 0 | 0 | 0 | 0 | 1 | -90 | 90 | 0.06209 | 0.015821 | -0.062072 | -0.015809
88 | 90 | 1.2449 | 0.79675 | 2.0906e-09 | 0 | 0 | 0 | 0 | 0 | 1 | -90 | 90 | 0.0036268 | 0.00090884 | -0.0036267 | -0.00090893
102 | 101 | 0.59927 | 0.38353 | 3.019e-09 | 0 | 0 | 0 | 0 | 0 | 1 | -90 | 90 | 0.060743 | 0.015476 | -0.060719 | -0.015461
101 | 103 | 0.49943 | 0.31964 | 2.516e-09 | 0 | 0 | 0 | 0 | 0 | 1 | -90 | 90 | 0.056491 | 0.014402 | -0.056474 | -0.014391
103 | 104 | 0.56164 | 0.35945 | 2.8294e-09 | 0 | 0 | 0 | 0 | 0 | 1 | -90 | 90 | 0.054916 | 0.014 | -0.054898 | -0.013989
104 | 106 | 0.16883 | 0.10805 | 8.5052e-10 | 0 | 0 | 0 | 0 | 0 | 1 | -90 | 90 | 0.054044 | 0.013775 | -0.054039 | -0.013772
104 | 105 | 2.0959 | 1.3414 | 3.5195e-09 | 0 | 0 | 0 | 0 | 0 | 1 | -90 | 90 | 0.00085371 | 0.00021362 | -0.0008537 | -0.00021396
106 | 108 | 2.7154 | 1.7378 | 1.368e-08 | 0 | 0 | 0 | 0 | 0 | 1 | -90 | 90 | 0.050382 | 0.012856 | -0.050307 | -0.012809
106 | 107 | 3.3365 | 2.1354 | 5.6029e-09 | 0 | 0 | 0 | 0 | 0 | 1 | -90 | 90 | 0.0036568 | 0.00091614 | -0.0036563 | -0.00091638
108 | 109 | 1.4561 | 0.9319 | 7.3355e-09 | 0 | 0 | 0 | 0 | 0 | 1 | -90 | 90 | 0.050307 | 0.012809 | -0.050267 | -0.012784
109 | 110 | 0.50914 | 0.32585 | 2.5649e-09 | 0 | 0 | 0 | 0 | 0 | 1 | -90 | 90 | 0.049395 | 0.012566 | -0.049381 | -0.012557
110 | 111 | 0.39601 | 0.25344 | 1.995e-09 | 0 | 0 | 0 | 0 | 0 | 1 | -90 | 90 | 0.047968 | 0.012203 | -0.047958 | -0.012197
111 | 115 | 9.4323 | 6.0367 | 1.5839e-08 | 0 | 0 | 0 | 0 | 0 | 1 | -90 | 90 | 0.045752 | 0.011644 | -0.045536 | -0.011507
115 | 116 | 0.97787 | 0.62584 | 1.6421e-09 | 0 | 0 | 0 | 0 | 0 | 1 | -90 | 90 | 0.044903 | 0.011349 | -0.044881 | -0.011335
116 | 117 | 1.0993 | 0.70357 | 1.8461e-09 | 0 | 0 | 0 | 0 | 0 | 1 | -90 | 90 | 0.044238 | 0.011174 | -0.044214 | -0.011159
117 | 118 | 2.4068 | 1.5404 | 4.0417e-09 | 0 | 0 | 0 | 0 | 0 | 1 | -90 | 90 | 0.04345 | 0.010967 | -0.0434 | -0.010935
118 | 119 | 3.0366 | 1.9434 | 5.0992e-09 | 0 | 0 | 0 | 0 | 0 | 1 | -90 | 90 | 0.042254 | 0.010648 | -0.042194 | -0.01061
119 | 120 | 1.5879 | 1.0163 | 2.6665e-09 | 0 | 0 | 0 | 0 | 0 | 1 | -90 | 90 | 0.039643 | 0.0099708 | -0.039615 | -0.0099532
137 | 136 | 0.91429 | 0.58514 | 1.5353e-09 | 0 | 0 | 0 | 0 | 0 | 1 | -90 | 90 | -0.0012159 | -0.00030475 | 0.0012159 | 0.00030461
136 | 135 | 0.3944 | 0.25242 | 6.623e-10 | 0 | 0 | 0 | 0 | 0 | 1 | -90 | 90 | -0.002214 | -0.00055479 | 0.0022141 | 0.00055474
120 | 126 | 3.3773 | 2.1615 | 5.6715e-09 | 0 | 0 | 0 | 0 | 0 | 1 | -90 | 90 | 0.01806 | 0.004547 | -0.018048 | -0.0045396
120 | 123 | 1.4931 | 0.95556 | 2.5072e-09 | 0 | 0 | 0 | 0 | 0 | 1 | -90 | 90 | 0.021555 | 0.0054063 | -0.021547 | -0.0054016
126 | 129 | 7.8735 | 5.039 | 1.3222e-08 | 0 | 0 | 0 | 0 | 0 | 1 | -90 | 90 | 0.015589 | 0.0039235 | -0.015568 | -0.0039111
123 | 121 | 0.51796 | 0.3315 | 8.698e-10 | 0 | 0 | 0 | 0 | 0 | 1 | -90 | 90 | 0.01957 | 0.0049062 | -0.019568 | -0.0049048
121 | 122 | 2.5481 | 1.6308 | 4.2789e-09 | 0 | 0 | 0 | 0 | 0 | 1 | -90 | 90 | 0.0092571 | 0.0023205 | -0.0092547 | -0.0023194
122 | 124 | 1.3803 | 0.88338 | 2.3179e-09 | 0 | 0 | 0 | 0 | 0 | 1 | -90 | 90 | 0.0062086 | 0.0015559 | -0.006208 | -0.0015557
124 | 125 | 0.055662 | 0.035624 | 9.3472e-11 | 0 | 0 | 0 | 0 | 0 | 1 | -90 | 90 | 0.004574 | 0.0011462 | -0.004574 | -0.0011462
125 | 127 | 1.4311 | 0.9159 | 2.4032e-09 | 0 | 0 | 0 | 0 | 0 | 1 | -90 | 90 | 0.00094429 | 0.00023645 | -0.00094428 | -0.00023667
129 | 130 | 9.0662 | 5.8023 | 1.5225e-08 | 0 | 0 | 0 | 0 | 0 | 1 | -90 | 90 | 0.015568 | 0.0039111 | -0.015543 | -0.0038968
130 | 132 | 2.2828 | 1.461 | 3.8334e-09 | 0 | 0 | 0 | 0 | 0 | 1 | -90 | 90 | 0.011489 | 0.0028806 | -0.011485 | -0.0028788
132 | 133 | 1.2262 | 0.78478 | 2.0592e-09 | 0 | 0 | 0 | 0 | 0 | 1 | -90 | 90 | 0.0089458 | 0.0022423 | -0.0089447 | -0.0022418
133 | 134 | 0.91855 | 0.58787 | 1.5425e-09 | 0 | 0 | 0 | 0 | 0 | 1 | -90 | 90 | 0.0071861 | 0.001801 | -0.0071855 | -0.0018008
134 | 135 | 0.89024 | 0.56976 | 1.495e-09 | 0 | 0 | 0 | 0 | 0 | 1 | -90 | 90 | 0.0060784 | 0.0015233 | -0.006078 | -0.0015232