## bus_data
BUS_I | BUS_TYPE | Pd | Qd | Gs | Bs | area | Vm | Va | baseKV | zone | Vmax | Vmin
96 | 1 | 0.0044324 | 0.0011109 | 0 | 0 | 1 | 0.98567 | -0.27355 | 0.4 | 1 | 1.1 | 0.9
97 | 1 | 0.0106 | 0.0026566 | 0 | 0 | 1 | 0.98229 | -0.33913 | 0.4 | 1 | 1.1 | 0.9
98 | 1 | 0 | 0 | 0 | 0 | 1 | 0.98679 | -0.25192 | 0.4 | 1 | 1.1 | 0.9
99 | 1 | 0.0074082 | 0.0018567 | 0 | 0 | 1 | 0.98159 | -0.35265 | 0.4 | 1 | 1.1 | 0.9
100 | 1 | 0 | 0 | 0 | 0 | 1 | 0.99079 | -0.17499 | 0.4 | 1 | 1.1 | 0.9
101 | 1 | 0.0027174 | 0.00068104 | 0 | 0 | 1 | 0.98668 | -0.2541 | 0.4 | 1 | 1.1 | 0.9
116 | 1 | 0.010993 | 0.0027551 | 0 | 0 | 1 | 0.98091 | -0.36598 | 0.4 | 1 | 1.1 | 0.9
142 | 1 | 0.0013609 | 0.00034108 | 0 | 0 | 1 | 0.99145 | -0.16248 | 0.4 | 1 | 1.1 | 0.9
165 | 1 | 0.0020264 | 0.00050786 | 0 | 0 | 1 | 0.99076 | -0.17561 | 0.4 | 1 | 1.1 | 0.9
102 | 1 | 0.0025279 | 0.00063355 | 0 | 0 | 1 | 0.985 | -0.28677 | 0.4 | 1 | 1.1 | 0.9
103 | 1 | 0.0025728 | 0.00064481 | 0 | 0 | 1 | 0.98506 | -0.28571 | 0.4 | 1 | 1.1 | 0.9
105 | 1 | 0.0032874 | 0.0008239 | 0 | 0 | 1 | 0.98515 | -0.28391 | 0.4 | 1 | 1.1 | 0.9
104 | 1 | 0 | 0 | 0 | 0 | 1 | 0.99477 | -0.099597 | 0.4 | 1 | 1.1 | 0.9
106 | 1 | 0 | 0 | 0 | 0 | 1 | 0.99492 | -0.09667 | 0.4 | 1 | 1.1 | 0.9
107 | 1 | 0.0011569 | 0.00028994 | 0 | 0 | 1 | 0.99468 | -0.10142 | 0.4 | 1 | 1.1 | 0.9
148 | 1 | 0 | 0 | 0 | 0 | 1 | 0.98532 | -0.28068 | 0.4 | 1 | 1.1 | 0.9
167 | 1 | 0 | 0 | 0 | 0 | 1 | 0.99509 | -0.093415 | 0.4 | 1 | 1.1 | 0.9
171 | 1 | 0.0021073 | 0.00052814 | 0 | 0 | 1 | 0.99479 | -0.099255 | 0.4 | 1 | 1.1 | 0.9
125 | 1 | 0.0011959 | 0.00029972 | 0 | 0 | 1 | 0.99464 | -0.10206 | 0.4 | 1 | 1.1 | 0.9
108 | 1 | 0.0052789 | 0.001323 | 0 | 0 | 1 | 0.97156 | -0.55004 | 0.4 | 1 | 1.1 | 0.9
111 | 1 | 0.0070545 | 0.001768 | 0 | 0 | 1 | 0.97198 | -0.54181 | 0.4 | 1 | 1.1 | 0.9
115 | 1 | 0.0055357 | 0.0013874 | 0 | 0 | 1 | 0.9735 | -0.51173 | 0.4 | 1 | 1.1 | 0.9
113 | 1 | 0 | 0 | 0 | 0 | 1 | 0.97475 | -0.48712 | 0.4 | 1 | 1.1 | 0.9
114 | 1 | 0.00054998 | 0.00013784 | 0 | 0 | 1 | 0.97538 | -0.47474 | 0.4 | 1 | 1.1 | 0.9
201 | 1 | 0.0010631 | 0.00026643 | 0 | 0 | 1 | 0.97539 | -0.47453 | 0.4 | 1 | 1.1 | 0.9
139 | 1 | 0.0029477 | 0.00073875 | 0 | 0 | 1 | 0.98019 | -0.37994 | 0.4 | 1 | 1.1 | 0.9
117 | 1 | 0.0063931 | 0.0016023 | 0 | 0 | 1 | 0.98725 | -0.24371 | 0.4 | 1 | 1.1 | 0.9
119 | 1 | 0 | 0 | 0 | 0 | 1 | 0.98732 | -0.24218 | 0.4 | 1 | 1.1 | 0.9
120 | 1 | 0.022178 | 0.0055582 | 0 | 0 | 1 | 0.98709 | -0.24681 | 0.4 | 1 | 1.1 | 0.9
121 | 1 | 0.00097729 | 0.00024493 | 0 | 0 | 1 | 0.98787 | -0.2316 | 0.4 | 1 | 1.1 | 0.9
172 | 1 | 0.0016058 | 0.00040246 | 0 | 0 | 1 | 0.98835 | -0.2223 | 0.4 | 1 | 1.1 | 0.9
122 | 1 | 0.0011722 | 0.00029377 | 0 | 0 | 1 | 0.97743 | -0.43465 | 0.4 | 1 | 1.1 | 0.9
123 | 1 | 0.00089986 | 0.00022553 | 0 | 0 | 1 | 0.97756 | -0.4321 | 0.4 | 1 | 1.1 | 0.9
124 | 1 | 0.0021044 | 0.0005274 | 0 | 0 | 1 | 0.97759 | -0.43144 | 0.4 | 1 | 1.1 | 0.9
146 | 1 | 0.0030442 | 0.00076295 | 0 | 0 | 1 | 0.97772 | -0.42893 | 0.4 | 1 | 1.1 | 0.9
126 | 1 | 0.028236 | 0.0070767 | 0 | 0 | 1 | 0.97338 | -0.51347 | 0.4 | 1 | 1.1 | 0.9
127 | 1 | 0 | 0 | 0 | 0 | 1 | 0.97403 | -0.50056 | 0.4 | 1 | 1.1 | 0.9
128 | 1 | 0 | 0 | 0 | 0 | 1 | 0.97313 | -0.51849 | 0.4 | 1 | 1.1 | 0.9
129 | 1 | 0 | 0 | 0 | 0 | 1 | 0.97419 | -0.49751 | 0.4 | 1 | 1.1 | 0.9
130 | 1 | 0 | 0 | 0 | 0 | 1 | 0.97303 | -0.52038 | 0.4 | 1 | 1.1 | 0.9
134 | 1 | 0.0039738 | 0.00099592 | 0 | 0 | 1 | 0.97548 | -0.472 | 0.4 | 1 | 1.1 | 0.9
138 | 1 | 0.012758 | 0.0031975 | 0 | 0 | 1 | 0.97252 | -0.53037 | 0.4 | 1 | 1.1 | 0.9
136 | 1 | 0 | 0 | 0 | 0 | 1 | 0.97682 | -0.44579 | 0.4 | 1 | 1.1 | 0.9
137 | 1 | 0 | 0 | 0 | 0 | 1 | 0.97771 | -0.42839 | 0.4 | 1 | 1.1 | 0.9
163 | 1 | 0.002186 | 0.00054786 | 0 | 0 | 1 | 0.97969 | -0.38972 | 0.4 | 1 | 1.1 | 0.9
140 | 1 | 0.0020369 | 0.00051048 | 0 | 0 | 1 | 0.97988 | -0.38603 | 0.4 | 1 | 1.1 | 0.9
141 | 1 | 0.0038583 | 0.00096697 | 0 | 0 | 1 | 0.99156 | -0.16041 | 0.4 | 1 | 1.1 | 0.9
143 | 1 | 0 | 0 | 0 | 0 | 1 | 0.99245 | -0.1434 | 0.4 | 1 | 1.1 | 0.9
144 | 1 | 0 | 0 | 0 | 0 | 1 | 0.99219 | -0.14834 | 0.4 | 1 | 1.1 | 0.9
145 | 1 | 0.0018298 | 0.0004586 | 0 | 0 | 1 | 0.99425 | -0.10903 | 0.4 | 1 | 1.1 | 0.9
153 | 1 | 0.0022742 | 0.00056997 | 0 | 0 | 1 | 0.98973 | -0.1956 | 0.4 | 1 | 1.1 | 0.9
205 | 1 | 0.0018376 | 0.00046055 | 0 | 0 | 1 | 0.99525 | -0.090019 | 0.4 | 1 | 1.1 | 0.9
147 | 1 | 0.0027625 | 0.00069235 | 0 | 0 | 1 | 0.9779 | -0.42538 | 0.4 | 1 | 1.1 | 0.9
198 | 1 | 0.0032861 | 0.00082358 | 0 | 0 | 1 | 0.97816 | -0.4202 | 0.4 | 1 | 1.1 | 0.9
173 | 1 | 0 | 0 | 0 | 0 | 1 | 0.98264 | -0.33273 | 0.4 | 1 | 1.1 | 0.9
174 | 1 | 0 | 0 | 0 | 0 | 1 | 0.98798 | -0.22912 | 0.4 | 1 | 1.1 | 0.9
149 | 1 | 0.0014866 | 0.00037258 | 0 | 0 | 1 | 0.98891 | -0.21135 | 0.4 | 1 | 1.1 | 0.9
150 | 1 | 0.0017142 | 0.00042962 | 0 | 0 | 1 | 0.98877 | -0.21399 | 0.4 | 1 | 1.1 | 0.9
151 | 1 | 0 | 0 | 0 | 0 | 1 | 0.98915 | -0.20674 | 0.4 | 1 | 1.1 | 0.9
152 | 1 | 0.0035461 | 0.00088875 | 0 | 0 | 1 | 0.9884 | -0.22131 | 0.4 | 1 | 1.1 | 0.9
154 | 1 | 0.0018894 | 0.00047353 | 0 | 0 | 1 | 0.98889 | -0.21176 | 0.4 | 1 | 1.1 | 0.9
155 | 1 | 0.0023764 | 0.00059559 | 0 | 0 | 1 | 0.99853 | -0.027815 | 0.4 | 1 | 1.1 | 0.9
156 | 1 | 0 | 0 | 0 | 0 | 1 | 0.99857 | -0.026933 | 0.4 | 1 | 1.1 | 0.9
157 | 3 | 0.0021063 | 0.0005279 | 0 | 0 | 1 | 1 | 0 | 0.4 | 1 | 1.1 | 0.9
158 | 1 | 0 | 0 | 0 | 0 | 1 | 0.99643 | -0.067485 | 0.4 | 1 | 1.1 | 0.9
207 | 1 | 0.0013823 | 0.00034643 | 0 | 0 | 1 | 0.99605 | -0.074846 | 0.4 | 1 | 1.1 | 0.9
206 | 1 | 0.0019259 | 0.00048268 | 0 | 0 | 1 | 0.99618 | -0.072357 | 0.4 | 1 | 1.1 | 0.9
159 | 1 | 0.00088922 | 0.00022286 | 0 | 0 | 1 | 0.99065 | -0.17771 | 0.4 | 1 | 1.1 | 0.9
160 | 1 | 0.00088876 | 0.00022274 | 0 | 0 | 1 | 0.99066 | -0.17752 | 0.4 | 1 | 1.1 | 0.9
161 | 1 | 0.00088887 | 0.00022277 | 0 | 0 | 1 | 0.99068 | -0.17716 | 0.4 | 1 | 1.1 | 0.9
164 | 1 | 0.0013608 | 0.00034106 | 0 | 0 | 1 | 0.99071 | -0.17657 | 0.4 | 1 | 1.1 | 0.9
166 | 1 | 0.0027607 | 0.00069189 | 0 | 0 | 1 | 0.99502 | -0.094722 | 0.4 | 1 | 1.1 | 0.9
168 | 1 | 0.0053972 | 0.0013527 | 0 | 0 | 1 | 0.99566 | -0.082429 | 0.4 | 1 | 1.1 | 0.9
169 | 1 | 0.0018191 | 0.00045591 | 0 | 0 | 1 | 0.99474 | -0.10026 | 0.4 | 1 | 1.1 | 0.9
170 | 1 | 0.004133 | 0.0010358 | 0 | 0 | 1 | 0.99457 | -0.10354 | 0.4 | 1 | 1.1 | 0.9
203 | 1 | 0.0036479 | 0.00091425 | 0 | 0 | 1 | 0.98208 | -0.34357 | 0.4 | 1 | 1.1 | 0.9
202 | 1 | 0.0041107 | 0.0010302 | 0 | 0 | 1 | 0.98252 | -0.3351 | 0.4 | 1 | 1.1 | 0.9
179 | 1 | 0.0012645 | 0.00031691 | 0 | 0 | 1 | 0.97577 | -0.46693 | 0.4 | 1 | 1.1 | 0.9
180 | 1 | 0 | 0 | 0 | 0 | 1 | 0.97584 | -0.46555 | 0.4 | 1 | 1.1 | 0.9
181 | 1 | 0.0011652 | 0.00029203 | 0 | 0 | 1 | 0.976 | -0.46256 | 0.4 | 1 | 1.1 | 0.9
182 | 1 | 0.0009706 | 0.00024326 | 0 | 0 | 1 | 0.97564 | -0.46959 | 0.4 | 1 | 1.1 | 0.9
191 | 1 | 0.0023079 | 0.00057841 | 0 | 0 | 1 | 0.97607 | -0.46119 | 0.4 | 1 | 1.1 | 0.9
199 | 1 | 0.00089528 | 0.00022438 | 0 | 0 | 1 | 0.97556 | -0.47112 | 0.4 | 1 | 1.1 | 0.9
183 | 1 | 0.0050055 | 0.0012545 | 0 | 0 | 1 | 0.98181 | -0.34885 | 0.4 | 1 | 1.1 | 0.9
184 | 1 | 0.0046609 | 0.0011681 | 0 | 0 | 1 | 0.98198 | -0.34566 | 0.4 | 1 | 1.1 | 0.9
186 | 1 | 0.0032188 | 0.00080672 | 0 | 0 | 1 | 0.98219 | -0.34147 | 0.4 | 1 | 1.1 | 0.9
187 | 1 | 0.007191 | 0.0018022 | 0 | 0 | 1 | 0.97871 | -0.40938 | 0.4 | 1 | 1.1 | 0.9
188 | 1 | 0.0041727 | 0.0010458 | 0 | 0 | 1 | 0.97913 | -0.40109 | 0.4 | 1 | 1.1 | 0.9
189 | 1 | 0 | 0 | 0 | 0 | 1 | 0.97749 | -0.43332 | 0.4 | 1 | 1.1 | 0.9
190 | 1 | 0.0034321 | 0.00086017 | 0 | 0 | 1 | 0.97944 | -0.39504 | 0.4 | 1 | 1.1 | 0.9
192 | 1 | 0.0034514 | 0.00086499 | 0 | 0 | 1 | 0.97973 | -0.38952 | 0.4 | 1 | 1.1 | 0.9
193 | 1 | 0 | 0 | 0 | 0 | 1 | 0.97992 | -0.38574 | 0.4 | 1 | 1.1 | 0.9
194 | 1 | 0.0023415 | 0.00058684 | 0 | 0 | 1 | 0.97909 | -0.40202 | 0.4 | 1 | 1.1 | 0.9
195 | 1 | 0.0029557 | 0.00074076 | 0 | 0 | 1 | 0.98096 | -0.36532 | 0.4 | 1 | 1.1 | 0.9
196 | 1 | 0.002205 | 0.00055263 | 0 | 0 | 1 | 0.97877 | -0.40829 | 0.4 | 1 | 1.1 | 0.9
204 | 1 | 0.0029524 | 0.00073995 | 0 | 0 | 1 | 0.98142 | -0.35637 | 0.4 | 1 | 1.1 | 0.9
197 | 1 | 0.0036507 | 0.00091495 | 0 | 0 | 1 | 0.97844 | -0.41476 | 0.4 | 1 | 1.1 | 0.9
200 | 1 | 0.00093941 | 0.00023544 | 0 | 0 | 1 | 0.97547 | -0.47284 | 0.4 | 1 | 1.1 | 0.9

## generator_data
GEN_BUS | PG | QG | QMAX | QMIN | VG | MBASE | GEN_STATUS | PMAX | PMIN
157 | 0.27791 | 0.071388 | 10 | -10 | 1 | 100 | 1 | 10 | 0

## branch_data
F_BUS | T_BUS | BR_R | BR_X | BR_B | RATE_A | RATE_B | RATE_C | TAP | SHIFT | BR_STATUS | ANGMIN | ANGMAX | P_in | Q_in | P_out | Q_out
96 | 97 | 3.5068 | 2.2443 | 1.7667e-08 | 0 | 0 | 0 | 0 | 0 | 1 | -90 | 90 | 0.08181 | 0.020755 | -0.081553 | -0.020592
96 | 98 | 1.1017 | 0.70506 | 5.55e-09 | 0 | 0 | 0 | 0 | 0 | 1 | -90 | 90 | -0.086242 | -0.021866 | 0.086332 | 0.021922
97 | 99 | 0.8283 | 0.53011 | 4.1728e-09 | 0 | 0 | 0 | 0 | 0 | 1 | -90 | 90 | 0.070952 | 0.017935 | -0.070906 | -0.017906
98 | 100 | 3.8172 | 2.443 | 1.923e-08 | 0 | 0 | 0 | 0 | 0 | 1 | -90 | 90 | -0.08905 | -0.022603 | 0.08938 | 0.022813
98 | 101 | 3.5095 | 2.2461 | 5.8934e-09 | 0 | 0 | 0 | 0 | 0 | 1 | -90 | 90 | 0.0027176 | 0.00068065 | -0.0027174 | -0.00068104
99 | 116 | 0.91123 | 0.58319 | 4.5906e-09 | 0 | 0 | 0 | 0 | 0 | 1 | -90 | 90 | 0.063498 | 0.01605 | -0.063458 | -0.016024
100 | 142 | 0.58332 | 0.37333 | 2.9387e-09 | 0 | 0 | 0 | 0 | 0 | 1 | -90 | 90 | -0.095435 | -0.02433 | 0.095493 | 0.024366
100 | 165 | 0.45017 | 0.28811 | 7.5595e-10 | 0 | 0 | 0 | 0 | 0 | 1 | -90 | 90 | 0.0060545 | 0.0015169 | -0.0060544 | -0.0015169
116 | 139 | 1.1532 | 0.73806 | 5.8097e-09 | 0 | 0 | 0 | 0 | 0 | 1 | -90 | 90 | 0.052465 | 0.013269 | -0.05243 | -0.013247
142 | 141 | 0.095447 | 0.061086 | 4.8084e-10 | 0 | 0 | 0 | 0 | 0 | 1 | -90 | 90 | -0.096854 | -0.024707 | 0.096863 | 0.024713
165 | 164 | 1.0519 | 0.67323 | 1.7665e-09 | 0 | 0 | 0 | 0 | 0 | 1 | -90 | 90 | 0.004028 | 0.001009 | -0.0040278 | -0.0010091
102 | 103 | 1.827 | 1.1693 | 3.0681e-09 | 0 | 0 | 0 | 0 | 0 | 1 | -90 | 90 | -0.0025279 | -0.00063356 | 0.002528 | 0.00063334
103 | 105 | 1.5352 | 0.9825 | 2.5779e-09 | 0 | 0 | 0 | 0 | 0 | 1 | -90 | 90 | -0.0051008 | -0.0012782 | 0.0051013 | 0.0012782
105 | 148 | 1.6707 | 1.0692 | 2.8055e-09 | 0 | 0 | 0 | 0 | 0 | 1 | -90 | 90 | -0.0083887 | -0.0021021 | 0.00839 | 0.0021027
104 | 106 | 5.5112 | 3.5272 | 9.2549e-09 | 0 | 0 | 0 | 0 | 0 | 1 | -90 | 90 | -0.002353 | -0.00058885 | 0.0023533 | 0.00058814
104 | 107 | 3.4293 | 2.1947 | 5.7587e-09 | 0 | 0 | 0 | 0 | 0 | 1 | -90 | 90 | 0.002353 | 0.00058885 | -0.0023528 | -0.00058929
106 | 167 | 1.3865 | 0.88735 | 2.3283e-09 | 0 | 0 | 0 | 0 | 0 | 1 | -90 | 90 | -0.010415 | -0.0026083 | 0.010416 | 0.0026091
106 | 171 | 1.4228 | 0.91058 | 2.3892e-09 | 0 | 0 | 0 | 0 | 0 | 1 | -90 | 90 | 0.0080613 | 0.0020202 | -0.0080603 | -0.0020198
107 | 125 | 2.3671 | 1.5149 | 3.975e-09 | 0 | 0 | 0 | 0 | 0 | 1 | -90 | 90 | 0.0011959 | 0.00029935 | -0.0011959 | -0.00029972
148 | 173 | 2.4202 | 1.5489 | 1.2193e-08 | 0 | 0 | 0 | 0 | 0 | 1 | -90 | 90 | 0.093924 | 0.023768 | -0.09369 | -0.02362
148 | 174 | 2.2116 | 1.4155 | 1.1142e-08 | 0 | 0 | 0 | 0 | 0 | 1 | -90 | 90 | -0.10231 | -0.025871 | 0.10257 | 0.026032
167 | 168 | 3.7008 | 2.3685 | 6.2146e-09 | 0 | 0 | 0 | 0 | 0 | 1 | -90 | 90 | -0.013177 | -0.0033008 | 0.013184 | 0.0033046
167 | 166 | 2.1016 | 1.345 | 3.5292e-09 | 0 | 0 | 0 | 0 | 0 | 1 | -90 | 90 | 0.0027609 | 0.00069166 | -0.0027607 | -0.00069189
171 | 169 | 0.7451 | 0.47686 | 1.2512e-09 | 0 | 0 | 0 | 0 | 0 | 1 | -90 | 90 | 0.005953 | 0.0014916 | -0.0059527 | -0.0014916
108 | 111 | 6.6003 | 4.2242 | 1.1084e-08 | 0 | 0 | 0 | 0 | 0 | 1 | -90 | 90 | -0.0052787 | -0.0013231 | 0.0052808 | 0.0013233
111 | 115 | 10.3398 | 6.6175 | 1.7363e-08 | 0 | 0 | 0 | 0 | 0 | 1 | -90 | 90 | -0.012335 | -0.0030914 | 0.012353 | 0.0031011
115 | 113 | 5.8553 | 3.7474 | 9.8326e-09 | 0 | 0 | 0 | 0 | 0 | 1 | -90 | 90 | -0.017888 | -0.0044885 | 0.017909 | 0.004501
113 | 114 | 2.9509 | 1.8886 | 4.9554e-09 | 0 | 0 | 0 | 0 | 0 | 1 | -90 | 90 | -0.017909 | -0.004501 | 0.01792 | 0.0045073
114 | 201 | 0.049454 | 0.03165 | 8.3046e-11 | 0 | 0 | 0 | 0 | 0 | 1 | -90 | 90 | -0.01847 | -0.0046451 | 0.01847 | 0.0046452
201 | 200 | 0.36869 | 0.23596 | 6.1914e-10 | 0 | 0 | 0 | 0 | 0 | 1 | -90 | 90 | -0.019533 | -0.0049117 | 0.019535 | 0.0049126
139 | 140 | 0.53302 | 0.34113 | 2.6852e-09 | 0 | 0 | 0 | 0 | 0 | 1 | -90 | 90 | 0.049482 | 0.012508 | -0.049468 | -0.012499
117 | 119 | 1.041 | 0.66622 | 1.7481e-09 | 0 | 0 | 0 | 0 | 0 | 1 | -90 | 90 | -0.0063931 | -0.0016023 | 0.0063935 | 0.0016024
119 | 120 | 0.91094 | 0.583 | 1.5297e-09 | 0 | 0 | 0 | 0 | 0 | 1 | -90 | 90 | 0.022182 | 0.0055613 | -0.022178 | -0.0055583
119 | 121 | 1.6196 | 1.0365 | 2.7197e-09 | 0 | 0 | 0 | 0 | 0 | 1 | -90 | 90 | -0.028576 | -0.0071637 | 0.02859 | 0.0071726
121 | 172 | 1.3768 | 0.88115 | 2.312e-09 | 0 | 0 | 0 | 0 | 0 | 1 | -90 | 90 | -0.029568 | -0.0074175 | 0.029581 | 0.0074257
172 | 152 | 0.13973 | 0.089429 | 2.3465e-10 | 0 | 0 | 0 | 0 | 0 | 1 | -90 | 90 | -0.031187 | -0.0078282 | 0.031188 | 0.0078291
122 | 123 | 9.3021 | 5.9533 | 1.5621e-08 | 0 | 0 | 0 | 0 | 0 | 1 | -90 | 90 | -0.0011722 | -0.00029378 | 0.0011723 | 0.00029238
123 | 124 | 1.3546 | 0.86693 | 2.2747e-09 | 0 | 0 | 0 | 0 | 0 | 1 | -90 | 90 | -0.0020721 | -0.00051791 | 0.0020722 | 0.00051774
124 | 146 | 2.5726 | 1.6465 | 4.3202e-09 | 0 | 0 | 0 | 0 | 0 | 1 | -90 | 90 | -0.0041765 | -0.0010452 | 0.004177 | 0.0010451
146 | 147 | 2.1051 | 1.3472 | 3.535e-09 | 0 | 0 | 0 | 0 | 0 | 1 | -90 | 90 | -0.0072212 | -0.001808 | 0.0072224 | 0.0018085
126 | 127 | 1.3381 | 0.85638 | 4.4941e-09 | 0 | 0 | 0 | 0 | 0 | 1 | -90 | 90 | -0.041004 | -0.01028 | 0.041029 | 0.010296
126 | 128 | 1.6721 | 1.0701 | 2.8078e-09 | 0 | 0 | 0 | 0 | 0 | 1 | -90 | 90 | 0.012768 | 0.0032033 | -0.012765 | -0.0032016
127 | 129 | 0.31664 | 0.20265 | 1.5952e-09 | 0 | 0 | 0 | 0 | 0 | 1 | -90 | 90 | -0.041029 | -0.010296 | 0.041035 | 0.0103
128 | 130 | 0.62719 | 0.4014 | 1.0532e-09 | 0 | 0 | 0 | 0 | 0 | 1 | -90 | 90 | 0.012765 | 0.0032016 | -0.012764 | -0.003201
129 | 134 | 2.6503 | 1.6962 | 1.3352e-08 | 0 | 0 | 0 | 0 | 0 | 1 | -90 | 90 | -0.041035 | -0.0103 | 0.041085 | 0.01033
130 | 138 | 3.323 | 2.1267 | 5.5802e-09 | 0 | 0 | 0 | 0 | 0 | 1 | -90 | 90 | 0.012764 | 0.003201 | -0.012758 | -0.0031976
134 | 136 | 2.4889 | 1.5929 | 1.2539e-08 | 0 | 0 | 0 | 0 | 0 | 1 | -90 | 90 | -0.045059 | -0.011326 | 0.045115 | 0.011361
136 | 137 | 1.6557 | 1.0597 | 8.3412e-09 | 0 | 0 | 0 | 0 | 0 | 1 | -90 | 90 | -0.045115 | -0.011361 | 0.045153 | 0.011384
137 | 163 | 3.6911 | 2.3623 | 1.8595e-08 | 0 | 0 | 0 | 0 | 0 | 1 | -90 | 90 | -0.045153 | -0.011384 | 0.045236 | 0.011436
163 | 140 | 0.33682 | 0.21557 | 1.6968e-09 | 0 | 0 | 0 | 0 | 0 | 1 | -90 | 90 | -0.047422 | -0.011984 | 0.047431 | 0.011989
141 | 143 | 0.75324 | 0.48207 | 3.7947e-09 | 0 | 0 | 0 | 0 | 0 | 1 | -90 | 90 | -0.10072 | -0.02568 | 0.1008 | 0.025733
143 | 144 | 0.15159 | 0.097017 | 7.6367e-10 | 0 | 0 | 0 | 0 | 0 | 1 | -90 | 90 | 0.14524 | 0.036963 | -0.14521 | -0.036941
143 | 145 | 0.62455 | 0.39971 | 3.1464e-09 | 0 | 0 | 0 | 0 | 0 | 1 | -90 | 90 | -0.24605 | -0.062696 | 0.24646 | 0.062957
144 | 153 | 1.4467 | 0.9259 | 7.2883e-09 | 0 | 0 | 0 | 0 | 0 | 1 | -90 | 90 | 0.14521 | 0.036941 | -0.14488 | -0.03673
145 | 205 | 0.34386 | 0.22007 | 1.7323e-09 | 0 | 0 | 0 | 0 | 0 | 1 | -90 | 90 | -0.24829 | -0.063415 | 0.24852 | 0.063561
153 | 151 | 0.34523 | 0.22095 | 1.7392e-09 | 0 | 0 | 0 | 0 | 0 | 1 | -90 | 90 | 0.1426 | 0.03616 | -0.14253 | -0.036112
205 | 206 | 0.31768 | 0.20332 | 1.6004e-09 | 0 | 0 | 0 | 0 | 0 | 1 | -90 | 90 | -0.25035 | -0.064022 | 0.25057 | 0.064159
147 | 198 | 2.223 | 1.4227 | 3.7331e-09 | 0 | 0 | 0 | 0 | 0 | 1 | -90 | 90 | -0.0099849 | -0.0025008 | 0.0099874 | 0.0025021
198 | 197 | 1.7587 | 1.1256 | 2.9534e-09 | 0 | 0 | 0 | 0 | 0 | 1 | -90 | 90 | -0.013273 | -0.0033257 | 0.013277 | 0.0033276
173 | 203 | 0.61388 | 0.39288 | 3.0926e-09 | 0 | 0 | 0 | 0 | 0 | 1 | -90 | 90 | 0.076686 | 0.019356 | -0.076646 | -0.019331
173 | 202 | 0.60308 | 0.38597 | 1.0127e-09 | 0 | 0 | 0 | 0 | 0 | 1 | -90 | 90 | 0.017004 | 0.0042639 | -0.017002 | -0.0042628
174 | 154 | 0.74732 | 0.47828 | 3.7649e-09 | 0 | 0 | 0 | 0 | 0 | 1 | -90 | 90 | -0.10257 | -0.026032 | 0.10265 | 0.026086
149 | 150 | 0.31761 | 0.20327 | 5.3336e-10 | 0 | 0 | 0 | 0 | 0 | 1 | -90 | 90 | 0.036465 | 0.009158 | -0.036461 | -0.0091551
149 | 151 | 0.53342 | 0.34139 | 8.9576e-10 | 0 | 0 | 0 | 0 | 0 | 1 | -90 | 90 | -0.037952 | -0.0095305 | 0.03796 | 0.0095358
150 | 152 | 0.92406 | 0.5914 | 1.5517e-09 | 0 | 0 | 0 | 0 | 0 | 1 | -90 | 90 | 0.034746 | 0.0087255 | -0.034734 | -0.0087178
151 | 154 | 0.21253 | 0.13602 | 1.0707e-09 | 0 | 0 | 0 | 0 | 0 | 1 | -90 | 90 | 0.10457 | 0.026576 | -0.10454 | -0.02656
155 | 156 | 1.6588 | 1.0617 | 2.7856e-09 | 0 | 0 | 0 | 0 | 0 | 1 | -90 | 90 | -0.0023764 | -0.00059559 | 0.0023765 | 0.00059538
156 | 157 | 0.44428 | 0.28434 | 2.2382e-09 | 0 | 0 | 0 | 0 | 0 | 1 | -90 | 90 | -0.27544 | -0.070629 | 0.2758 | 0.07086
156 | 158 | 0.67245 | 0.43037 | 3.3877e-09 | 0 | 0 | 0 | 0 | 0 | 1 | -90 | 90 | 0.27307 | 0.070034 | -0.27253 | -0.069691
158 | 207 | 1.6402 | 1.0497 | 2.7543e-09 | 0 | 0 | 0 | 0 | 0 | 1 | -90 | 90 | 0.019977 | 0.0050119 | -0.01997 | -0.0050077
158 | 206 | 0.087053 | 0.055714 | 4.3855e-10 | 0 | 0 | 0 | 0 | 0 | 1 | -90 | 90 | 0.25255 | 0.06468 | -0.25249 | -0.064641
207 | 168 | 1.8144 | 1.1612 | 3.0468e-09 | 0 | 0 | 0 | 0 | 0 | 1 | -90 | 90 | 0.018588 | 0.0046612 | -0.018581 | -0.0046572
159 | 160 | 0.91403 | 0.58498 | 1.5349e-09 | 0 | 0 | 0 | 0 | 0 | 1 | -90 | 90 | -0.00088922 | -0.00022286 | 0.00088923 | 0.00022272
160 | 161 | 0.90594 | 0.5798 | 1.5213e-09 | 0 | 0 | 0 | 0 | 0 | 1 | -90 | 90 | -0.001778 | -0.00044546 | 0.001778 | 0.00044533
161 | 164 | 0.96898 | 0.62015 | 1.6272e-09 | 0 | 0 | 0 | 0 | 0 | 1 | -90 | 90 | -0.0026669 | -0.0006681 | 0.002667 | 0.00066799
169 | 170 | 3.521 | 2.2534 | 5.9127e-09 | 0 | 0 | 0 | 0 | 0 | 1 | -90 | 90 | 0.0041336 | 0.0010356 | -0.004133 | -0.0010358
203 | 204 | 0.76119 | 0.48716 | 3.8347e-09 | 0 | 0 | 0 | 0 | 0 | 1 | -90 | 90 | 0.072998 | 0.018416 | -0.072954 | -0.018388
202 | 186 | 2.1387 | 1.3687 | 3.5914e-09 | 0 | 0 | 0 | 0 | 0 | 1 | -90 | 90 | 0.012892 | 0.0032325 | -0.012888 | -0.0032304
179 | 180 | 4.6495 | 2.9757 | 7.8078e-09 | 0 | 0 | 0 | 0 | 0 | 1 | -90 | 90 | -0.0012645 | -0.00031692 | 0.0012645 | 0.00031623
180 | 181 | 0.54208 | 0.34693 | 2.7309e-09 | 0 | 0 | 0 | 0 | 0 | 1 | -90 | 90 | -0.023612 | -0.0059364 | 0.023616 | 0.0059383
180 | 182 | 0.77318 | 0.49484 | 2.5968e-09 | 0 | 0 | 0 | 0 | 0 | 1 | -90 | 90 | 0.022348 | 0.0056202 | -0.022343 | -0.0056177
181 | 191 | 0.23704 | 0.1517 | 1.1942e-09 | 0 | 0 | 0 | 0 | 0 | 1 | -90 | 90 | -0.024781 | -0.0062304 | 0.024782 | 0.0062313
182 | 199 | 0.30585 | 0.19575 | 5.1361e-10 | 0 | 0 | 0 | 0 | 0 | 1 | -90 | 90 | 0.021373 | 0.0053744 | -0.021371 | -0.0053735
191 | 189 | 4.4077 | 2.8209 | 2.2205e-08 | 0 | 0 | 0 | 0 | 0 | 1 | -90 | 90 | -0.02709 | -0.0068097 | 0.027126 | 0.0068307
199 | 200 | 0.35867 | 0.22955 | 6.023e-10 | 0 | 0 | 0 | 0 | 0 | 1 | -90 | 90 | 0.020476 | 0.0051491 | -0.020474 | -0.0051481
183 | 184 | 2.7521 | 1.7614 | 4.6216e-09 | 0 | 0 | 0 | 0 | 0 | 1 | -90 | 90 | -0.0050054 | -0.0012545 | 0.0050062 | 0.0012546
184 | 186 | 1.8713 | 1.1976 | 3.1424e-09 | 0 | 0 | 0 | 0 | 0 | 1 | -90 | 90 | -0.0096671 | -0.0024227 | 0.009669 | 0.0024236
187 | 188 | 1.0407 | 0.66607 | 5.2431e-09 | 0 | 0 | 0 | 0 | 0 | 1 | -90 | 90 | -0.034348 | -0.0086509 | 0.034362 | 0.0086592
187 | 189 | 3.7954 | 2.4291 | 1.912e-08 | 0 | 0 | 0 | 0 | 0 | 1 | -90 | 90 | 0.027157 | 0.0068487 | -0.027126 | -0.0068306
188 | 190 | 0.67654 | 0.43299 | 3.4083e-09 | 0 | 0 | 0 | 0 | 0 | 1 | -90 | 90 | -0.038535 | -0.009705 | 0.038546 | 0.0097118
190 | 192 | 0.5669 | 0.36282 | 2.8559e-09 | 0 | 0 | 0 | 0 | 0 | 1 | -90 | 90 | -0.041978 | -0.010572 | 0.041989 | 0.010579
192 | 193 | 0.35931 | 0.22996 | 1.8101e-09 | 0 | 0 | 0 | 0 | 0 | 1 | -90 | 90 | -0.04544 | -0.011444 | 0.045448 | 0.011449
193 | 194 | 3.2605 | 2.0867 | 5.4753e-09 | 0 | 0 | 0 | 0 | 0 | 1 | -90 | 90 | 0.021502 | 0.0053987 | -0.021485 | -0.0053885
193 | 195 | 1.3175 | 0.84318 | 6.6371e-09 | 0 | 0 | 0 | 0 | 0 | 1 | -90 | 90 | -0.06695 | -0.016847 | 0.067015 | 0.016889
194 | 196 | 1.407 | 0.90049 | 2.3628e-09 | 0 | 0 | 0 | 0 | 0 | 1 | -90 | 90 | 0.019143 | 0.0048017 | -0.019138 | -0.0047982
195 | 204 | 0.55391 | 0.3545 | 2.7905e-09 | 0 | 0 | 0 | 0 | 0 | 1 | -90 | 90 | -0.069971 | -0.017629 | 0.070001 | 0.017648
196 | 197 | 1.6406 | 1.05 | 2.755e-09 | 0 | 0 | 0 | 0 | 0 | 1 | -90 | 90 | 0.016933 | 0.0042456 | -0.016927 | -0.0042425