## bus_data
BUS_I | BUS_TYPE | Pd | Qd | Gs | Bs | area | Vm | Va | baseKV | zone | Vmax | Vmin
1 | 1 | 0.00081072 | 0.00020319 | 0 | 0 | 1 | 0.97106 | -0.55869 | 0.4 | 1 | 1.1 | 0.9
2 | 1 | 0.0025015 | 0.00062695 | 0 | 0 | 1 | 0.97101 | -0.5597 | 0.4 | 1 | 1.1 | 0.9
3 | 1 | 0 | 0 | 0 | 0 | 1 | 0.9711 | -0.5579 | 0.4 | 1 | 1.1 | 0.9
4 | 1 | 0.001268 | 0.0003178 | 0 | 0 | 1 | 0.97106 | -0.55882 | 0.4 | 1 | 1.1 | 0.9
5 | 1 | 0.0039283 | 0.00098453 | 0 | 0 | 1 | 0.97136 | -0.55283 | 0.4 | 1 | 1.1 | 0.9
133 | 1 | 0.0015033 | 0.00037677 | 0 | 0 | 1 | 0.97195 | -0.54122 | 0.4 | 1 | 1.1 | 0.9
118 | 1 | 0.0017746 | 0.00044477 | 0 | 0 | 1 | 0.97204 | -0.53927 | 0.4 | 1 | 1.1 | 0.9
11 | 1 | 0.00055857 | 0.00013999 | 0 | 0 | 1 | 0.99263 | -0.13953 | 0.4 | 1 | 1.1 | 0.9
13 | 1 | 0 | 0 | 0 | 0 | 1 | 0.99265 | -0.13928 | 0.4 | 1 | 1.1 | 0.9
14 | 1 | 0 | 0 | 0 | 0 | 1 | 0.99267 | -0.13878 | 0.4 | 1 | 1.1 | 0.9
105 | 1 | 0.00044173 | 0.00011071 | 0 | 0 | 1 | 0.99267 | -0.13879 | 0.4 | 1 | 1.1 | 0.9
83 | 1 | 0.0014545 | 0.00036454 | 0 | 0 | 1 | 0.99276 | -0.13699 | 0.4 | 1 | 1.1 | 0.9
82 | 1 | 0.0019185 | 0.00048082 | 0 | 0 | 1 | 0.99281 | -0.13603 | 0.4 | 1 | 1.1 | 0.9
21 | 1 | 0.00088431 | 0.00022163 | 0 | 0 | 1 | 0.97563 | -0.46888 | 0.4 | 1 | 1.1 | 0.9
22 | 1 | 0.0013658 | 0.0003423 | 0 | 0 | 1 | 0.97554 | -0.4705 | 0.4 | 1 | 1.1 | 0.9
23 | 1 | 0.0041049 | 0.0010288 | 0 | 0 | 1 | 0.9765 | -0.4516 | 0.4 | 1 | 1.1 | 0.9
24 | 1 | 0.0059082 | 0.0014807 | 0 | 0 | 1 | 0.97544 | -0.47256 | 0.4 | 1 | 1.1 | 0.9
25 | 1 | 0.000654 | 0.00016391 | 0 | 0 | 1 | 0.97762 | -0.42961 | 0.4 | 1 | 1.1 | 0.9
81 | 1 | 0.0026084 | 0.00065373 | 0 | 0 | 1 | 0.97541 | -0.47321 | 0.4 | 1 | 1.1 | 0.9
89 | 1 | 0.0028885 | 0.00072392 | 0 | 0 | 1 | 0.97777 | -0.42667 | 0.4 | 1 | 1.1 | 0.9
45 | 1 | 0 | 0 | 0 | 0 | 1 | 0.97786 | -0.42486 | 0.4 | 1 | 1.1 | 0.9
30 | 1 | 0.0014593 | 0.00036573 | 0 | 0 | 1 | 0.99059 | -0.17864 | 0.4 | 1 | 1.1 | 0.9
31 | 1 | 0 | 0 | 0 | 0 | 1 | 0.99136 | -0.16366 | 0.4 | 1 | 1.1 | 0.9
32 | 1 | 0 | 0 | 0 | 0 | 1 | 0.98999 | -0.1901 | 0.4 | 1 | 1.1 | 0.9
33 | 1 | 0 | 0 | 0 | 0 | 1 | 0.99291 | -0.13424 | 0.4 | 1 | 1.1 | 0.9
34 | 1 | 0.0021151 | 0.0005301 | 0 | 0 | 1 | 0.99065 | -0.17727 | 0.4 | 1 | 1.1 | 0.9
36 | 1 | 0.0023261 | 0.00058297 | 0 | 0 | 1 | 0.98866 | -0.21591 | 0.4 | 1 | 1.1 | 0.9
65 | 1 | 0 | 0 | 0 | 0 | 1 | 0.99573 | -0.080501 | 0.4 | 1 | 1.1 | 0.9
54 | 1 | 0.001055 | 0.0002644 | 0 | 0 | 1 | 0.99057 | -0.17884 | 0.4 | 1 | 1.1 | 0.9
74 | 1 | 0.0018106 | 0.00045378 | 0 | 0 | 1 | 0.98833 | -0.22166 | 0.4 | 1 | 1.1 | 0.9
35 | 1 | 0.0010042 | 0.00025167 | 0 | 0 | 1 | 0.98597 | -0.26815 | 0.4 | 1 | 1.1 | 0.9
130 | 1 | 0 | 0 | 0 | 0 | 1 | 0.98598 | -0.26796 | 0.4 | 1 | 1.1 | 0.9
144 | 1 | 0.0012336 | 0.00030917 | 0 | 0 | 1 | 0.98864 | -0.21636 | 0.4 | 1 | 1.1 | 0.9
63 | 3 | 0.0011741 | 0.00029426 | 0 | 0 | 1 | 1 | 0 | 0.4 | 1 | 1.1 | 0.9
98 | 1 | 0 | 0 | 0 | 0 | 1 | 0.98568 | -0.27257 | 0.4 | 1 | 1.1 | 0.9
132 | 1 | 0 | 0 | 0 | 0 | 1 | 0.98728 | -0.24274 | 0.4 | 1 | 1.1 | 0.9
128 | 1 | 0.0045389 | 0.0011375 | 0 | 0 | 1 | 0.98562 | -0.27508 | 0.4 | 1 | 1.1 | 0.9
145 | 1 | 0 | 0 | 0 | 0 | 1 | 0.98827 | -0.22354 | 0.4 | 1 | 1.1 | 0.9
37 | 1 | 0.0049348 | 0.0012368 | 0 | 0 | 1 | 0.97164 | -0.54729 | 0.4 | 1 | 1.1 | 0.9
38 | 1 | 0.0017616 | 0.00044149 | 0 | 0 | 1 | 0.97139 | -0.55209 | 0.4 | 1 | 1.1 | 0.9
39 | 1 | 0.0037253 | 0.00093364 | 0 | 0 | 1 | 0.97216 | -0.53693 | 0.4 | 1 | 1.1 | 0.9
40 | 1 | 0.013579 | 0.0034032 | 0 | 0 | 1 | 0.97101 | -0.55963 | 0.4 | 1 | 1.1 | 0.9
41 | 1 | 0 | 0 | 0 | 0 | 1 | 0.97273 | -0.52564 | 0.4 | 1 | 1.1 | 0.9
70 | 1 | 0.0018264 | 0.00045773 | 0 | 0 | 1 | 0.97073 | -0.56531 | 0.4 | 1 | 1.1 | 0.9
80 | 1 | 0 | 0 | 0 | 0 | 1 | 0.97433 | -0.49421 | 0.4 | 1 | 1.1 | 0.9
51 | 1 | 0.002578 | 0.0006461 | 0 | 0 | 1 | 0.97236 | -0.53291 | 0.4 | 1 | 1.1 | 0.9
69 | 1 | 0.0021139 | 0.0005298 | 0 | 0 | 1 | 0.97062 | -0.56741 | 0.4 | 1 | 1.1 | 0.9
87 | 1 | 0 | 0 | 0 | 0 | 1 | 0.97458 | -0.48927 | 0.4 | 1 | 1.1 | 0.9
119 | 1 | 0.0011178 | 0.00028014 | 0 | 0 | 1 | 0.9741 | -0.49869 | 0.4 | 1 | 1.1 | 0.9
49 | 1 | 0.0016145 | 0.00040462 | 0 | 0 | 1 | 0.97219 | -0.53631 | 0.4 | 1 | 1.1 | 0.9
42 | 1 | 0.0018177 | 0.00045556 | 0 | 0 | 1 | 0.98139 | -0.35609 | 0.4 | 1 | 1.1 | 0.9
43 | 1 | 0.00071137 | 0.00017829 | 0 | 0 | 1 | 0.97998 | -0.38347 | 0.4 | 1 | 1.1 | 0.9
44 | 1 | 0 | 0 | 0 | 0 | 1 | 0.98355 | -0.31428 | 0.4 | 1 | 1.1 | 0.9
46 | 1 | 0 | 0 | 0 | 0 | 1 | 0.98439 | -0.29811 | 0.4 | 1 | 1.1 | 0.9
86 | 1 | 0 | 0 | 0 | 0 | 1 | 0.97713 | -0.43925 | 0.4 | 1 | 1.1 | 0.9
57 | 1 | 0 | 0 | 0 | 0 | 1 | 0.98515 | -0.28336 | 0.4 | 1 | 1.1 | 0.9
55 | 1 | 0.0046976 | 0.0011773 | 0 | 0 | 1 | 0.98376 | -0.31026 | 0.4 | 1 | 1.1 | 0.9
47 | 1 | 0.015518 | 0.0038892 | 0 | 0 | 1 | 0.98519 | -0.28264 | 0.4 | 1 | 1.1 | 0.9
78 | 1 | 0 | 0 | 0 | 0 | 1 | 0.98545 | -0.27766 | 0.4 | 1 | 1.1 | 0.9
88 | 1 | 0.0016732 | 0.00041934 | 0 | 0 | 1 | 0.97595 | -0.46227 | 0.4 | 1 | 1.1 | 0.9
85 | 1 | 0.0050949 | 0.0012769 | 0 | 0 | 1 | 0.97697 | -0.44238 | 0.4 | 1 | 1.1 | 0.9
106 | 1 | 0.0070724 | 0.0017725 | 0 | 0 | 1 | 0.98442 | -0.2976 | 0.4 | 1 | 1.1 | 0.9
56 | 1 | 0 | 0 | 0 | 0 | 1 | 0.98311 | -0.32298 | 0.4 | 1 | 1.1 | 0.9
76 | 1 | 0 | 0 | 0 | 0 | 1 | 0.98652 | -0.25701 | 0.4 | 1 | 1.1 | 0.9
48 | 1 | 0.0020691 | 0.00051857 | 0 | 0 | 1 | 0.97216 | -0.53689 | 0.4 | 1 | 1.1 | 0.9
58 | 1 | 0.0092049 | 0.002307 | 0 | 0 | 1 | 0.9822 | -0.34095 | 0.4 | 1 | 1.1 | 0.9
107 | 1 | 0.0038105 | 0.00095501 | 0 | 0 | 1 | 0.98428 | -0.30029 | 0.4 | 1 | 1.1 | 0.9
62 | 1 | 0.0032147 | 0.00080568 | 0 | 0 | 1 | 0.99795 | -0.038622 | 0.4 | 1 | 1.1 | 0.9
64 | 1 | 0.0011514 | 0.00028857 | 0 | 0 | 1 | 0.99753 | -0.046511 | 0.4 | 1 | 1.1 | 0.9
66 | 1 | 0.0034692 | 0.00086946 | 0 | 0 | 1 | 0.9959 | -0.077447 | 0.4 | 1 | 1.1 | 0.9
71 | 1 | 0.0012868 | 0.00032251 | 0 | 0 | 1 | 0.99358 | -0.12162 | 0.4 | 1 | 1.1 | 0.9
72 | 1 | 0.0012091 | 0.00030304 | 0 | 0 | 1 | 0.99321 | -0.12867 | 0.4 | 1 | 1.1 | 0.9
73 | 1 | 0 | 0 | 0 | 0 | 1 | 0.99119 | -0.16722 | 0.4 | 1 | 1.1 | 0.9
103 | 1 | 0 | 0 | 0 | 0 | 1 | 0.99101 | -0.17062 | 0.4 | 1 | 1.1 | 0.9
140 | 1 | 0.0022556 | 0.00056532 | 0 | 0 | 1 | 0.99084 | -0.17406 | 0.4 | 1 | 1.1 | 0.9
104 | 1 | 0.0015796 | 0.00039589 | 0 | 0 | 1 | 0.99058 | -0.17903 | 0.4 | 1 | 1.1 | 0.9
79 | 1 | 0.0020094 | 0.00050359 | 0 | 0 | 1 | 0.98758 | -0.23652 | 0.4 | 1 | 1.1 | 0.9
139 | 1 | 0.00351 | 0.00087968 | 0 | 0 | 1 | 0.99039 | -0.18287 | 0.4 | 1 | 1.1 | 0.9
75 | 1 | 0.0022276 | 0.00055828 | 0 | 0 | 1 | 0.98643 | -0.25862 | 0.4 | 1 | 1.1 | 0.9
77 | 1 | 0.0086988 | 0.0021801 | 0 | 0 | 1 | 0.98629 | -0.26144 | 0.4 | 1 | 1.1 | 0.9
120 | 1 | 0.0026379 | 0.00066113 | 0 | 0 | 1 | 0.97328 | -0.51493 | 0.4 | 1 | 1.1 | 0.9
109 | 1 | 0 | 0 | 0 | 0 | 1 | 0.98111 | -0.36112 | 0.4 | 1 | 1.1 | 0.9
97 | 1 | 0 | 0 | 0 | 0 | 1 | 0.98128 | -0.35787 | 0.4 | 1 | 1.1 | 0.9
108 | 1 | 0.0045946 | 0.0011515 | 0 | 0 | 1 | 0.98099 | -0.36353 | 0.4 | 1 | 1.1 | 0.9
96 | 1 | 0 | 0 | 0 | 0 | 1 | 0.98283 | -0.32764 | 0.4 | 1 | 1.1 | 0.9
194 | 1 | 0.0044838 | 0.0011237 | 0 | 0 | 1 | 0.97994 | -0.3839 | 0.4 | 1 | 1.1 | 0.9
192 | 1 | 0.0041812 | 0.0010479 | 0 | 0 | 1 | 0.97917 | -0.39897 | 0.4 | 1 | 1.1 | 0.9
126 | 1 | 0 | 0 | 0 | 0 | 1 | 0.98987 | -0.19276 | 0.4 | 1 | 1.1 | 0.9
127 | 1 | 0.0014586 | 0.00036557 | 0 | 0 | 1 | 0.98935 | -0.20269 | 0.4 | 1 | 1.1 | 0.9
110 | 1 | 0.023718 | 0.0059442 | 0 | 0 | 1 | 0.98278 | -0.3303 | 0.4 | 1 | 1.1 | 0.9
111 | 1 | 0.01049 | 0.002629 | 0 | 0 | 1 | 0.98286 | -0.32872 | 0.4 | 1 | 1.1 | 0.9
112 | 1 | 0 | 0 | 0 | 0 | 1 | 0.98495 | -0.28807 | 0.4 | 1 | 1.1 | 0.9
121 | 1 | 0.0014688 | 0.0003681 | 0 | 0 | 1 | 0.98698 | -0.24867 | 0.4 | 1 | 1.1 | 0.9
122 | 1 | 0.0015291 | 0.00038322 | 0 | 0 | 1 | 0.98744 | -0.23973 | 0.4 | 1 | 1.1 | 0.9
113 | 1 | 0.0022605 | 0.00056654 | 0 | 0 | 1 | 0.97234 | -0.53348 | 0.4 | 1 | 1.1 | 0.9
114 | 1 | 0.0042991 | 0.0010775 | 0 | 0 | 1 | 0.9726 | -0.52824 | 0.4 | 1 | 1.1 | 0.9
115 | 1 | 0 | 0 | 0 | 0 | 1 | 0.97213 | -0.53752 | 0.4 | 1 | 1.1 | 0.9
116 | 1 | 0.0026159 | 0.00065561 | 0 | 0 | 1 | 0.97282 | -0.52397 | 0.4 | 1 | 1.1 | 0.9
117 | 1 | 0.00072828 | 0.00018252 | 0 | 0 | 1 | 0.97196 | -0.54103 | 0.4 | 1 | 1.1 | 0.9
124 | 1 | 0.0022112 | 0.00055418 | 0 | 0 | 1 | 0.97189 | -0.54228 | 0.4 | 1 | 1.1 | 0.9
125 | 1 | 0.0006363 | 0.00015947 | 0 | 0 | 1 | 0.97187 | -0.54277 | 0.4 | 1 | 1.1 | 0.9
123 | 1 | 0.00093155 | 0.00023347 | 0 | 0 | 1 | 0.98816 | -0.22569 | 0.4 | 1 | 1.1 | 0.9
138 | 1 | 0.00085345 | 0.00021389 | 0 | 0 | 1 | 0.98871 | -0.21507 | 0.4 | 1 | 1.1 | 0.9
147 | 1 | 0 | 0 | 0 | 0 | 1 | 0.97186 | -0.54297 | 0.4 | 1 | 1.1 | 0.9
146 | 1 | 0.0018829 | 0.0004719 | 0 | 0 | 1 | 0.97181 | -0.54384 | 0.4 | 1 | 1.1 | 0.9
129 | 1 | 0.0083062 | 0.0020817 | 0 | 0 | 1 | 0.98531 | -0.2811 | 0.4 | 1 | 1.1 | 0.9
131 | 1 | 0.0039491 | 0.00098974 | 0 | 0 | 1 | 0.98502 | -0.28681 | 0.4 | 1 | 1.1 | 0.9
143 | 1 | 0.0036249 | 0.00090849 | 0 | 0 | 1 | 0.98472 | -0.29259 | 0.4 | 1 | 1.1 | 0.9
268 | 1 | 0.0019799 | 0.00049622 | 0 | 0 | 1 | 0.98725 | -0.24337 | 0.4 | 1 | 1.1 | 0.9
142 | 1 | 0.0043452 | 0.001089 | 0 | 0 | 1 | 0.98465 | -0.29404 | 0.4 | 1 | 1.1 | 0.9
148 | 1 | 0.0016215 | 0.00040638 | 0 | 0 | 1 | 0.98823 | -0.22426 | 0.4 | 1 | 1.1 | 0.9
134 | 1 | 0.0033653 | 0.00084341 | 0 | 0 | 1 | 0.98992 | -0.19199 | 0.4 | 1 | 1.1 | 0.9
135 | 1 | 0.002666 | 0.00066816 | 0 | 0 | 1 | 0.99007 | -0.18898 | 0.4 | 1 | 1.1 | 0.9
136 | 1 | 0.0028041 | 0.00070277 | 0 | 0 | 1 | 0.9899 | -0.19225 | 0.4 | 1 | 1.1 | 0.9
137 | 1 | 0.0023839 | 0.00059746 | 0 | 0 | 1 | 0.99014 | -0.18773 | 0.4 | 1 | 1.1 | 0.9
141 | 1 | 0.0015507 | 0.00038864 | 0 | 0 | 1 | 0.98462 | -0.29452 | 0.4 | 1 | 1.1 | 0.9
174 | 1 | 0.0065852 | 0.0016504 | 0 | 0 | 1 | 0.97505 | -0.4798 | 0.4 | 1 | 1.1 | 0.9
175 | 1 | 0 | 0 | 0 | 0 | 1 | 0.97539 | -0.47319 | 0.4 | 1 | 1.1 | 0.9
176 | 1 | 0 | 0 | 0 | 0 | 1 | 0.97464 | -0.48788 | 0.4 | 1 | 1.1 | 0.9
177 | 1 | 0 | 0 | 0 | 0 | 1 | 0.97547 | -0.47144 | 0.4 | 1 | 1.1 | 0.9
178 | 1 | 0.0035888 | 0.00089945 | 0 | 0 | 1 | 0.97437 | -0.4933 | 0.4 | 1 | 1.1 | 0.9
179 | 1 | 0.0022779 | 0.0005709 | 0 | 0 | 1 | 0.97454 | -0.48984 | 0.4 | 1 | 1.1 | 0.9
238 | 1 | 0 | 0 | 0 | 0 | 1 | 0.9753 | -0.47483 | 0.4 | 1 | 1.1 | 0.9
205 | 1 | 0.0043072 | 0.0010795 | 0 | 0 | 1 | 0.97588 | -0.46347 | 0.4 | 1 | 1.1 | 0.9
220 | 1 | 0.0020947 | 0.00052499 | 0 | 0 | 1 | 0.9743 | -0.49454 | 0.4 | 1 | 1.1 | 0.9
239 | 1 | 0.0022027 | 0.00055204 | 0 | 0 | 1 | 0.97453 | -0.48998 | 0.4 | 1 | 1.1 | 0.9
246 | 1 | 0.0015331 | 0.00038423 | 0 | 0 | 1 | 0.97523 | -0.47623 | 0.4 | 1 | 1.1 | 0.9
236 | 1 | 0 | 0 | 0 | 0 | 1 | 0.97521 | -0.47657 | 0.4 | 1 | 1.1 | 0.9
204 | 1 | 0.0024994 | 0.00062642 | 0 | 0 | 1 | 0.97665 | -0.44826 | 0.4 | 1 | 1.1 | 0.9
180 | 1 | 0.00243 | 0.000609 | 0 | 0 | 1 | 0.97389 | -0.5026 | 0.4 | 1 | 1.1 | 0.9
181 | 1 | 0.0038869 | 0.00097415 | 0 | 0 | 1 | 0.97374 | -0.50569 | 0.4 | 1 | 1.1 | 0.9
182 | 1 | 0 | 0 | 0 | 0 | 1 | 0.97413 | -0.49789 | 0.4 | 1 | 1.1 | 0.9
183 | 1 | 0.0028786 | 0.00072146 | 0 | 0 | 1 | 0.97368 | -0.50674 | 0.4 | 1 | 1.1 | 0.9
184 | 1 | 0.0044071 | 0.0011045 | 0 | 0 | 1 | 0.97403 | -0.4999 | 0.4 | 1 | 1.1 | 0.9
185 | 1 | 0 | 0 | 0 | 0 | 1 | 0.97418 | -0.49686 | 0.4 | 1 | 1.1 | 0.9
197 | 1 | 0.0010905 | 0.00027329 | 0 | 0 | 1 | 0.97329 | -0.51446 | 0.4 | 1 | 1.1 | 0.9
231 | 1 | 0.0018914 | 0.00047403 | 0 | 0 | 1 | 0.97387 | -0.50303 | 0.4 | 1 | 1.1 | 0.9
243 | 1 | 0.0045268 | 0.0011345 | 0 | 0 | 1 | 0.97398 | -0.50082 | 0.4 | 1 | 1.1 | 0.9
235 | 1 | 0.0020011 | 0.00050152 | 0 | 0 | 1 | 0.97465 | -0.4877 | 0.4 | 1 | 1.1 | 0.9
232 | 1 | 0.0017703 | 0.00044369 | 0 | 0 | 1 | 0.97379 | -0.50465 | 0.4 | 1 | 1.1 | 0.9
264 | 1 | 0 | 0 | 0 | 0 | 1 | 0.97351 | -0.51009 | 0.4 | 1 | 1.1 | 0.9
234 | 1 | 0.0013578 | 0.0003403 | 0 | 0 | 1 | 0.97486 | -0.48353 | 0.4 | 1 | 1.1 | 0.9
191 | 1 | 0.0013869 | 0.00034758 | 0 | 0 | 1 | 0.97842 | -0.41354 | 0.4 | 1 | 1.1 | 0.9
193 | 1 | 0.0034227 | 0.00085782 | 0 | 0 | 1 | 0.97782 | -0.42542 | 0.4 | 1 | 1.1 | 0.9
195 | 1 | 0.0025905 | 0.00064925 | 0 | 0 | 1 | 0.97703 | -0.44087 | 0.4 | 1 | 1.1 | 0.9
196 | 1 | 0.0011017 | 0.0002761 | 0 | 0 | 1 | 0.97323 | -0.51567 | 0.4 | 1 | 1.1 | 0.9
198 | 1 | 0 | 0 | 0 | 0 | 1 | 0.97314 | -0.51751 | 0.4 | 1 | 1.1 | 0.9
199 | 1 | 0.0012681 | 0.00031782 | 0 | 0 | 1 | 0.97303 | -0.51964 | 0.4 | 1 | 1.1 | 0.9
202 | 1 | 0 | 0 | 0 | 0 | 1 | 0.973 | -0.52021 | 0.4 | 1 | 1.1 | 0.9
200 | 1 | 0.00094217 | 0.00023613 | 0 | 0 | 1 | 0.97293 | -0.52156 | 0.4 | 1 | 1.1 | 0.9
201 | 1 | 0.0016046 | 0.00040216 | 0 | 0 | 1 | 0.9729 | -0.52232 | 0.4 | 1 | 1.1 | 0.9
229 | 1 | 0.0035255 | 0.00088357 | 0 | 0 | 1 | 0.97274 | -0.52544 | 0.4 | 1 | 1.1 | 0.9
203 | 1 | 0.0010846 | 0.00027181 | 0 | 0 | 1 | 0.97288 | -0.52255 | 0.4 | 1 | 1.1 | 0.9
211 | 1 | 0.0013939 | 0.00034934 | 0 | 0 | 1 | 0.97275 | -0.52519 | 0.4 | 1 | 1.1 | 0.9
212 | 1 | 0.0012064 | 0.00030236 | 0 | 0 | 1 | 0.9729 | -0.52215 | 0.4 | 1 | 1.1 | 0.9
213 | 1 | 0.0055546 | 0.0013921 | 0 | 0 | 1 | 0.97263 | -0.52748 | 0.4 | 1 | 1.1 | 0.9
214 | 1 | 0.0021327 | 0.0005345 | 0 | 0 | 1 | 0.9729 | -0.52212 | 0.4 | 1 | 1.1 | 0.9
230 | 1 | 0.0021929 | 0.00054959 | 0 | 0 | 1 | 0.97351 | -0.51016 | 0.4 | 1 | 1.1 | 0.9
233 | 1 | 0 | 0 | 0 | 0 | 1 | 0.9737 | -0.50643 | 0.4 | 1 | 1.1 | 0.9
237 | 1 | 0.003101 | 0.00077717 | 0 | 0 | 1 | 0.97511 | -0.47852 | 0.4 | 1 | 1.1 | 0.9
265 | 1 | 0.0043635 | 0.0010936 | 0 | 0 | 1 | 0.97346 | -0.51106 | 0.4 | 1 | 1.1 | 0.9
266 | 1 | 0.0046843 | 0.001174 | 0 | 0 | 1 | 0.97343 | -0.51175 | 0.4 | 1 | 1.1 | 0.9
267 | 1 | 0.0037395 | 0.0009372 | 0 | 0 | 1 | 0.97338 | -0.51273 | 0.4 | 1 | 1.1 | 0.9

## generator_data
GEN_BUS | PG | QG | QMAX | QMIN | VG | MBASE | GEN_STATUS | PMAX | PMIN
63 | 0.37804 | 0.097416 | 10 | -10 | 1 | 100 | 1 | 10 | 0

## branch_data
F_BUS | T_BUS | BR_R | BR_X | BR_B | RATE_A | RATE_B | RATE_C | TAP | SHIFT | BR_STATUS | ANGMIN | ANGMAX | P_in | Q_in | P_out | Q_out
1 | 2 | 1.702 | 1.0893 | 2.8581e-09 | 0 | 0 | 0 | 0 | 0 | 1 | -90 | 90 | 0.0025016 | 0.00062678 | -0.0025015 | -0.00062698
1 | 3 | 1.0166 | 0.65063 | 1.7072e-09 | 0 | 0 | 0 | 0 | 0 | 1 | -90 | 90 | -0.0033123 | -0.00082998 | 0.0033124 | 0.0008299
3 | 4 | 3.097 | 1.9821 | 5.2007e-09 | 0 | 0 | 0 | 0 | 0 | 1 | -90 | 90 | 0.001268 | 0.00031736 | -0.001268 | -0.00031781
3 | 5 | 4.6758 | 2.9925 | 7.852e-09 | 0 | 0 | 0 | 0 | 0 | 1 | -90 | 90 | -0.0045804 | -0.0011473 | 0.0045816 | 0.0011472
5 | 133 | 5.7697 | 3.6926 | 9.6888e-09 | 0 | 0 | 0 | 0 | 0 | 1 | -90 | 90 | -0.0085097 | -0.0021318 | 0.0085144 | 0.0021339
133 | 118 | 0.82447 | 0.52766 | 1.3845e-09 | 0 | 0 | 0 | 0 | 0 | 1 | -90 | 90 | -0.010018 | -0.0025107 | 0.010019 | 0.0025111
118 | 115 | 0.62688 | 0.4012 | 1.0527e-09 | 0 | 0 | 0 | 0 | 0 | 1 | -90 | 90 | -0.011793 | -0.0029559 | 0.011794 | 0.0029564
11 | 13 | 1.9826 | 1.2689 | 3.3293e-09 | 0 | 0 | 0 | 0 | 0 | 1 | -90 | 90 | -0.00055857 | -0.00013999 | 0.00055857 | 0.00013967
13 | 14 | 3.9808 | 2.5477 | 6.6848e-09 | 0 | 0 | 0 | 0 | 0 | 1 | -90 | 90 | -0.00055857 | -0.00013967 | 0.00055859 | 0.00013902
14 | 105 | 0.17438 | 0.1116 | 2.9282e-10 | 0 | 0 | 0 | 0 | 0 | 1 | -90 | 90 | 0.00044173 | 0.00011068 | -0.00044173 | -0.00011071
14 | 83 | 7.8632 | 5.0324 | 1.3204e-08 | 0 | 0 | 0 | 0 | 0 | 1 | -90 | 90 | -0.0010003 | -0.0002497 | 0.0010004 | 0.00024845
83 | 82 | 1.7191 | 1.1002 | 2.8868e-09 | 0 | 0 | 0 | 0 | 0 | 1 | -90 | 90 | -0.0024549 | -0.00061299 | 0.0024551 | 0.00061278
82 | 33 | 1.8092 | 1.1579 | 3.0381e-09 | 0 | 0 | 0 | 0 | 0 | 1 | -90 | 90 | -0.0043736 | -0.0010936 | 0.0043739 | 0.0010935
21 | 22 | 0.70032 | 0.4482 | 1.176e-09 | 0 | 0 | 0 | 0 | 0 | 1 | -90 | 90 | 0.0098838 | 0.0024775 | -0.0098831 | -0.0024771
21 | 23 | 6.8506 | 4.3844 | 1.1504e-08 | 0 | 0 | 0 | 0 | 0 | 1 | -90 | 90 | -0.010768 | -0.0026991 | 0.010777 | 0.0027037
22 | 24 | 1.0333 | 0.66132 | 1.7352e-09 | 0 | 0 | 0 | 0 | 0 | 1 | -90 | 90 | 0.0085173 | 0.0021348 | -0.0085165 | -0.0021344
23 | 25 | 6.3252 | 4.0481 | 1.0622e-08 | 0 | 0 | 0 | 0 | 0 | 1 | -90 | 90 | -0.014882 | -0.0037325 | 0.014897 | 0.0037415
24 | 81 | 1.0533 | 0.67411 | 1.7688e-09 | 0 | 0 | 0 | 0 | 0 | 1 | -90 | 90 | 0.0026084 | 0.00065363 | -0.0026083 | -0.00065375
25 | 89 | 0.81272 | 0.52014 | 1.3648e-09 | 0 | 0 | 0 | 0 | 0 | 1 | -90 | 90 | -0.015551 | -0.0039054 | 0.015554 | 0.0039066
89 | 45 | 0.41979 | 0.26867 | 7.0495e-10 | 0 | 0 | 0 | 0 | 0 | 1 | -90 | 90 | -0.018442 | -0.0046306 | 0.018444 | 0.0046315
45 | 86 | 0.86562 | 0.554 | 1.4536e-09 | 0 | 0 | 0 | 0 | 0 | 1 | -90 | 90 | 0.071523 | 0.018062 | -0.071474 | -0.018031
45 | 43 | 1.9844 | 1.27 | 3.3323e-09 | 0 | 0 | 0 | 0 | 0 | 1 | -90 | 90 | -0.089967 | -0.022693 | 0.090145 | 0.022807
30 | 31 | 1.8344 | 1.174 | 3.0805e-09 | 0 | 0 | 0 | 0 | 0 | 1 | -90 | 90 | -0.036094 | -0.0091021 | 0.03612 | 0.0091184
30 | 32 | 1.4604 | 0.93466 | 2.4524e-09 | 0 | 0 | 0 | 0 | 0 | 1 | -90 | 90 | 0.034635 | 0.0087364 | -0.034616 | -0.0087245
31 | 33 | 0.86052 | 0.55073 | 4.3351e-09 | 0 | 0 | 0 | 0 | 0 | 1 | -90 | 90 | -0.15268 | -0.03897 | 0.1529 | 0.039109
31 | 34 | 0.52118 | 0.33356 | 2.6256e-09 | 0 | 0 | 0 | 0 | 0 | 1 | -90 | 90 | 0.11656 | 0.029852 | -0.11649 | -0.029803
32 | 36 | 3.2827 | 2.1009 | 5.5125e-09 | 0 | 0 | 0 | 0 | 0 | 1 | -90 | 90 | 0.034616 | 0.0087245 | -0.034573 | -0.0086977
33 | 65 | 1.5338 | 0.98164 | 7.727e-09 | 0 | 0 | 0 | 0 | 0 | 1 | -90 | 90 | -0.15727 | -0.040202 | 0.15768 | 0.040464
34 | 54 | 6.5441 | 4.1882 | 1.0989e-08 | 0 | 0 | 0 | 0 | 0 | 1 | -90 | 90 | 0.0010551 | 0.00026338 | -0.001055 | -0.0002644
34 | 74 | 1.7435 | 1.1158 | 8.7834e-09 | 0 | 0 | 0 | 0 | 0 | 1 | -90 | 90 | 0.11332 | 0.029009 | -0.11307 | -0.028855
36 | 144 | 0.061629 | 0.039443 | 1.0349e-10 | 0 | 0 | 0 | 0 | 0 | 1 | -90 | 90 | 0.032247 | 0.0081148 | -0.032247 | -0.0081143
65 | 63 | 2.3142 | 1.4811 | 1.1658e-08 | 0 | 0 | 0 | 0 | 0 | 1 | -90 | 90 | -0.15768 | -0.040464 | 0.1583 | 0.040858
74 | 98 | 2.0219 | 1.294 | 1.0186e-08 | 0 | 0 | 0 | 0 | 0 | 1 | -90 | 90 | 0.11126 | 0.028401 | -0.11099 | -0.028227
35 | 130 | 0.83715 | 0.53578 | 1.4058e-09 | 0 | 0 | 0 | 0 | 0 | 1 | -90 | 90 | -0.0010042 | -0.00025167 | 0.0010042 | 0.00025154
130 | 132 | 4.0271 | 2.5774 | 6.7626e-09 | 0 | 0 | 0 | 0 | 0 | 1 | -90 | 90 | -0.027341 | -0.0068593 | 0.027374 | 0.0068797
130 | 128 | 1.1787 | 0.7544 | 1.9794e-09 | 0 | 0 | 0 | 0 | 0 | 1 | -90 | 90 | 0.026337 | 0.0066078 | -0.026328 | -0.0066022
144 | 145 | 1.0168 | 0.65073 | 1.7074e-09 | 0 | 0 | 0 | 0 | 0 | 1 | -90 | 90 | 0.031013 | 0.0078052 | -0.031002 | -0.0077985
63 | 62 | 0.80449 | 0.51487 | 4.0529e-09 | 0 | 0 | 0 | 0 | 0 | 1 | -90 | 90 | 0.21857 | 0.056264 | -0.21816 | -0.056002
98 | 96 | 2.1754 | 1.3923 | 1.0959e-08 | 0 | 0 | 0 | 0 | 0 | 1 | -90 | 90 | 0.11099 | 0.028228 | -0.11069 | -0.028041
132 | 268 | 1.4033 | 0.8981 | 2.3565e-09 | 0 | 0 | 0 | 0 | 0 | 1 | -90 | 90 | 0.00198 | 0.00049603 | -0.0019799 | -0.00049622
132 | 145 | 2.8643 | 1.8332 | 4.81e-09 | 0 | 0 | 0 | 0 | 0 | 1 | -90 | 90 | -0.029354 | -0.0073757 | 0.029381 | 0.0073925
128 | 129 | 1.2038 | 0.77046 | 2.0216e-09 | 0 | 0 | 0 | 0 | 0 | 1 | -90 | 90 | 0.021789 | 0.0054647 | -0.021783 | -0.0054609
145 | 148 | 1.9399 | 1.2415 | 3.2577e-09 | 0 | 0 | 0 | 0 | 0 | 1 | -90 | 90 | 0.0016215 | 0.0004061 | -0.0016215 | -0.00040638
37 | 38 | 1.0537 | 0.67435 | 1.7694e-09 | 0 | 0 | 0 | 0 | 0 | 1 | -90 | 90 | 0.019292 | 0.004838 | -0.019288 | -0.0048353
37 | 39 | 1.8103 | 1.1586 | 3.0399e-09 | 0 | 0 | 0 | 0 | 0 | 1 | -90 | 90 | -0.024227 | -0.0060748 | 0.024239 | 0.0060822
38 | 40 | 1.8185 | 1.1638 | 3.0538e-09 | 0 | 0 | 0 | 0 | 0 | 1 | -90 | 90 | 0.017526 | 0.0043938 | -0.01752 | -0.0043901
39 | 41 | 1.7131 | 1.0964 | 2.8767e-09 | 0 | 0 | 0 | 0 | 0 | 1 | -90 | 90 | -0.027964 | -0.0070158 | 0.027979 | 0.0070252
40 | 70 | 6.0874 | 3.8959 | 1.0222e-08 | 0 | 0 | 0 | 0 | 0 | 1 | -90 | 90 | 0.0039414 | 0.00098676 | -0.0039404 | -0.00098705
41 | 80 | 3.9027 | 2.4977 | 6.5536e-09 | 0 | 0 | 0 | 0 | 0 | 1 | -90 | 90 | -0.034243 | -0.0085947 | 0.034294 | 0.008627
41 | 51 | 4.918 | 3.1475 | 8.2587e-09 | 0 | 0 | 0 | 0 | 0 | 1 | -90 | 90 | 0.0062642 | 0.0015696 | -0.006262 | -0.001569
70 | 69 | 4.1919 | 2.6828 | 7.0393e-09 | 0 | 0 | 0 | 0 | 0 | 1 | -90 | 90 | 0.0021141 | 0.00052929 | -0.0021138 | -0.00052982
80 | 87 | 0.32688 | 0.2092 | 5.4891e-10 | 0 | 0 | 0 | 0 | 0 | 1 | -90 | 90 | -0.064533 | -0.016225 | 0.064548 | 0.016235
80 | 119 | 0.63067 | 0.40363 | 1.0591e-09 | 0 | 0 | 0 | 0 | 0 | 1 | -90 | 90 | 0.030238 | 0.0075983 | -0.030232 | -0.0075942
51 | 49 | 3.9111 | 2.5031 | 6.5678e-09 | 0 | 0 | 0 | 0 | 0 | 1 | -90 | 90 | 0.0036841 | 0.00092284 | -0.0036835 | -0.00092308
87 | 88 | 1.7874 | 1.1439 | 3.0015e-09 | 0 | 0 | 0 | 0 | 0 | 1 | -90 | 90 | -0.064548 | -0.016235 | 0.064632 | 0.016288
119 | 120 | 2.375 | 1.52 | 3.9883e-09 | 0 | 0 | 0 | 0 | 0 | 1 | -90 | 90 | 0.029114 | 0.0073141 | -0.029092 | -0.0073001
49 | 48 | 1.2 | 0.76798 | 2.0151e-09 | 0 | 0 | 0 | 0 | 0 | 1 | -90 | 90 | 0.0020691 | 0.00051844 | -0.0020691 | -0.0005186
42 | 43 | 1.3073 | 0.83665 | 4.3905e-09 | 0 | 0 | 0 | 0 | 0 | 1 | -90 | 90 | 0.090976 | 0.023062 | -0.090857 | -0.022985
42 | 44 | 1.9632 | 1.2565 | 9.8904e-09 | 0 | 0 | 0 | 0 | 0 | 1 | -90 | 90 | -0.092794 | -0.023517 | 0.092981 | 0.023635
44 | 46 | 0.76201 | 0.48768 | 3.8388e-09 | 0 | 0 | 0 | 0 | 0 | 1 | -90 | 90 | -0.092981 | -0.023635 | 0.093053 | 0.023681
46 | 57 | 0.60456 | 0.38692 | 3.0456e-09 | 0 | 0 | 0 | 0 | 0 | 1 | -90 | 90 | -0.10698 | -0.027176 | 0.10705 | 0.027225
46 | 55 | 3.7931 | 2.4276 | 6.3696e-09 | 0 | 0 | 0 | 0 | 0 | 1 | -90 | 90 | 0.013924 | 0.0034952 | -0.013916 | -0.0034906
86 | 88 | 1.4892 | 0.95309 | 2.5008e-09 | 0 | 0 | 0 | 0 | 0 | 1 | -90 | 90 | 0.066378 | 0.016754 | -0.066305 | -0.016707
86 | 85 | 2.63 | 1.6832 | 4.4165e-09 | 0 | 0 | 0 | 0 | 0 | 1 | -90 | 90 | 0.0050956 | 0.001277 | -0.0050948 | -0.0012769
57 | 78 | 0.21224 | 0.13583 | 1.0692e-09 | 0 | 0 | 0 | 0 | 0 | 1 | -90 | 90 | -0.11794 | -0.029956 | 0.11798 | 0.029977
57 | 106 | 5.6882 | 3.6404 | 9.552e-09 | 0 | 0 | 0 | 0 | 0 | 1 | -90 | 90 | 0.010891 | 0.0027312 | -0.010883 | -0.0027274
55 | 56 | 5.985 | 3.8304 | 1.005e-08 | 0 | 0 | 0 | 0 | 0 | 1 | -90 | 90 | 0.0092183 | 0.0023133 | -0.0092127 | -0.0023107
47 | 78 | 1.396 | 0.89343 | 2.3442e-09 | 0 | 0 | 0 | 0 | 0 | 1 | -90 | 90 | -0.015518 | -0.0038893 | 0.015522 | 0.0038914
78 | 76 | 0.67935 | 0.43478 | 3.4224e-09 | 0 | 0 | 0 | 0 | 0 | 1 | -90 | 90 | -0.1335 | -0.033868 | 0.13363 | 0.033952
106 | 107 | 3.0554 | 1.9554 | 5.1308e-09 | 0 | 0 | 0 | 0 | 0 | 1 | -90 | 90 | 0.003811 | 0.00095483 | -0.0038105 | -0.00095502
56 | 58 | 8.4491 | 5.4074 | 1.4188e-08 | 0 | 0 | 0 | 0 | 0 | 1 | -90 | 90 | 0.0092127 | 0.0023107 | -0.0092048 | -0.002307
76 | 79 | 0.62412 | 0.39944 | 3.1442e-09 | 0 | 0 | 0 | 0 | 0 | 1 | -90 | 90 | -0.14456 | -0.036692 | 0.1447 | 0.036783
76 | 75 | 0.64273 | 0.41135 | 1.0793e-09 | 0 | 0 | 0 | 0 | 0 | 1 | -90 | 90 | 0.010928 | 0.0027394 | -0.010927 | -0.0027389
62 | 64 | 0.16642 | 0.10651 | 8.384e-10 | 0 | 0 | 0 | 0 | 0 | 1 | -90 | 90 | 0.21494 | 0.055196 | -0.21486 | -0.055143
64 | 66 | 0.65479 | 0.41906 | 3.2987e-09 | 0 | 0 | 0 | 0 | 0 | 1 | -90 | 90 | 0.21371 | 0.054855 | -0.21339 | -0.05465
66 | 71 | 0.94688 | 0.606 | 4.7702e-09 | 0 | 0 | 0 | 0 | 0 | 1 | -90 | 90 | 0.20992 | 0.053781 | -0.20947 | -0.053494
71 | 72 | 0.15177 | 0.097133 | 7.6459e-10 | 0 | 0 | 0 | 0 | 0 | 1 | -90 | 90 | 0.20818 | 0.053172 | -0.20811 | -0.053127
72 | 73 | 0.832 | 0.53248 | 4.1915e-09 | 0 | 0 | 0 | 0 | 0 | 1 | -90 | 90 | 0.2069 | 0.052824 | -0.20652 | -0.052578
73 | 103 | 0.080078 | 0.05125 | 4.0342e-10 | 0 | 0 | 0 | 0 | 0 | 1 | -90 | 90 | 0.18952 | 0.048313 | -0.18949 | -0.048293
73 | 140 | 1.7733 | 1.1349 | 2.9779e-09 | 0 | 0 | 0 | 0 | 0 | 1 | -90 | 90 | 0.017001 | 0.0042653 | -0.016995 | -0.0042621
103 | 104 | 0.87948 | 0.56286 | 1.4769e-09 | 0 | 0 | 0 | 0 | 0 | 1 | -90 | 90 | 0.042307 | 0.010709 | -0.04229 | -0.010698
103 | 79 | 1.9883 | 1.2725 | 1.0017e-08 | 0 | 0 | 0 | 0 | 0 | 1 | -90 | 90 | 0.14718 | 0.037584 | -0.14671 | -0.037286
140 | 139 | 2.6317 | 1.6843 | 4.4193e-09 | 0 | 0 | 0 | 0 | 0 | 1 | -90 | 90 | 0.014739 | 0.0036968 | -0.014733 | -0.0036932
104 | 126 | 1.4921 | 0.95496 | 2.5057e-09 | 0 | 0 | 0 | 0 | 0 | 1 | -90 | 90 | 0.040711 | 0.010302 | -0.040684 | -0.010285
139 | 137 | 1.9034 | 1.2181 | 3.1962e-09 | 0 | 0 | 0 | 0 | 0 | 1 | -90 | 90 | 0.011223 | 0.0028136 | -0.011221 | -0.0028122
75 | 77 | 1.4128 | 0.9042 | 2.3725e-09 | 0 | 0 | 0 | 0 | 0 | 1 | -90 | 90 | 0.0086999 | 0.0021807 | -0.0086987 | -0.0021801
120 | 116 | 1.4506 | 0.92841 | 2.436e-09 | 0 | 0 | 0 | 0 | 0 | 1 | -90 | 90 | 0.026454 | 0.006639 | -0.026442 | -0.0066319
109 | 97 | 3.0516 | 1.953 | 5.1244e-09 | 0 | 0 | 0 | 0 | 0 | 1 | -90 | 90 | -0.004595 | -0.0011515 | 0.0045958 | 0.0011515
109 | 108 | 2.2659 | 1.4501 | 3.805e-09 | 0 | 0 | 0 | 0 | 0 | 1 | -90 | 90 | 0.004595 | 0.0011515 | -0.0045945 | -0.0011515
97 | 194 | 1.0652 | 0.68174 | 5.3664e-09 | 0 | 0 | 0 | 0 | 0 | 1 | -90 | 90 | 0.10594 | 0.026788 | -0.10581 | -0.026704
97 | 96 | 1.1887 | 0.76078 | 5.9886e-09 | 0 | 0 | 0 | 0 | 0 | 1 | -90 | 90 | -0.11053 | -0.027939 | 0.11069 | 0.028041
194 | 192 | 0.64277 | 0.41137 | 3.2382e-09 | 0 | 0 | 0 | 0 | 0 | 1 | -90 | 90 | 0.10132 | 0.02558 | -0.10125 | -0.025534
192 | 191 | 0.64721 | 0.41421 | 3.2605e-09 | 0 | 0 | 0 | 0 | 0 | 1 | -90 | 90 | 0.097068 | 0.024486 | -0.097001 | -0.024443
126 | 127 | 1.0772 | 0.68941 | 1.8089e-09 | 0 | 0 | 0 | 0 | 0 | 1 | -90 | 90 | 0.040684 | 0.010285 | -0.040665 | -0.010273
127 | 138 | 1.3919 | 0.89083 | 2.3374e-09 | 0 | 0 | 0 | 0 | 0 | 1 | -90 | 90 | 0.039206 | 0.0099075 | -0.039183 | -0.0098929
110 | 111 | 0.28711 | 0.18375 | 4.8214e-10 | 0 | 0 | 0 | 0 | 0 | 1 | -90 | 90 | -0.023717 | -0.0059443 | 0.023719 | 0.0059454
111 | 112 | 5.1565 | 3.3002 | 8.6592e-09 | 0 | 0 | 0 | 0 | 0 | 1 | -90 | 90 | -0.034209 | -0.0085744 | 0.034275 | 0.008616
112 | 121 | 5.0186 | 3.2119 | 8.4276e-09 | 0 | 0 | 0 | 0 | 0 | 1 | -90 | 90 | -0.034275 | -0.008616 | 0.03434 | 0.0086565
121 | 122 | 1.0947 | 0.7006 | 1.8383e-09 | 0 | 0 | 0 | 0 | 0 | 1 | -90 | 90 | -0.035809 | -0.0090246 | 0.035824 | 0.0090342
122 | 123 | 1.6496 | 1.0557 | 2.7701e-09 | 0 | 0 | 0 | 0 | 0 | 1 | -90 | 90 | -0.037353 | -0.0094174 | 0.037378 | 0.0094332
113 | 114 | 1.138 | 0.72831 | 1.911e-09 | 0 | 0 | 0 | 0 | 0 | 1 | -90 | 90 | -0.019518 | -0.0048928 | 0.019523 | 0.0048958
113 | 115 | 0.99386 | 0.63607 | 1.669e-09 | 0 | 0 | 0 | 0 | 0 | 1 | -90 | 90 | 0.017257 | 0.0043263 | -0.017254 | -0.0043243
114 | 116 | 0.76051 | 0.48673 | 1.2771e-09 | 0 | 0 | 0 | 0 | 0 | 1 | -90 | 90 | -0.023822 | -0.0059733 | 0.023827 | 0.0059763
115 | 117 | 2.7226 | 1.7425 | 4.572e-09 | 0 | 0 | 0 | 0 | 0 | 1 | -90 | 90 | 0.0054599 | 0.0013679 | -0.005459 | -0.0013677
117 | 124 | 1.1161 | 0.71432 | 1.8743e-09 | 0 | 0 | 0 | 0 | 0 | 1 | -90 | 90 | 0.0047307 | 0.0011852 | -0.0047304 | -0.0011852
124 | 125 | 0.82174 | 0.52592 | 1.3799e-09 | 0 | 0 | 0 | 0 | 0 | 1 | -90 | 90 | 0.0025193 | 0.00063099 | -0.0025192 | -0.00063108
125 | 147 | 0.43718 | 0.27979 | 7.3414e-10 | 0 | 0 | 0 | 0 | 0 | 1 | -90 | 90 | 0.0018829 | 0.0004716 | -0.0018829 | -0.00047166
123 | 138 | 1.2201 | 0.78085 | 2.0489e-09 | 0 | 0 | 0 | 0 | 0 | 1 | -90 | 90 | -0.03831 | -0.0096667 | 0.038329 | 0.009679
147 | 146 | 1.9619 | 1.2556 | 3.2945e-09 | 0 | 0 | 0 | 0 | 0 | 1 | -90 | 90 | 0.0018829 | 0.00047166 | -0.0018828 | -0.00047192
129 | 131 | 1.8444 | 1.1804 | 3.0972e-09 | 0 | 0 | 0 | 0 | 0 | 1 | -90 | 90 | 0.013477 | 0.0033791 | -0.013473 | -0.0033771
131 | 143 | 2.6367 | 1.6875 | 4.4278e-09 | 0 | 0 | 0 | 0 | 0 | 1 | -90 | 90 | 0.0095238 | 0.0023873 | -0.0095212 | -0.0023861
143 | 142 | 1.0709 | 0.68538 | 1.7983e-09 | 0 | 0 | 0 | 0 | 0 | 1 | -90 | 90 | 0.0058963 | 0.0014776 | -0.0058959 | -0.0014775
142 | 141 | 1.3344 | 0.85403 | 2.2409e-09 | 0 | 0 | 0 | 0 | 0 | 1 | -90 | 90 | 0.0015507 | 0.00038845 | -0.0015507 | -0.00038864
134 | 135 | 2.1427 | 1.3713 | 3.5982e-09 | 0 | 0 | 0 | 0 | 0 | 1 | -90 | 90 | -0.0061694 | -0.0015461 | 0.0061702 | 0.0015464
134 | 136 | 0.41088 | 0.26296 | 6.8998e-10 | 0 | 0 | 0 | 0 | 0 | 1 | -90 | 90 | 0.0028041 | 0.00070273 | -0.0028041 | -0.00070277
135 | 137 | 0.62214 | 0.39817 | 1.0447e-09 | 0 | 0 | 0 | 0 | 0 | 1 | -90 | 90 | -0.0088362 | -0.0022145 | 0.0088368 | 0.0022148
174 | 175 | 1.6817 | 1.0763 | 2.824e-09 | 0 | 0 | 0 | 0 | 0 | 1 | -90 | 90 | -0.016755 | -0.0041998 | 0.01676 | 0.0042029
174 | 176 | 3.3884 | 2.1686 | 5.69e-09 | 0 | 0 | 0 | 0 | 0 | 1 | -90 | 90 | 0.01017 | 0.0025493 | -0.010166 | -0.0025474
175 | 177 | 0.44484 | 0.2847 | 7.4701e-10 | 0 | 0 | 0 | 0 | 0 | 1 | -90 | 90 | -0.01676 | -0.0042029 | 0.016762 | 0.0042037
176 | 178 | 4.0534 | 2.5942 | 6.8068e-09 | 0 | 0 | 0 | 0 | 0 | 1 | -90 | 90 | 0.005685 | 0.0014245 | -0.0056835 | -0.0014242
176 | 179 | 1.8585 | 1.1894 | 3.1209e-09 | 0 | 0 | 0 | 0 | 0 | 1 | -90 | 90 | 0.0044809 | 0.0011229 | -0.0044805 | -0.001123
177 | 238 | 0.22 | 0.1408 | 1.1083e-09 | 0 | 0 | 0 | 0 | 0 | 1 | -90 | 90 | 0.065784 | 0.016521 | -0.065773 | -0.016514
177 | 205 | 0.41235 | 0.2639 | 2.0773e-09 | 0 | 0 | 0 | 0 | 0 | 1 | -90 | 90 | -0.082546 | -0.020725 | 0.082577 | 0.020745
178 | 220 | 2.5291 | 1.6186 | 4.247e-09 | 0 | 0 | 0 | 0 | 0 | 1 | -90 | 90 | 0.0020948 | 0.00052468 | -0.0020947 | -0.00052501
179 | 239 | 0.27791 | 0.17786 | 4.6668e-10 | 0 | 0 | 0 | 0 | 0 | 1 | -90 | 90 | 0.0022026 | 0.00055203 | -0.0022026 | -0.00055206
238 | 246 | 3.8995 | 2.4957 | 6.5484e-09 | 0 | 0 | 0 | 0 | 0 | 1 | -90 | 90 | 0.0015331 | 0.00038368 | -0.001533 | -0.00038424
238 | 236 | 0.11549 | 0.073917 | 5.8184e-10 | 0 | 0 | 0 | 0 | 0 | 1 | -90 | 90 | 0.06424 | 0.016131 | -0.064235 | -0.016127
205 | 204 | 0.74887 | 0.47928 | 3.7727e-09 | 0 | 0 | 0 | 0 | 0 | 1 | -90 | 90 | -0.086884 | -0.021824 | 0.086947 | 0.021864
236 | 237 | 2.6909 | 1.7222 | 4.5188e-09 | 0 | 0 | 0 | 0 | 0 | 1 | -90 | 90 | 0.0031012 | 0.00077696 | -0.0031009 | -0.0007772
236 | 234 | 0.48576 | 0.31088 | 2.4471e-09 | 0 | 0 | 0 | 0 | 0 | 1 | -90 | 90 | 0.061134 | 0.015351 | -0.061114 | -0.015338
204 | 195 | 0.35421 | 0.2267 | 1.7845e-09 | 0 | 0 | 0 | 0 | 0 | 1 | -90 | 90 | -0.089447 | -0.022491 | 0.089478 | 0.022511
180 | 181 | 0.75586 | 0.48375 | 3.8079e-09 | 0 | 0 | 0 | 0 | 0 | 1 | -90 | 90 | 0.017393 | 0.0043579 | -0.01739 | -0.0043567
180 | 182 | 1.0096 | 0.64613 | 5.0861e-09 | 0 | 0 | 0 | 0 | 0 | 1 | -90 | 90 | -0.019823 | -0.004967 | 0.019827 | 0.0049693
181 | 183 | 0.33014 | 0.21129 | 1.6632e-09 | 0 | 0 | 0 | 0 | 0 | 1 | -90 | 90 | 0.013503 | 0.0033825 | -0.013503 | -0.0033822
182 | 184 | 0.41455 | 0.26531 | 2.0884e-09 | 0 | 0 | 0 | 0 | 0 | 1 | -90 | 90 | 0.020565 | 0.0051576 | -0.020563 | -0.0051566
182 | 185 | 0.10898 | 0.06975 | 5.4904e-10 | 0 | 0 | 0 | 0 | 0 | 1 | -90 | 90 | -0.040392 | -0.010127 | 0.040394 | 0.010128
183 | 197 | 3.0851 | 1.9745 | 1.5542e-08 | 0 | 0 | 0 | 0 | 0 | 1 | -90 | 90 | 0.010624 | 0.0026607 | -0.01062 | -0.0026597
184 | 231 | 0.82369 | 0.52716 | 4.1496e-09 | 0 | 0 | 0 | 0 | 0 | 1 | -90 | 90 | 0.016156 | 0.004052 | -0.016154 | -0.0040509
185 | 243 | 0.97161 | 0.62183 | 1.6316e-09 | 0 | 0 | 0 | 0 | 0 | 1 | -90 | 90 | 0.017323 | 0.0043446 | -0.01732 | -0.0043426
185 | 235 | 0.67597 | 0.43262 | 3.4054e-09 | 0 | 0 | 0 | 0 | 0 | 1 | -90 | 90 | -0.057718 | -0.014473 | 0.057743 | 0.014489
197 | 196 | 0.53567 | 0.34283 | 2.6986e-09 | 0 | 0 | 0 | 0 | 0 | 1 | -90 | 90 | 0.0095299 | 0.0023864 | -0.0095294 | -0.0023863
231 | 232 | 0.48559 | 0.31078 | 2.4463e-09 | 0 | 0 | 0 | 0 | 0 | 1 | -90 | 90 | 0.014262 | 0.0035768 | -0.014261 | -0.0035764
243 | 264 | 3.0822 | 1.9726 | 5.1759e-09 | 0 | 0 | 0 | 0 | 0 | 1 | -90 | 90 | 0.012794 | 0.0032081 | -0.012788 | -0.0032049
235 | 234 | 0.29733 | 0.19029 | 1.4979e-09 | 0 | 0 | 0 | 0 | 0 | 1 | -90 | 90 | -0.059744 | -0.01499 | 0.059756 | 0.014997
232 | 233 | 0.60551 | 0.38753 | 3.0505e-09 | 0 | 0 | 0 | 0 | 0 | 1 | -90 | 90 | 0.012491 | 0.0031326 | -0.01249 | -0.0031323
264 | 265 | 0.50769 | 0.32492 | 8.5254e-10 | 0 | 0 | 0 | 0 | 0 | 1 | -90 | 90 | 0.0081034 | 0.0020309 | -0.008103 | -0.0020308
264 | 266 | 1.502 | 0.96125 | 2.5222e-09 | 0 | 0 | 0 | 0 | 0 | 1 | -90 | 90 | 0.0046845 | 0.001174 | -0.0046841 | -0.001174
191 | 193 | 0.53472 | 0.34222 | 2.6938e-09 | 0 | 0 | 0 | 0 | 0 | 1 | -90 | 90 | 0.095614 | 0.024095 | -0.09556 | -0.024061
193 | 195 | 0.72047 | 0.4611 | 3.6296e-09 | 0 | 0 | 0 | 0 | 0 | 1 | -90 | 90 | 0.092137 | 0.023203 | -0.092069 | -0.02316
196 | 198 | 0.92907 | 0.59461 | 4.6805e-09 | 0 | 0 | 0 | 0 | 0 | 1 | -90 | 90 | 0.0084277 | 0.0021102 | -0.008427 | -0.0021102
198 | 199 | 1.0715 | 0.68577 | 5.3981e-09 | 0 | 0 | 0 | 0 | 0 | 1 | -90 | 90 | 0.008427 | 0.0021102 | -0.0084261 | -0.0021101
199 | 202 | 0.3361 | 0.21511 | 1.6932e-09 | 0 | 0 | 0 | 0 | 0 | 1 | -90 | 90 | 0.0071581 | 0.0017923 | -0.0071579 | -0.0017923
202 | 200 | 0.80249 | 0.51359 | 4.0428e-09 | 0 | 0 | 0 | 0 | 0 | 1 | -90 | 90 | 0.0071579 | 0.0017923 | -0.0071574 | -0.0017924
200 | 201 | 1.2006 | 0.76838 | 2.0161e-09 | 0 | 0 | 0 | 0 | 0 | 1 | -90 | 90 | 0.0026892 | 0.00067374 | -0.0026891 | -0.00067387
200 | 229 | 4.66 | 2.9824 | 1.5651e-08 | 0 | 0 | 0 | 0 | 0 | 1 | -90 | 90 | 0.003526 | 0.00088254 | -0.0035254 | -0.00088361
201 | 203 | 0.90706 | 0.58052 | 1.5232e-09 | 0 | 0 | 0 | 0 | 0 | 1 | -90 | 90 | 0.0010845 | 0.00027169 | -0.0010845 | -0.00027183
211 | 212 | 1.8564 | 1.1881 | 3.1173e-09 | 0 | 0 | 0 | 0 | 0 | 1 | -90 | 90 | -0.0069489 | -0.0017416 | 0.0069499 | 0.001742
211 | 213 | 1.7495 | 1.1197 | 2.9378e-09 | 0 | 0 | 0 | 0 | 0 | 1 | -90 | 90 | 0.005555 | 0.0013923 | -0.0055544 | -0.0013922
212 | 214 | 0.014672 | 0.0093901 | 2.4638e-11 | 0 | 0 | 0 | 0 | 0 | 1 | -90 | 90 | -0.0081563 | -0.0020443 | 0.0081563 | 0.0020444
214 | 230 | 4.9339 | 3.1577 | 8.2853e-09 | 0 | 0 | 0 | 0 | 0 | 1 | -90 | 90 | -0.010289 | -0.0025789 | 0.010295 | 0.0025818
230 | 233 | 1.2687 | 0.81197 | 6.3915e-09 | 0 | 0 | 0 | 0 | 0 | 1 | -90 | 90 | -0.012488 | -0.0031314 | 0.01249 | 0.0031323
265 | 267 | 1.9042 | 1.2187 | 3.1977e-09 | 0 | 0 | 0 | 0 | 0 | 1 | -90 | 90 | 0.0037397 | 0.00093712 | -0.0037394 | -0.00093724