## bus_data
BUS_I | BUS_TYPE | Pd | Qd | Gs | Bs | area | Vm | Va | baseKV | zone | Vmax | Vmin
1 | 1 | 0.023426 | 0.005871 | 0 | 0 | 1 | 0.9888 | -0.21502 | 0.4 | 1 | 1.1 | 0.9
2 | 1 | 0.017288 | 0.0043328 | 0 | 0 | 1 | 0.98872 | -0.21661 | 0.4 | 1 | 1.1 | 0.9
40 | 1 | 0 | 0 | 0 | 0 | 1 | 0.9925 | -0.14345 | 0.4 | 1 | 1.1 | 0.9
42 | 1 | 0 | 0 | 0 | 0 | 1 | 0.99294 | -0.13491 | 0.4 | 1 | 1.1 | 0.9
3 | 1 | 0.0064322 | 0.0016121 | 0 | 0 | 1 | 0.97909 | -0.40383 | 0.4 | 1 | 1.1 | 0.9
4 | 1 | 0.0032937 | 0.00082547 | 0 | 0 | 1 | 0.97932 | -0.39923 | 0.4 | 1 | 1.1 | 0.9
20 | 1 | 0.0035592 | 0.00089203 | 0 | 0 | 1 | 0.97935 | -0.39864 | 0.4 | 1 | 1.1 | 0.9
19 | 1 | 0 | 0 | 0 | 0 | 1 | 0.97945 | -0.39667 | 0.4 | 1 | 1.1 | 0.9
5 | 1 | 0.0091139 | 0.0022841 | 0 | 0 | 1 | 0.98724 | -0.24498 | 0.4 | 1 | 1.1 | 0.9
6 | 1 | 0.0070569 | 0.0017686 | 0 | 0 | 1 | 0.98742 | -0.24148 | 0.4 | 1 | 1.1 | 0.9
8 | 1 | 0 | 0 | 0 | 0 | 1 | 0.98771 | -0.23579 | 0.4 | 1 | 1.1 | 0.9
11 | 1 | 0.003457 | 0.00086639 | 0 | 0 | 1 | 0.98775 | -0.23509 | 0.4 | 1 | 1.1 | 0.9
9 | 1 | 0 | 0 | 0 | 0 | 1 | 0.9839 | -0.30965 | 0.4 | 1 | 1.1 | 0.9
14 | 1 | 0.0038633 | 0.00096823 | 0 | 0 | 1 | 0.98341 | -0.31923 | 0.4 | 1 | 1.1 | 0.9
29 | 1 | 0.0023392 | 0.00058625 | 0 | 0 | 1 | 0.9847 | -0.29405 | 0.4 | 1 | 1.1 | 0.9
10 | 1 | 0 | 0 | 0 | 0 | 1 | 0.98077 | -0.37083 | 0.4 | 1 | 1.1 | 0.9
16 | 1 | 0 | 0 | 0 | 0 | 1 | 0.98014 | -0.38321 | 0.4 | 1 | 1.1 | 0.9
17 | 1 | 0 | 0 | 0 | 0 | 1 | 0.98001 | -0.38561 | 0.4 | 1 | 1.1 | 0.9
12 | 1 | 0.0026789 | 0.0006714 | 0 | 0 | 1 | 0.98198 | -0.34705 | 0.4 | 1 | 1.1 | 0.9
27 | 1 | 0.0037348 | 0.00093602 | 0 | 0 | 1 | 0.988 | -0.23023 | 0.4 | 1 | 1.1 | 0.9
13 | 1 | 0 | 0 | 0 | 0 | 1 | 0.98264 | -0.33417 | 0.4 | 1 | 1.1 | 0.9
28 | 1 | 0.0065466 | 0.0016407 | 0 | 0 | 1 | 0.98602 | -0.26857 | 0.4 | 1 | 1.1 | 0.9
18 | 1 | 0.0082844 | 0.0020763 | 0 | 0 | 1 | 0.97971 | -0.3916 | 0.4 | 1 | 1.1 | 0.9
66 | 1 | 0.0078914 | 0.0019778 | 0 | 0 | 1 | 0.97983 | -0.38931 | 0.4 | 1 | 1.1 | 0.9
25 | 1 | 0 | 0 | 0 | 0 | 1 | 0.98832 | -0.22408 | 0.4 | 1 | 1.1 | 0.9
15 | 1 | 0.0097118 | 0.002434 | 0 | 0 | 1 | 0.98247 | -0.33766 | 0.4 | 1 | 1.1 | 0.9
26 | 1 | 0.0042019 | 0.0010531 | 0 | 0 | 1 | 0.97942 | -0.39724 | 0.4 | 1 | 1.1 | 0.9
43 | 1 | 0.0026031 | 0.00065239 | 0 | 0 | 1 | 0.9792 | -0.40162 | 0.4 | 1 | 1.1 | 0.9
21 | 1 | 0.010456 | 0.0026206 | 0 | 0 | 1 | 0.98997 | -0.19211 | 0.4 | 1 | 1.1 | 0.9
22 | 1 | 0.023446 | 0.0058761 | 0 | 0 | 1 | 0.99025 | -0.18665 | 0.4 | 1 | 1.1 | 0.9
23 | 1 | 0.019374 | 0.0048557 | 0 | 0 | 1 | 0.98896 | -0.21157 | 0.4 | 1 | 1.1 | 0.9
24 | 1 | 0 | 0 | 0 | 0 | 1 | 0.99161 | -0.16043 | 0.4 | 1 | 1.1 | 0.9
35 | 1 | 0 | 0 | 0 | 0 | 1 | 0.99404 | -0.11366 | 0.4 | 1 | 1.1 | 0.9
39 | 1 | 0.0038405 | 0.00096253 | 0 | 0 | 1 | 0.99099 | -0.17233 | 0.4 | 1 | 1.1 | 0.9
31 | 1 | 0 | 0 | 0 | 0 | 1 | 0.988 | -0.23019 | 0.4 | 1 | 1.1 | 0.9
33 | 1 | 0.0071561 | 0.0017935 | 0 | 0 | 1 | 0.99484 | -0.098374 | 0.4 | 1 | 1.1 | 0.9
51 | 1 | 0 | 0 | 0 | 0 | 1 | 0.99007 | -0.19019 | 0.4 | 1 | 1.1 | 0.9
38 | 1 | 0.029881 | 0.0074889 | 0 | 0 | 1 | 0.98713 | -0.24706 | 0.4 | 1 | 1.1 | 0.9
30 | 1 | 0.0048611 | 0.0012183 | 0 | 0 | 1 | 0.98719 | -0.24586 | 0.4 | 1 | 1.1 | 0.9
44 | 1 | 0.0036972 | 0.00092661 | 0 | 0 | 1 | 0.9791 | -0.4035 | 0.4 | 1 | 1.1 | 0.9
32 | 1 | 0.019531 | 0.004895 | 0 | 0 | 1 | 0.99484 | -0.098356 | 0.4 | 1 | 1.1 | 0.9
34 | 1 | 0 | 0 | 0 | 0 | 1 | 0.9958 | -0.080022 | 0.4 | 1 | 1.1 | 0.9
36 | 1 | 0.018307 | 0.004588 | 0 | 0 | 1 | 0.99903 | -0.018388 | 0.4 | 1 | 1.1 | 0.9
37 | 1 | 0.044832 | 0.011236 | 0 | 0 | 1 | 0.99505 | -0.094521 | 0.4 | 1 | 1.1 | 0.9
65 | 3 | 0.0069423 | 0.0017399 | 0 | 0 | 1 | 1 | 0 | 0.4 | 1 | 1.1 | 0.9
41 | 1 | 0.0041149 | 0.0010313 | 0 | 0 | 1 | 0.99286 | -0.13641 | 0.4 | 1 | 1.1 | 0.9
52 | 1 | 0.0026714 | 0.00066953 | 0 | 0 | 1 | 0.9896 | -0.19934 | 0.4 | 1 | 1.1 | 0.9
49 | 1 | 0.0027206 | 0.00068184 | 0 | 0 | 1 | 0.98968 | -0.19763 | 0.4 | 1 | 1.1 | 0.9
45 | 1 | 0.0029182 | 0.00073138 | 0 | 0 | 1 | 0.9866 | -0.2573 | 0.4 | 1 | 1.1 | 0.9
46 | 1 | 0.0031268 | 0.00078364 | 0 | 0 | 1 | 0.9862 | -0.26515 | 0.4 | 1 | 1.1 | 0.9
47 | 1 | 0 | 0 | 0 | 0 | 1 | 0.98683 | -0.2528 | 0.4 | 1 | 1.1 | 0.9
48 | 1 | 0.0017935 | 0.00044949 | 0 | 0 | 1 | 0.98614 | -0.26626 | 0.4 | 1 | 1.1 | 0.9
50 | 1 | 0.0042502 | 0.0010652 | 0 | 0 | 1 | 0.9867 | -0.25537 | 0.4 | 1 | 1.1 | 0.9
60 | 1 | 0.001856 | 0.00046516 | 0 | 0 | 1 | 0.98541 | -0.28042 | 0.4 | 1 | 1.1 | 0.9
58 | 1 | 0.0017558 | 0.00044005 | 0 | 0 | 1 | 0.98425 | -0.30292 | 0.4 | 1 | 1.1 | 0.9
64 | 1 | 0 | 0 | 0 | 0 | 1 | 0.98957 | -0.19986 | 0.4 | 1 | 1.1 | 0.9
63 | 1 | 0 | 0 | 0 | 0 | 1 | 0.98954 | -0.20042 | 0.4 | 1 | 1.1 | 0.9
53 | 1 | 0.0050183 | 0.0012577 | 0 | 0 | 1 | 0.98139 | -0.35886 | 0.4 | 1 | 1.1 | 0.9
54 | 1 | 0.0053133 | 0.0013316 | 0 | 0 | 1 | 0.98236 | -0.33999 | 0.4 | 1 | 1.1 | 0.9
55 | 1 | 0.0069696 | 0.0017467 | 0 | 0 | 1 | 0.98083 | -0.36982 | 0.4 | 1 | 1.1 | 0.9
56 | 1 | 0.002338 | 0.00058596 | 0 | 0 | 1 | 0.9827 | -0.33329 | 0.4 | 1 | 1.1 | 0.9
57 | 1 | 0.0025344 | 0.00063519 | 0 | 0 | 1 | 0.98401 | -0.30766 | 0.4 | 1 | 1.1 | 0.9
61 | 1 | 0.0025255 | 0.00063296 | 0 | 0 | 1 | 0.98265 | -0.33421 | 0.4 | 1 | 1.1 | 0.9
62 | 1 | 0.0044589 | 0.0011175 | 0 | 0 | 1 | 0.98929 | -0.20521 | 0.4 | 1 | 1.1 | 0.9

## generator_data
GEN_BUS | PG | QG | QMAX | QMIN | VG | MBASE | GEN_STATUS | PMAX | PMIN
65 | 0.37605 | 0.095739 | 10 | -10 | 1 | 100 | 1 | 10 | 0

## branch_data
F_BUS | T_BUS | BR_R | BR_X | BR_B | RATE_A | RATE_B | RATE_C | TAP | SHIFT | BR_STATUS | ANGMIN | ANGMAX | P_in | Q_in | P_out | Q_out
1 | 2 | 0.402 | 0.25728 | 6.7506e-10 | 0 | 0 | 0 | 0 | 0 | 1 | -90 | 90 | 0.017289 | 0.0043336 | -0.017288 | -0.0043328
1 | 40 | 7.7326 | 4.9489 | 1.2985e-08 | 0 | 0 | 0 | 0 | 0 | 1 | -90 | 90 | -0.040715 | -0.010205 | 0.040854 | 0.010293
40 | 42 | 0.92656 | 0.593 | 1.5559e-09 | 0 | 0 | 0 | 0 | 0 | 1 | -90 | 90 | -0.040854 | -0.010293 | 0.040871 | 0.010303
42 | 41 | 1.604 | 1.0266 | 2.6935e-09 | 0 | 0 | 0 | 0 | 0 | 1 | -90 | 90 | 0.0041152 | 0.0010312 | -0.0041149 | -0.0010313
42 | 35 | 2.0971 | 1.3421 | 3.5216e-09 | 0 | 0 | 0 | 0 | 0 | 1 | -90 | 90 | -0.044986 | -0.011334 | 0.045032 | 0.011363
3 | 4 | 3.0754 | 1.9682 | 5.1644e-09 | 0 | 0 | 0 | 0 | 0 | 1 | -90 | 90 | -0.0064321 | -0.0016121 | 0.0064335 | 0.0016125
4 | 20 | 0.25787 | 0.16504 | 4.3304e-10 | 0 | 0 | 0 | 0 | 0 | 1 | -90 | 90 | -0.0097271 | -0.002438 | 0.0097274 | 0.0024381
20 | 19 | 0.63742 | 0.40795 | 1.0704e-09 | 0 | 0 | 0 | 0 | 0 | 1 | -90 | 90 | -0.013287 | -0.0033301 | 0.013288 | 0.0033308
19 | 26 | 0.2303 | 0.14739 | 3.8673e-10 | 0 | 0 | 0 | 0 | 0 | 1 | -90 | 90 | 0.010504 | 0.0026325 | -0.010504 | -0.0026324
19 | 16 | 2.4347 | 1.5582 | 4.0885e-09 | 0 | 0 | 0 | 0 | 0 | 1 | -90 | 90 | -0.023792 | -0.0059633 | 0.023807 | 0.0059727
5 | 6 | 1.6752 | 1.0721 | 2.8132e-09 | 0 | 0 | 0 | 0 | 0 | 1 | -90 | 90 | -0.0091138 | -0.0022842 | 0.0091153 | 0.0022849
6 | 8 | 1.5382 | 0.98446 | 2.5831e-09 | 0 | 0 | 0 | 0 | 0 | 1 | -90 | 90 | -0.016172 | -0.0040535 | 0.016177 | 0.004056
8 | 11 | 0.18933 | 0.12117 | 3.1794e-10 | 0 | 0 | 0 | 0 | 0 | 1 | -90 | 90 | -0.016177 | -0.004056 | 0.016177 | 0.0040564
11 | 27 | 1.0843 | 0.69397 | 1.8209e-09 | 0 | 0 | 0 | 0 | 0 | 1 | -90 | 90 | -0.019634 | -0.0049228 | 0.019639 | 0.0049255
9 | 14 | 0.73876 | 0.47281 | 1.2406e-09 | 0 | 0 | 0 | 0 | 0 | 1 | -90 | 90 | 0.056403 | 0.014203 | -0.056377 | -0.014186
9 | 29 | 1.2047 | 0.77101 | 2.023e-09 | 0 | 0 | 0 | 0 | 0 | 1 | -90 | 90 | -0.056403 | -0.014203 | 0.056445 | 0.014229
14 | 13 | 1.2356 | 0.79078 | 2.0749e-09 | 0 | 0 | 0 | 0 | 0 | 1 | -90 | 90 | 0.052514 | 0.013218 | -0.052476 | -0.013194
29 | 28 | 1.8931 | 1.2116 | 3.179e-09 | 0 | 0 | 0 | 0 | 0 | 1 | -90 | 90 | -0.058784 | -0.014816 | 0.058856 | 0.014861
10 | 16 | 1.6632 | 1.0644 | 2.793e-09 | 0 | 0 | 0 | 0 | 0 | 1 | -90 | 90 | 0.032114 | 0.0080623 | -0.032095 | -0.0080504
10 | 17 | 8.0656 | 5.162 | 1.3544e-08 | 0 | 0 | 0 | 0 | 0 | 1 | -90 | 90 | 0.0078983 | 0.0019806 | -0.0078927 | -0.0019784
10 | 12 | 2.5684 | 1.6438 | 4.313e-09 | 0 | 0 | 0 | 0 | 0 | 1 | -90 | 90 | -0.040012 | -0.010043 | 0.040058 | 0.010072
16 | 18 | 4.3592 | 2.7899 | 7.3202e-09 | 0 | 0 | 0 | 0 | 0 | 1 | -90 | 90 | 0.0082877 | 0.0020777 | -0.0082844 | -0.0020763
17 | 66 | 2.0209 | 1.2934 | 3.3937e-09 | 0 | 0 | 0 | 0 | 0 | 1 | -90 | 90 | 0.0078927 | 0.0019784 | -0.0078914 | -0.0019778
12 | 13 | 1.3062 | 0.83596 | 2.1934e-09 | 0 | 0 | 0 | 0 | 0 | 1 | -90 | 90 | -0.042736 | -0.010743 | 0.042763 | 0.01076
27 | 25 | 1.1518 | 0.73717 | 1.9342e-09 | 0 | 0 | 0 | 0 | 0 | 1 | -90 | 90 | -0.023373 | -0.0058615 | 0.02338 | 0.0058657
13 | 15 | 1.5573 | 0.99669 | 2.6152e-09 | 0 | 0 | 0 | 0 | 0 | 1 | -90 | 90 | 0.0097134 | 0.0024348 | -0.0097117 | -0.002434
28 | 30 | 1.522 | 0.97406 | 2.5558e-09 | 0 | 0 | 0 | 0 | 0 | 1 | -90 | 90 | -0.065402 | -0.016502 | 0.065473 | 0.016547
25 | 31 | 0.26789 | 0.17145 | 4.4986e-10 | 0 | 0 | 0 | 0 | 0 | 1 | -90 | 90 | 0.10032 | 0.025322 | -0.10029 | -0.025303
25 | 23 | 0.4446 | 0.28454 | 7.466e-10 | 0 | 0 | 0 | 0 | 0 | 1 | -90 | 90 | -0.1237 | -0.031188 | 0.12378 | 0.031235
26 | 43 | 2.9938 | 1.916 | 5.0274e-09 | 0 | 0 | 0 | 0 | 0 | 1 | -90 | 90 | 0.0063019 | 0.0015792 | -0.0063005 | -0.0015789
43 | 44 | 2.1851 | 1.3985 | 3.6694e-09 | 0 | 0 | 0 | 0 | 0 | 1 | -90 | 90 | 0.0036975 | 0.00092649 | -0.0036972 | -0.00092663
21 | 22 | 0.1567 | 0.10029 | 7.8941e-10 | 0 | 0 | 0 | 0 | 0 | 1 | -90 | 90 | -0.15374 | -0.038796 | 0.15378 | 0.038822
21 | 23 | 0.59905 | 0.38339 | 2.0119e-09 | 0 | 0 | 0 | 0 | 0 | 1 | -90 | 90 | 0.14328 | 0.036176 | -0.14315 | -0.036091
22 | 24 | 0.65384 | 0.41846 | 3.2939e-09 | 0 | 0 | 0 | 0 | 0 | 1 | -90 | 90 | -0.17723 | -0.044698 | 0.17745 | 0.04484
24 | 35 | 0.89602 | 0.57345 | 4.514e-09 | 0 | 0 | 0 | 0 | 0 | 1 | -90 | 90 | -0.23186 | -0.058595 | 0.23239 | 0.058928
24 | 39 | 0.96894 | 0.62012 | 1.6271e-09 | 0 | 0 | 0 | 0 | 0 | 1 | -90 | 90 | 0.054415 | 0.013755 | -0.054384 | -0.013736
35 | 33 | 0.24598 | 0.15743 | 1.2392e-09 | 0 | 0 | 0 | 0 | 0 | 1 | -90 | 90 | -0.27742 | -0.070292 | 0.27762 | 0.070422
39 | 51 | 1.5624 | 0.99997 | 2.6238e-09 | 0 | 0 | 0 | 0 | 0 | 1 | -90 | 90 | 0.050544 | 0.012773 | -0.0505 | -0.012746
31 | 38 | 2.4678 | 1.5794 | 4.1441e-09 | 0 | 0 | 0 | 0 | 0 | 1 | -90 | 90 | 0.029905 | 0.0075039 | -0.029881 | -0.007489
31 | 30 | 0.97874 | 0.62639 | 1.6436e-09 | 0 | 0 | 0 | 0 | 0 | 1 | -90 | 90 | 0.070387 | 0.017799 | -0.070335 | -0.017766
33 | 32 | 0.00028109 | 0.0001799 | 1.4161e-12 | 0 | 0 | 0 | 0 | 0 | 1 | -90 | 90 | -0.28478 | -0.072215 | 0.28478 | 0.072216
51 | 52 | 5.6304 | 3.6035 | 9.455e-09 | 0 | 0 | 0 | 0 | 0 | 1 | -90 | 90 | 0.0071346 | 0.0017879 | -0.0071315 | -0.0017869
51 | 49 | 0.75709 | 0.48454 | 1.2714e-09 | 0 | 0 | 0 | 0 | 0 | 1 | -90 | 90 | 0.043366 | 0.010958 | -0.04335 | -0.010948
32 | 34 | 0.26945 | 0.17245 | 1.3575e-09 | 0 | 0 | 0 | 0 | 0 | 1 | -90 | 90 | -0.30431 | -0.077111 | 0.30458 | 0.077282
34 | 36 | 0.79211 | 0.50695 | 3.9905e-09 | 0 | 0 | 0 | 0 | 0 | 1 | -90 | 90 | -0.34944 | -0.088538 | 0.35048 | 0.089202
34 | 37 | 1.4364 | 0.91928 | 2.4121e-09 | 0 | 0 | 0 | 0 | 0 | 1 | -90 | 90 | 0.044863 | 0.011256 | -0.044832 | -0.011236
36 | 65 | 0.22542 | 0.14427 | 1.1356e-09 | 0 | 0 | 0 | 0 | 0 | 1 | -90 | 90 | -0.36878 | -0.09379 | 0.36911 | 0.093999
52 | 64 | 0.5107 | 0.32685 | 8.5761e-10 | 0 | 0 | 0 | 0 | 0 | 1 | -90 | 90 | 0.0044601 | 0.0011173 | -0.00446 | -0.0011174
49 | 47 | 5.9757 | 3.8245 | 1.0035e-08 | 0 | 0 | 0 | 0 | 0 | 1 | -90 | 90 | 0.04063 | 0.010266 | -0.040522 | -0.010198
45 | 46 | 1.0295 | 0.65891 | 1.7289e-09 | 0 | 0 | 0 | 0 | 0 | 1 | -90 | 90 | 0.033346 | 0.0083971 | -0.033333 | -0.0083893
45 | 47 | 0.54399 | 0.34816 | 9.1351e-10 | 0 | 0 | 0 | 0 | 0 | 1 | -90 | 90 | -0.036264 | -0.0091285 | 0.036272 | 0.0091334
46 | 48 | 0.16031 | 0.1026 | 2.6921e-10 | 0 | 0 | 0 | 0 | 0 | 1 | -90 | 90 | 0.030206 | 0.0076056 | -0.030205 | -0.0076046
47 | 50 | 2.6387 | 1.6888 | 4.4311e-09 | 0 | 0 | 0 | 0 | 0 | 1 | -90 | 90 | 0.0042507 | 0.0010651 | -0.0042502 | -0.0010652
48 | 60 | 2.1783 | 1.3941 | 3.6579e-09 | 0 | 0 | 0 | 0 | 0 | 1 | -90 | 90 | 0.028411 | 0.0071551 | -0.028392 | -0.0071432
60 | 58 | 3.696 | 2.3654 | 6.2066e-09 | 0 | 0 | 0 | 0 | 0 | 1 | -90 | 90 | 0.026536 | 0.006678 | -0.026508 | -0.0066604
58 | 57 | 0.83175 | 0.53232 | 1.3967e-09 | 0 | 0 | 0 | 0 | 0 | 1 | -90 | 90 | 0.024752 | 0.0062204 | -0.024746 | -0.0062169
64 | 63 | 0.54867 | 0.35115 | 9.2137e-10 | 0 | 0 | 0 | 0 | 0 | 1 | -90 | 90 | 0.00446 | 0.0011174 | -0.0044599 | -0.0011174
63 | 62 | 4.7197 | 3.0206 | 7.9256e-09 | 0 | 0 | 0 | 0 | 0 | 1 | -90 | 90 | 0.0044599 | 0.0011174 | -0.0044589 | -0.0011175
53 | 54 | 6.7995 | 4.3517 | 1.1418e-08 | 0 | 0 | 0 | 0 | 0 | 1 | -90 | 90 | -0.011991 | -0.0030057 | 0.012002 | 0.0030115
53 | 55 | 6.7869 | 4.3436 | 1.1397e-08 | 0 | 0 | 0 | 0 | 0 | 1 | -90 | 90 | 0.0069732 | 0.001748 | -0.0069695 | -0.0017468
54 | 56 | 1.6735 | 1.0711 | 2.8103e-09 | 0 | 0 | 0 | 0 | 0 | 1 | -90 | 90 | -0.017316 | -0.0043432 | 0.017321 | 0.0043464
56 | 61 | 1.5688 | 1.004 | 2.6345e-09 | 0 | 0 | 0 | 0 | 0 | 1 | -90 | 90 | 0.0025256 | 0.00063278 | -0.0025255 | -0.00063296
56 | 57 | 5.0121 | 3.2078 | 8.4167e-09 | 0 | 0 | 0 | 0 | 0 | 1 | -90 | 90 | -0.022185 | -0.0055652 | 0.022212 | 0.0055817