## bus_data
BUS_I | BUS_TYPE | Pd | Qd | Gs | Bs | area | Vm | Va | baseKV | zone | Vmax | Vmin
153 | 1 | 0 | 0 | 0 | 0 | 1 | 0.9757 | -0.46862 | 0.4 | 1 | 1.1 | 0.9
154 | 1 | 0.0012595 | 0.00031567 | 0 | 0 | 1 | 0.97567 | -0.46914 | 0.4 | 1 | 1.1 | 0.9
50 | 1 | 0.0020436 | 0.00051216 | 0 | 0 | 1 | 0.97573 | -0.46804 | 0.4 | 1 | 1.1 | 0.9
7 | 1 | 0.0028495 | 0.00071416 | 0 | 0 | 1 | 0.99154 | -0.16259 | 0.4 | 1 | 1.1 | 0.9
8 | 1 | 0 | 0 | 0 | 0 | 1 | 0.9917 | -0.15949 | 0.4 | 1 | 1.1 | 0.9
9 | 1 | 0.0024651 | 0.00061781 | 0 | 0 | 1 | 0.99197 | -0.15419 | 0.4 | 1 | 1.1 | 0.9
10 | 1 | 0.0024214 | 0.00060686 | 0 | 0 | 1 | 0.99164 | -0.16065 | 0.4 | 1 | 1.1 | 0.9
109 | 1 | 0.0020265 | 0.0005079 | 0 | 0 | 1 | 0.99198 | -0.15398 | 0.4 | 1 | 1.1 | 0.9
175 | 1 | 0.0012094 | 0.00030311 | 0 | 0 | 1 | 0.99163 | -0.1607 | 0.4 | 1 | 1.1 | 0.9
110 | 1 | 0 | 0 | 0 | 0 | 1 | 0.99222 | -0.14925 | 0.4 | 1 | 1.1 | 0.9
176 | 1 | 0.0044434 | 0.0011136 | 0 | 0 | 1 | 0.99157 | -0.1619 | 0.4 | 1 | 1.1 | 0.9
99 | 1 | 0.0024667 | 0.00061822 | 0 | 0 | 1 | 0.97969 | -0.3894 | 0.4 | 1 | 1.1 | 0.9
97 | 1 | 0.00099014 | 0.00024815 | 0 | 0 | 1 | 0.9806 | -0.37176 | 0.4 | 1 | 1.1 | 0.9
138 | 1 | 0.0010328 | 0.00025883 | 0 | 0 | 1 | 0.97577 | -0.46596 | 0.4 | 1 | 1.1 | 0.9
137 | 1 | 0.0024892 | 0.00062385 | 0 | 0 | 1 | 0.97214 | -0.53737 | 0.4 | 1 | 1.1 | 0.9
39 | 1 | 0.016022 | 0.0040155 | 0 | 0 | 1 | 0.99361 | -0.12201 | 0.4 | 1 | 1.1 | 0.9
40 | 1 | 0.0097431 | 0.0024418 | 0 | 0 | 1 | 0.99219 | -0.14914 | 0.4 | 1 | 1.1 | 0.9
41 | 1 | 0 | 0 | 0 | 0 | 1 | 0.99428 | -0.10917 | 0.4 | 1 | 1.1 | 0.9
42 | 1 | 0.0055663 | 0.001395 | 0 | 0 | 1 | 0.99141 | -0.16412 | 0.4 | 1 | 1.1 | 0.9
43 | 1 | 0.0073476 | 0.0018415 | 0 | 0 | 1 | 0.99495 | -0.096187 | 0.4 | 1 | 1.1 | 0.9
44 | 1 | 0.02112 | 0.0052932 | 0 | 0 | 1 | 0.99358 | -0.1227 | 0.4 | 1 | 1.1 | 0.9
177 | 1 | 0.0064427 | 0.0016147 | 0 | 0 | 1 | 0.9909 | -0.1739 | 0.4 | 1 | 1.1 | 0.9
77 | 1 | 0 | 0 | 0 | 0 | 1 | 0.99649 | -0.066925 | 0.4 | 1 | 1.1 | 0.9
167 | 1 | 0.0064341 | 0.0016125 | 0 | 0 | 1 | 0.99001 | -0.19099 | 0.4 | 1 | 1.1 | 0.9
155 | 1 | 0.0022153 | 0.00055521 | 0 | 0 | 1 | 0.99647 | -0.067186 | 0.4 | 1 | 1.1 | 0.9
75 | 1 | 0 | 0 | 0 | 0 | 1 | 0.99715 | -0.054323 | 0.4 | 1 | 1.1 | 0.9
45 | 1 | 0.008364 | 0.0020962 | 0 | 0 | 1 | 0.97554 | -0.47167 | 0.4 | 1 | 1.1 | 0.9
46 | 1 | 0.0011857 | 0.00029718 | 0 | 0 | 1 | 0.97414 | -0.49922 | 0.4 | 1 | 1.1 | 0.9
47 | 1 | 0 | 0 | 0 | 0 | 1 | 0.97592 | -0.46428 | 0.4 | 1 | 1.1 | 0.9
48 | 1 | 0.0023476 | 0.00058836 | 0 | 0 | 1 | 0.97411 | -0.49976 | 0.4 | 1 | 1.1 | 0.9
49 | 1 | 0 | 0 | 0 | 0 | 1 | 0.97784 | -0.4267 | 0.4 | 1 | 1.1 | 0.9
106 | 1 | 0.0012963 | 0.00032487 | 0 | 0 | 1 | 0.97386 | -0.50481 | 0.4 | 1 | 1.1 | 0.9
117 | 1 | 0.0045972 | 0.0011522 | 0 | 0 | 1 | 0.9838 | -0.3107 | 0.4 | 1 | 1.1 | 0.9
107 | 1 | 0.0025746 | 0.00064526 | 0 | 0 | 1 | 0.97362 | -0.50957 | 0.4 | 1 | 1.1 | 0.9
114 | 1 | 0 | 0 | 0 | 0 | 1 | 0.98487 | -0.29003 | 0.4 | 1 | 1.1 | 0.9
51 | 1 | 0.018892 | 0.0047348 | 0 | 0 | 1 | 0.99477 | -0.1003 | 0.4 | 1 | 1.1 | 0.9
52 | 1 | 0.0095386 | 0.0023906 | 0 | 0 | 1 | 0.99535 | -0.089204 | 0.4 | 1 | 1.1 | 0.9
53 | 1 | 0 | 0 | 0 | 0 | 1 | 0.99476 | -0.10049 | 0.4 | 1 | 1.1 | 0.9
54 | 1 | 0 | 0 | 0 | 0 | 1 | 0.99592 | -0.078239 | 0.4 | 1 | 1.1 | 0.9
55 | 1 | 0.0016186 | 0.00040565 | 0 | 0 | 1 | 0.99472 | -0.10141 | 0.4 | 1 | 1.1 | 0.9
74 | 1 | 0 | 0 | 0 | 0 | 1 | 0.99895 | -0.019948 | 0.4 | 1 | 1.1 | 0.9
159 | 1 | 0.0046546 | 0.0011666 | 0 | 0 | 1 | 0.99379 | -0.11915 | 0.4 | 1 | 1.1 | 0.9
174 | 1 | 0.0011709 | 0.00029346 | 0 | 0 | 1 | 0.99469 | -0.10185 | 0.4 | 1 | 1.1 | 0.9
76 | 3 | 0.003337 | 0.00083633 | 0 | 0 | 1 | 1 | 0 | 0.4 | 1 | 1.1 | 0.9
73 | 1 | 0.0024181 | 0.00060604 | 0 | 0 | 1 | 0.99883 | -0.022191 | 0.4 | 1 | 1.1 | 0.9
158 | 1 | 0.0030543 | 0.00076549 | 0 | 0 | 1 | 0.99364 | -0.12216 | 0.4 | 1 | 1.1 | 0.9
56 | 1 | 0.0042514 | 0.0010655 | 0 | 0 | 1 | 0.98477 | -0.29269 | 0.4 | 1 | 1.1 | 0.9
57 | 1 | 0.005099 | 0.0012779 | 0 | 0 | 1 | 0.9847 | -0.29408 | 0.4 | 1 | 1.1 | 0.9
58 | 1 | 0 | 0 | 0 | 0 | 1 | 0.98704 | -0.24854 | 0.4 | 1 | 1.1 | 0.9
59 | 1 | 0 | 0 | 0 | 0 | 1 | 0.98354 | -0.31674 | 0.4 | 1 | 1.1 | 0.9
60 | 1 | 0 | 0 | 0 | 0 | 1 | 0.98684 | -0.25237 | 0.4 | 1 | 1.1 | 0.9
61 | 1 | 0.018272 | 0.0045794 | 0 | 0 | 1 | 0.98781 | -0.23362 | 0.4 | 1 | 1.1 | 0.9
133 | 1 | 0.0037047 | 0.00092849 | 0 | 0 | 1 | 0.98304 | -0.32654 | 0.4 | 1 | 1.1 | 0.9
173 | 1 | 0.0049415 | 0.0012384 | 0 | 0 | 1 | 0.98663 | -0.25655 | 0.4 | 1 | 1.1 | 0.9
166 | 1 | 0.0029899 | 0.00074935 | 0 | 0 | 1 | 0.98907 | -0.2091 | 0.4 | 1 | 1.1 | 0.9
134 | 1 | 0.0009845 | 0.00024674 | 0 | 0 | 1 | 0.98296 | -0.32799 | 0.4 | 1 | 1.1 | 0.9
161 | 1 | 0.005196 | 0.0013022 | 0 | 0 | 1 | 0.99636 | -0.069282 | 0.4 | 1 | 1.1 | 0.9
144 | 1 | 0 | 0 | 0 | 0 | 1 | 0.98922 | -0.20621 | 0.4 | 1 | 1.1 | 0.9
62 | 1 | 0.0019717 | 0.00049415 | 0 | 0 | 1 | 0.99417 | -0.11174 | 0.4 | 1 | 1.1 | 0.9
63 | 1 | 0.00202 | 0.00050626 | 0 | 0 | 1 | 0.99376 | -0.11952 | 0.4 | 1 | 1.1 | 0.9
64 | 1 | 0.0065304 | 0.0016367 | 0 | 0 | 1 | 0.99508 | -0.094169 | 0.4 | 1 | 1.1 | 0.9
65 | 1 | 0.0019932 | 0.00049953 | 0 | 0 | 1 | 0.99337 | -0.12709 | 0.4 | 1 | 1.1 | 0.9
66 | 1 | 0 | 0 | 0 | 0 | 1 | 0.9965 | -0.066773 | 0.4 | 1 | 1.1 | 0.9
94 | 1 | 0.0019512 | 0.00048902 | 0 | 0 | 1 | 0.99305 | -0.13333 | 0.4 | 1 | 1.1 | 0.9
72 | 1 | 0.0030806 | 0.00077208 | 0 | 0 | 1 | 0.99556 | -0.084836 | 0.4 | 1 | 1.1 | 0.9
92 | 1 | 0.0031363 | 0.00078603 | 0 | 0 | 1 | 0.99287 | -0.13672 | 0.4 | 1 | 1.1 | 0.9
69 | 1 | 0 | 0 | 0 | 0 | 1 | 0.99424 | -0.11037 | 0.4 | 1 | 1.1 | 0.9
67 | 1 | 0.0068241 | 0.0017103 | 0 | 0 | 1 | 0.99384 | -0.11795 | 0.4 | 1 | 1.1 | 0.9
68 | 1 | 0.0018189 | 0.00045586 | 0 | 0 | 1 | 0.99362 | -0.12228 | 0.4 | 1 | 1.1 | 0.9
70 | 1 | 0.0030235 | 0.00075777 | 0 | 0 | 1 | 0.9936 | -0.12276 | 0.4 | 1 | 1.1 | 0.9
71 | 1 | 0 | 0 | 0 | 0 | 1 | 0.99299 | -0.13438 | 0.4 | 1 | 1.1 | 0.9
123 | 1 | 0.0020422 | 0.00051182 | 0 | 0 | 1 | 0.99356 | -0.12345 | 0.4 | 1 | 1.1 | 0.9
165 | 1 | 0.002226 | 0.00055788 | 0 | 0 | 1 | 0.99293 | -0.13551 | 0.4 | 1 | 1.1 | 0.9
111 | 1 | 0.0019387 | 0.00048589 | 0 | 0 | 1 | 0.99221 | -0.14962 | 0.4 | 1 | 1.1 | 0.9
164 | 1 | 0.0035451 | 0.00088847 | 0 | 0 | 1 | 0.99237 | -0.14639 | 0.4 | 1 | 1.1 | 0.9
83 | 1 | 0.0057055 | 0.0014299 | 0 | 0 | 1 | 0.99923 | -0.014516 | 0.4 | 1 | 1.1 | 0.9
84 | 1 | 0.0027824 | 0.00069733 | 0 | 0 | 1 | 0.99816 | -0.034803 | 0.4 | 1 | 1.1 | 0.9
78 | 1 | 0.0029011 | 0.00072707 | 0 | 0 | 1 | 0.97135 | -0.55427 | 0.4 | 1 | 1.1 | 0.9
79 | 1 | 0.0045609 | 0.0011431 | 0 | 0 | 1 | 0.9718 | -0.54549 | 0.4 | 1 | 1.1 | 0.9
80 | 1 | 0.0064546 | 0.0016177 | 0 | 0 | 1 | 0.97117 | -0.55787 | 0.4 | 1 | 1.1 | 0.9
81 | 1 | 0 | 0 | 0 | 0 | 1 | 0.97224 | -0.53674 | 0.4 | 1 | 1.1 | 0.9
82 | 1 | 0.0025394 | 0.00063642 | 0 | 0 | 1 | 0.97109 | -0.55949 | 0.4 | 1 | 1.1 | 0.9
127 | 1 | 0.0023958 | 0.00060044 | 0 | 0 | 1 | 0.97329 | -0.51597 | 0.4 | 1 | 1.1 | 0.9
108 | 1 | 0.0019789 | 0.00049596 | 0 | 0 | 1 | 0.97341 | -0.51372 | 0.4 | 1 | 1.1 | 0.9
85 | 1 | 0.0061505 | 0.0015415 | 0 | 0 | 1 | 0.9973 | -0.051068 | 0.4 | 1 | 1.1 | 0.9
128 | 1 | 0.0054429 | 0.0013641 | 0 | 0 | 1 | 0.99707 | -0.055553 | 0.4 | 1 | 1.1 | 0.9
126 | 1 | 0 | 0 | 0 | 0 | 1 | 0.9934 | -0.12527 | 0.4 | 1 | 1.1 | 0.9
86 | 1 | 0.0064103 | 0.0016066 | 0 | 0 | 1 | 0.98707 | -0.2467 | 0.4 | 1 | 1.1 | 0.9
87 | 1 | 0.0058456 | 0.0014651 | 0 | 0 | 1 | 0.98752 | -0.238 | 0.4 | 1 | 1.1 | 0.9
88 | 1 | 0.0061645 | 0.001545 | 0 | 0 | 1 | 0.98637 | -0.26031 | 0.4 | 1 | 1.1 | 0.9
89 | 1 | 0.0076319 | 0.0019127 | 0 | 0 | 1 | 0.98874 | -0.21463 | 0.4 | 1 | 1.1 | 0.9
90 | 1 | 0 | 0 | 0 | 0 | 1 | 0.98626 | -0.26242 | 0.4 | 1 | 1.1 | 0.9
141 | 1 | 0.012784 | 0.003204 | 0 | 0 | 1 | 0.9858 | -0.27128 | 0.4 | 1 | 1.1 | 0.9
130 | 1 | 0.001341 | 0.00033607 | 0 | 0 | 1 | 0.98473 | -0.29183 | 0.4 | 1 | 1.1 | 0.9
125 | 1 | 0.0044919 | 0.0011258 | 0 | 0 | 1 | 0.99297 | -0.13353 | 0.4 | 1 | 1.1 | 0.9
170 | 1 | 0.0013395 | 0.00033571 | 0 | 0 | 1 | 0.98579 | -0.27146 | 0.4 | 1 | 1.1 | 0.9
129 | 1 | 0.0012192 | 0.00030556 | 0 | 0 | 1 | 0.98441 | -0.29804 | 0.4 | 1 | 1.1 | 0.9
91 | 1 | 0.0047258 | 0.0011844 | 0 | 0 | 1 | 0.99235 | -0.14681 | 0.4 | 1 | 1.1 | 0.9
93 | 1 | 0.0029125 | 0.00072993 | 0 | 0 | 1 | 0.9919 | -0.15549 | 0.4 | 1 | 1.1 | 0.9
95 | 1 | 0 | 0 | 0 | 0 | 1 | 0.99156 | -0.16223 | 0.4 | 1 | 1.1 | 0.9
151 | 1 | 0.0029923 | 0.00074995 | 0 | 0 | 1 | 0.99108 | -0.17139 | 0.4 | 1 | 1.1 | 0.9
152 | 1 | 0 | 0 | 0 | 0 | 1 | 0.99129 | -0.16739 | 0.4 | 1 | 1.1 | 0.9
178 | 1 | 0 | 0 | 0 | 0 | 1 | 0.99103 | -0.17251 | 0.4 | 1 | 1.1 | 0.9
168 | 1 | 0.0055744 | 0.0013971 | 0 | 0 | 1 | 0.99122 | -0.16869 | 0.4 | 1 | 1.1 | 0.9
96 | 1 | 0.0012747 | 0.00031946 | 0 | 0 | 1 | 0.98068 | -0.37014 | 0.4 | 1 | 1.1 | 0.9
98 | 1 | 0.0010126 | 0.00025378 | 0 | 0 | 1 | 0.98086 | -0.36666 | 0.4 | 1 | 1.1 | 0.9
100 | 1 | 0.00076512 | 0.00019176 | 0 | 0 | 1 | 0.98105 | -0.36292 | 0.4 | 1 | 1.1 | 0.9
157 | 1 | 0.00067385 | 0.00016888 | 0 | 0 | 1 | 0.98112 | -0.36158 | 0.4 | 1 | 1.1 | 0.9
156 | 1 | 0.00071116 | 0.00017823 | 0 | 0 | 1 | 0.98137 | -0.35689 | 0.4 | 1 | 1.1 | 0.9
101 | 1 | 0.0042499 | 0.0010651 | 0 | 0 | 1 | 0.99239 | -0.14634 | 0.4 | 1 | 1.1 | 0.9
102 | 1 | 0.0031385 | 0.00078658 | 0 | 0 | 1 | 0.99199 | -0.15402 | 0.4 | 1 | 1.1 | 0.9
103 | 1 | 0.0039693 | 0.00099479 | 0 | 0 | 1 | 0.99279 | -0.13852 | 0.4 | 1 | 1.1 | 0.9
104 | 1 | 0 | 0 | 0 | 0 | 1 | 0.99097 | -0.17388 | 0.4 | 1 | 1.1 | 0.9
105 | 1 | 0.0029905 | 0.00074949 | 0 | 0 | 1 | 0.99315 | -0.13164 | 0.4 | 1 | 1.1 | 0.9
140 | 1 | 0 | 0 | 0 | 0 | 1 | 0.99051 | -0.18279 | 0.4 | 1 | 1.1 | 0.9
143 | 1 | 0 | 0 | 0 | 0 | 1 | 0.9901 | -0.19085 | 0.4 | 1 | 1.1 | 0.9
142 | 1 | 0.0010248 | 0.00025683 | 0 | 0 | 1 | 0.99049 | -0.18318 | 0.4 | 1 | 1.1 | 0.9
112 | 1 | 0.0028337 | 0.00071019 | 0 | 0 | 1 | 0.9876 | -0.23743 | 0.4 | 1 | 1.1 | 0.9
113 | 1 | 0.0025486 | 0.00063874 | 0 | 0 | 1 | 0.98826 | -0.22471 | 0.4 | 1 | 1.1 | 0.9
115 | 1 | 0.0024397 | 0.00061146 | 0 | 0 | 1 | 0.98898 | -0.21091 | 0.4 | 1 | 1.1 | 0.9
116 | 1 | 0 | 0 | 0 | 0 | 1 | 0.98484 | -0.29068 | 0.4 | 1 | 1.1 | 0.9
180 | 1 | 0.0044238 | 0.0011087 | 0 | 0 | 1 | 0.98461 | -0.29513 | 0.4 | 1 | 1.1 | 0.9
181 | 1 | 0.0085687 | 0.0021475 | 0 | 0 | 1 | 0.98442 | -0.29879 | 0.4 | 1 | 1.1 | 0.9
118 | 1 | 0.0060884 | 0.0015259 | 0 | 0 | 1 | 0.97035 | -0.57277 | 0.4 | 1 | 1.1 | 0.9
119 | 1 | 0.0071712 | 0.0017973 | 0 | 0 | 1 | 0.97044 | -0.57102 | 0.4 | 1 | 1.1 | 0.9
120 | 1 | 0.0029763 | 0.00074594 | 0 | 0 | 1 | 0.97029 | -0.57383 | 0.4 | 1 | 1.1 | 0.9
121 | 1 | 0 | 0 | 0 | 0 | 1 | 0.97089 | -0.56206 | 0.4 | 1 | 1.1 | 0.9
122 | 1 | 0.0036757 | 0.00092122 | 0 | 0 | 1 | 0.97024 | -0.57482 | 0.4 | 1 | 1.1 | 0.9
139 | 1 | 0.0028074 | 0.0007036 | 0 | 0 | 1 | 0.97073 | -0.56521 | 0.4 | 1 | 1.1 | 0.9
136 | 1 | 0.0029232 | 0.00073262 | 0 | 0 | 1 | 0.97158 | -0.54835 | 0.4 | 1 | 1.1 | 0.9
145 | 1 | 0.004396 | 0.0011018 | 0 | 0 | 1 | 0.97073 | -0.56529 | 0.4 | 1 | 1.1 | 0.9
124 | 1 | 0.010899 | 0.0027315 | 0 | 0 | 1 | 0.99252 | -0.14228 | 0.4 | 1 | 1.1 | 0.9
131 | 1 | 0.0017436 | 0.000437 | 0 | 0 | 1 | 0.98365 | -0.31258 | 0.4 | 1 | 1.1 | 0.9
132 | 1 | 0.0014182 | 0.00035543 | 0 | 0 | 1 | 0.98163 | -0.35171 | 0.4 | 1 | 1.1 | 0.9
135 | 1 | 0.0086931 | 0.0021787 | 0 | 0 | 1 | 0.98253 | -0.33638 | 0.4 | 1 | 1.1 | 0.9
146 | 1 | 0.0028892 | 0.00072409 | 0 | 0 | 1 | 0.97066 | -0.56657 | 0.4 | 1 | 1.1 | 0.9
163 | 1 | 0 | 0 | 0 | 0 | 1 | 0.9896 | -0.20042 | 0.4 | 1 | 1.1 | 0.9
162 | 1 | 0.0019577 | 0.00049064 | 0 | 0 | 1 | 0.99004 | -0.1919 | 0.4 | 1 | 1.1 | 0.9
192 | 1 | 0.004295 | 0.0010764 | 0 | 0 | 1 | 0.98901 | -0.21197 | 0.4 | 1 | 1.1 | 0.9
147 | 1 | 0.0031581 | 0.0007915 | 0 | 0 | 1 | 0.99149 | -0.16346 | 0.4 | 1 | 1.1 | 0.9
148 | 1 | 0.0020581 | 0.00051581 | 0 | 0 | 1 | 0.99171 | -0.15917 | 0.4 | 1 | 1.1 | 0.9
149 | 1 | 0.0053807 | 0.0013485 | 0 | 0 | 1 | 0.99138 | -0.16564 | 0.4 | 1 | 1.1 | 0.9
150 | 1 | 0.0040851 | 0.0010238 | 0 | 0 | 1 | 0.99185 | -0.15659 | 0.4 | 1 | 1.1 | 0.9
160 | 1 | 0.0022825 | 0.00057204 | 0 | 0 | 1 | 0.99187 | -0.15611 | 0.4 | 1 | 1.1 | 0.9
179 | 1 | 0.0012549 | 0.00031452 | 0 | 0 | 1 | 0.991 | -0.17294 | 0.4 | 1 | 1.1 | 0.9
169 | 1 | 0.0029026 | 0.00072747 | 0 | 0 | 1 | 0.99106 | -0.1718 | 0.4 | 1 | 1.1 | 0.9

## generator_data
GEN_BUS | PG | QG | QMAX | QMIN | VG | MBASE | GEN_STATUS | PMAX | PMIN
76 | 0.48657 | 0.12398 | 10 | -10 | 1 | 100 | 1 | 10 | 0

## branch_data
F_BUS | T_BUS | BR_R | BR_X | BR_B | RATE_A | RATE_B | RATE_C | TAP | SHIFT | BR_STATUS | ANGMIN | ANGMAX | P_in | Q_in | P_out | Q_out
153 | 154 | 1.7668 | 1.1307 | 2.9669e-09 | 0 | 0 | 0 | 0 | 0 | 1 | -90 | 90 | 0.0012595 | 0.00031541 | -0.0012595 | -0.00031567
153 | 50 | 1.9701 | 1.2609 | 3.3083e-09 | 0 | 0 | 0 | 0 | 0 | 1 | -90 | 90 | -0.0012595 | -0.00031541 | 0.0012596 | 0.00031512
50 | 47 | 4.8584 | 3.1094 | 8.1586e-09 | 0 | 0 | 0 | 0 | 0 | 1 | -90 | 90 | -0.0033031 | -0.0008273 | 0.0033037 | 0.0008269
7 | 8 | 4.8051 | 3.0753 | 8.0691e-09 | 0 | 0 | 0 | 0 | 0 | 1 | -90 | 90 | -0.0028495 | -0.00071416 | 0.00285 | 0.00071364
8 | 9 | 2.1388 | 1.3688 | 3.5916e-09 | 0 | 0 | 0 | 0 | 0 | 1 | -90 | 90 | -0.010925 | -0.0027374 | 0.010928 | 0.0027388
8 | 10 | 0.63362 | 0.40552 | 1.064e-09 | 0 | 0 | 0 | 0 | 0 | 1 | -90 | 90 | 0.0080749 | 0.0020237 | -0.0080745 | -0.0020236
9 | 109 | 0.067459 | 0.043174 | 1.1328e-10 | 0 | 0 | 0 | 0 | 0 | 1 | -90 | 90 | -0.013393 | -0.0033566 | 0.013393 | 0.0033567
10 | 175 | 0.045094 | 0.02886 | 7.5725e-11 | 0 | 0 | 0 | 0 | 0 | 1 | -90 | 90 | 0.0056531 | 0.0014167 | -0.0056531 | -0.0014167
109 | 110 | 1.3538 | 0.86642 | 2.2734e-09 | 0 | 0 | 0 | 0 | 0 | 1 | -90 | 90 | -0.015419 | -0.0038646 | 0.015423 | 0.0038666
175 | 176 | 1.1886 | 0.76072 | 1.996e-09 | 0 | 0 | 0 | 0 | 0 | 1 | -90 | 90 | 0.0044437 | 0.0011136 | -0.0044434 | -0.0011136
110 | 111 | 0.84121 | 0.53837 | 1.4126e-09 | 0 | 0 | 0 | 0 | 0 | 1 | -90 | 90 | 0.0019387 | 0.00048577 | -0.0019387 | -0.00048589
110 | 71 | 3.7833 | 2.4213 | 6.3531e-09 | 0 | 0 | 0 | 0 | 0 | 1 | -90 | 90 | -0.017362 | -0.0043523 | 0.017374 | 0.0043596
99 | 97 | 1.9518 | 1.2492 | 3.2776e-09 | 0 | 0 | 0 | 0 | 0 | 1 | -90 | 90 | -0.03922 | -0.0099437 | 0.039253 | 0.0099647
99 | 138 | 8.998 | 5.7587 | 1.511e-08 | 0 | 0 | 0 | 0 | 0 | 1 | -90 | 90 | 0.036753 | 0.0093256 | -0.036618 | -0.0092408
97 | 96 | 0.17449 | 0.11167 | 2.9302e-10 | 0 | 0 | 0 | 0 | 0 | 1 | -90 | 90 | -0.040243 | -0.010213 | 0.040246 | 0.010215
138 | 137 | 8.5725 | 5.4864 | 1.4395e-08 | 0 | 0 | 0 | 0 | 0 | 1 | -90 | 90 | 0.035585 | 0.0089821 | -0.035464 | -0.0089059
137 | 136 | 1.4109 | 0.90298 | 2.3693e-09 | 0 | 0 | 0 | 0 | 0 | 1 | -90 | 90 | 0.032975 | 0.0082821 | -0.032958 | -0.0082713
39 | 40 | 0.8413 | 0.53843 | 4.2383e-09 | 0 | 0 | 0 | 0 | 0 | 1 | -90 | 90 | 0.14381 | 0.036557 | -0.14362 | -0.036438
39 | 41 | 0.35876 | 0.2296 | 1.8074e-09 | 0 | 0 | 0 | 0 | 0 | 1 | -90 | 90 | -0.15983 | -0.040573 | 0.15993 | 0.040636
40 | 42 | 0.4976 | 0.31847 | 2.5068e-09 | 0 | 0 | 0 | 0 | 0 | 1 | -90 | 90 | 0.13387 | 0.033996 | -0.13378 | -0.033934
41 | 43 | 0.32048 | 0.20511 | 1.6145e-09 | 0 | 0 | 0 | 0 | 0 | 1 | -90 | 90 | -0.18106 | -0.045937 | 0.18117 | 0.046009
41 | 44 | 2.837 | 1.8157 | 4.7641e-09 | 0 | 0 | 0 | 0 | 0 | 1 | -90 | 90 | 0.021134 | 0.0053015 | -0.02112 | -0.0052932
42 | 177 | 0.33876 | 0.2168 | 1.7066e-09 | 0 | 0 | 0 | 0 | 0 | 1 | -90 | 90 | 0.12821 | 0.032539 | -0.12815 | -0.032501
43 | 77 | 0.69551 | 0.44513 | 3.5039e-09 | 0 | 0 | 0 | 0 | 0 | 1 | -90 | 90 | -0.18852 | -0.047851 | 0.18879 | 0.048021
177 | 167 | 0.62239 | 0.39833 | 3.1355e-09 | 0 | 0 | 0 | 0 | 0 | 1 | -90 | 90 | 0.12171 | 0.030886 | -0.12161 | -0.030823
77 | 155 | 0.15633 | 0.10005 | 2.6253e-10 | 0 | 0 | 0 | 0 | 0 | 1 | -90 | 90 | 0.0074119 | 0.0018575 | -0.0074118 | -0.0018575
77 | 75 | 0.28875 | 0.1848 | 1.4547e-09 | 0 | 0 | 0 | 0 | 0 | 1 | -90 | 90 | -0.1962 | -0.049878 | 0.19632 | 0.049954
167 | 144 | 0.58468 | 0.3742 | 2.9455e-09 | 0 | 0 | 0 | 0 | 0 | 1 | -90 | 90 | 0.11517 | 0.02921 | -0.11509 | -0.029156
155 | 161 | 1.7953 | 1.149 | 3.0148e-09 | 0 | 0 | 0 | 0 | 0 | 1 | -90 | 90 | 0.0051965 | 0.0013023 | -0.005196 | -0.0013022
75 | 73 | 0.49592 | 0.31739 | 2.4983e-09 | 0 | 0 | 0 | 0 | 0 | 1 | -90 | 90 | -0.29156 | -0.073968 | 0.29201 | 0.074257
75 | 66 | 0.58445 | 0.37405 | 9.8145e-10 | 0 | 0 | 0 | 0 | 0 | 1 | -90 | 90 | 0.095246 | 0.024014 | -0.095189 | -0.023978
45 | 46 | 4.1551 | 2.6593 | 6.9776e-09 | 0 | 0 | 0 | 0 | 0 | 1 | -90 | 90 | 0.028319 | 0.0071275 | -0.028282 | -0.0071043
45 | 47 | 0.86143 | 0.55132 | 1.4466e-09 | 0 | 0 | 0 | 0 | 0 | 1 | -90 | 90 | -0.036683 | -0.0092237 | 0.036696 | 0.0092319
46 | 48 | 0.085627 | 0.054801 | 1.4379e-10 | 0 | 0 | 0 | 0 | 0 | 1 | -90 | 90 | 0.027096 | 0.0068072 | -0.027096 | -0.0068067
47 | 49 | 4.0274 | 2.5775 | 6.7631e-09 | 0 | 0 | 0 | 0 | 0 | 1 | -90 | 90 | -0.04 | -0.010059 | 0.040072 | 0.010104
48 | 106 | 0.86896 | 0.55613 | 1.4592e-09 | 0 | 0 | 0 | 0 | 0 | 1 | -90 | 90 | 0.024748 | 0.0062183 | -0.024742 | -0.0062147
49 | 117 | 12.5305 | 8.0195 | 2.1042e-08 | 0 | 0 | 0 | 0 | 0 | 1 | -90 | 90 | -0.040072 | -0.010104 | 0.040296 | 0.010245
106 | 107 | 0.86383 | 0.55285 | 1.4506e-09 | 0 | 0 | 0 | 0 | 0 | 1 | -90 | 90 | 0.023446 | 0.0058898 | -0.023441 | -0.0058865
117 | 114 | 2.0166 | 1.2907 | 3.3865e-09 | 0 | 0 | 0 | 0 | 0 | 1 | -90 | 90 | -0.044893 | -0.011397 | 0.044938 | 0.011425
107 | 108 | 0.846 | 0.54144 | 1.4207e-09 | 0 | 0 | 0 | 0 | 0 | 1 | -90 | 90 | 0.020866 | 0.0052413 | -0.020862 | -0.0052387
114 | 116 | 0.2168 | 0.13875 | 3.6406e-10 | 0 | 0 | 0 | 0 | 0 | 1 | -90 | 90 | 0.012997 | 0.0032587 | -0.012997 | -0.0032584
114 | 112 | 3.9871 | 2.5518 | 6.6955e-09 | 0 | 0 | 0 | 0 | 0 | 1 | -90 | 90 | -0.057935 | -0.014684 | 0.058082 | 0.014777
51 | 52 | 2.2702 | 1.453 | 3.8123e-09 | 0 | 0 | 0 | 0 | 0 | 1 | -90 | 90 | -0.021682 | -0.0054334 | 0.021693 | 0.0054404
51 | 53 | 0.30489 | 0.19513 | 5.12e-10 | 0 | 0 | 0 | 0 | 0 | 1 | -90 | 90 | 0.0027896 | 0.00069865 | -0.0027896 | -0.00069868
52 | 54 | 1.5605 | 0.9987 | 2.6204e-09 | 0 | 0 | 0 | 0 | 0 | 1 | -90 | 90 | -0.031232 | -0.007831 | 0.031248 | 0.0078412
53 | 55 | 1.4671 | 0.93892 | 2.4636e-09 | 0 | 0 | 0 | 0 | 0 | 1 | -90 | 90 | 0.0027896 | 0.00069868 | -0.0027895 | -0.00069885
54 | 74 | 4.2905 | 2.7459 | 7.2049e-09 | 0 | 0 | 0 | 0 | 0 | 1 | -90 | 90 | -0.060685 | -0.015248 | 0.060855 | 0.015356
54 | 159 | 6.1821 | 3.9566 | 1.0381e-08 | 0 | 0 | 0 | 0 | 0 | 1 | -90 | 90 | 0.029438 | 0.0074072 | -0.02938 | -0.0073715
55 | 174 | 1.6658 | 1.0661 | 2.7973e-09 | 0 | 0 | 0 | 0 | 0 | 1 | -90 | 90 | 0.0011709 | 0.0002932 | -0.0011709 | -0.00029346
74 | 76 | 0.25356 | 0.16228 | 1.2774e-09 | 0 | 0 | 0 | 0 | 0 | 1 | -90 | 90 | -0.35532 | -0.090239 | 0.35566 | 0.090458
74 | 73 | 0.034386 | 0.022007 | 1.7323e-10 | 0 | 0 | 0 | 0 | 0 | 1 | -90 | 90 | 0.29446 | 0.074883 | -0.29443 | -0.074863
159 | 158 | 0.53826 | 0.34449 | 9.0389e-10 | 0 | 0 | 0 | 0 | 0 | 1 | -90 | 90 | 0.024725 | 0.0062049 | -0.024722 | -0.0062027
76 | 83 | 0.51707 | 0.33092 | 2.6049e-09 | 0 | 0 | 0 | 0 | 0 | 1 | -90 | 90 | 0.12758 | 0.032688 | -0.12749 | -0.032631
158 | 105 | 1.9377 | 1.2401 | 3.254e-09 | 0 | 0 | 0 | 0 | 0 | 1 | -90 | 90 | 0.021668 | 0.0054373 | -0.021658 | -0.0054313
56 | 57 | 0.32747 | 0.20958 | 5.4992e-10 | 0 | 0 | 0 | 0 | 0 | 1 | -90 | 90 | 0.018507 | 0.004646 | -0.018506 | -0.0046453
56 | 58 | 8.4579 | 5.413 | 1.4203e-08 | 0 | 0 | 0 | 0 | 0 | 1 | -90 | 90 | -0.022759 | -0.0057115 | 0.022807 | 0.0057409
57 | 59 | 7.3469 | 4.702 | 1.2337e-08 | 0 | 0 | 0 | 0 | 0 | 1 | -90 | 90 | 0.013407 | 0.0033674 | -0.013393 | -0.0033593
58 | 60 | 3.3745 | 2.1597 | 5.6667e-09 | 0 | 0 | 0 | 0 | 0 | 1 | -90 | 90 | 0.0049433 | 0.0012385 | -0.0049424 | -0.0012385
58 | 61 | 2.3556 | 1.5076 | 3.9556e-09 | 0 | 0 | 0 | 0 | 0 | 1 | -90 | 90 | -0.02775 | -0.0069794 | 0.02777 | 0.0069917
59 | 133 | 3.1726 | 2.0305 | 5.3277e-09 | 0 | 0 | 0 | 0 | 0 | 1 | -90 | 90 | 0.013393 | 0.0033593 | -0.013386 | -0.0033558
60 | 173 | 3.6943 | 2.3643 | 6.2037e-09 | 0 | 0 | 0 | 0 | 0 | 1 | -90 | 90 | 0.0049424 | 0.0012385 | -0.0049414 | -0.0012385
61 | 166 | 2.3368 | 1.4956 | 3.9242e-09 | 0 | 0 | 0 | 0 | 0 | 1 | -90 | 90 | -0.046042 | -0.011571 | 0.046096 | 0.011605
133 | 134 | 0.65045 | 0.41629 | 1.0923e-09 | 0 | 0 | 0 | 0 | 0 | 1 | -90 | 90 | 0.0096817 | 0.0024273 | -0.009681 | -0.002427
166 | 144 | 0.25871 | 0.16557 | 4.3444e-10 | 0 | 0 | 0 | 0 | 0 | 1 | -90 | 90 | -0.049085 | -0.012355 | 0.049092 | 0.012359
134 | 135 | 4.1784 | 2.6742 | 7.0166e-09 | 0 | 0 | 0 | 0 | 0 | 1 | -90 | 90 | 0.0086965 | 0.0021803 | -0.008693 | -0.0021787
144 | 115 | 0.31572 | 0.20206 | 1.5905e-09 | 0 | 0 | 0 | 0 | 0 | 1 | -90 | 90 | 0.065998 | 0.016798 | -0.065983 | -0.016788
62 | 63 | 1.168 | 0.74752 | 1.9614e-09 | 0 | 0 | 0 | 0 | 0 | 1 | -90 | 90 | 0.029521 | 0.0074154 | -0.02951 | -0.0074086
62 | 64 | 2.478 | 1.5859 | 4.1612e-09 | 0 | 0 | 0 | 0 | 0 | 1 | -90 | 90 | -0.031493 | -0.0079096 | 0.031519 | 0.0079261
63 | 65 | 1.2193 | 0.78038 | 2.0476e-09 | 0 | 0 | 0 | 0 | 0 | 1 | -90 | 90 | 0.02749 | 0.0069024 | -0.02748 | -0.0068962
64 | 66 | 3.2059 | 2.0518 | 5.3836e-09 | 0 | 0 | 0 | 0 | 0 | 1 | -90 | 90 | -0.038049 | -0.0095628 | 0.038099 | 0.0095941
65 | 94 | 1.0851 | 0.69443 | 1.8221e-09 | 0 | 0 | 0 | 0 | 0 | 1 | -90 | 90 | 0.025487 | 0.0063967 | -0.025479 | -0.006392
66 | 72 | 1.4118 | 0.90355 | 2.3708e-09 | 0 | 0 | 0 | 0 | 0 | 1 | -90 | 90 | 0.05709 | 0.014384 | -0.057041 | -0.014353
94 | 92 | 0.63573 | 0.40686 | 1.0676e-09 | 0 | 0 | 0 | 0 | 0 | 1 | -90 | 90 | 0.023528 | 0.005903 | -0.023524 | -0.0059007
72 | 69 | 2.1055 | 1.3475 | 3.5357e-09 | 0 | 0 | 0 | 0 | 0 | 1 | -90 | 90 | 0.05396 | 0.013581 | -0.053894 | -0.013539
92 | 91 | 2.1882 | 1.4005 | 3.6746e-09 | 0 | 0 | 0 | 0 | 0 | 1 | -90 | 90 | 0.020388 | 0.0051146 | -0.020378 | -0.0051087
69 | 71 | 2.649 | 1.6953 | 4.4484e-09 | 0 | 0 | 0 | 0 | 0 | 1 | -90 | 90 | 0.040179 | 0.0101 | -0.040133 | -0.010071
69 | 67 | 2.446 | 1.5654 | 4.1074e-09 | 0 | 0 | 0 | 0 | 0 | 1 | -90 | 90 | 0.013715 | 0.0034387 | -0.01371 | -0.003436
67 | 68 | 2.783 | 1.7811 | 4.6734e-09 | 0 | 0 | 0 | 0 | 0 | 1 | -90 | 90 | 0.0068862 | 0.0017257 | -0.0068848 | -0.0017252
68 | 70 | 0.42259 | 0.27046 | 7.0964e-10 | 0 | 0 | 0 | 0 | 0 | 1 | -90 | 90 | 0.0050659 | 0.0012694 | -0.0050658 | -0.0012694
70 | 123 | 1.4987 | 0.95914 | 2.5167e-09 | 0 | 0 | 0 | 0 | 0 | 1 | -90 | 90 | 0.0020423 | 0.00051162 | -0.0020422 | -0.00051182
71 | 165 | 0.21987 | 0.14072 | 3.6922e-10 | 0 | 0 | 0 | 0 | 0 | 1 | -90 | 90 | 0.022759 | 0.0057115 | -0.022758 | -0.0057107
165 | 164 | 2.3421 | 1.499 | 3.9331e-09 | 0 | 0 | 0 | 0 | 0 | 1 | -90 | 90 | 0.020532 | 0.0051529 | -0.020521 | -0.0051464
164 | 160 | 2.5272 | 1.6174 | 4.2439e-09 | 0 | 0 | 0 | 0 | 0 | 1 | -90 | 90 | 0.016976 | 0.004258 | -0.016968 | -0.0042534
83 | 84 | 0.75558 | 0.48357 | 3.8065e-09 | 0 | 0 | 0 | 0 | 0 | 1 | -90 | 90 | 0.12178 | 0.031201 | -0.12166 | -0.031125
84 | 85 | 0.619 | 0.39616 | 3.1184e-09 | 0 | 0 | 0 | 0 | 0 | 1 | -90 | 90 | 0.11888 | 0.030428 | -0.11879 | -0.030368
78 | 79 | 3.1214 | 1.9977 | 5.2416e-09 | 0 | 0 | 0 | 0 | 0 | 1 | -90 | 90 | -0.011896 | -0.0029817 | 0.011901 | 0.0029844
78 | 80 | 1.6918 | 1.0828 | 2.841e-09 | 0 | 0 | 0 | 0 | 0 | 1 | -90 | 90 | 0.0089955 | 0.0022546 | -0.0089939 | -0.0022539
79 | 81 | 2.2518 | 1.4412 | 3.7814e-09 | 0 | 0 | 0 | 0 | 0 | 1 | -90 | 90 | -0.016462 | -0.0041275 | 0.016469 | 0.0041315
80 | 82 | 2.7038 | 1.7304 | 4.5404e-09 | 0 | 0 | 0 | 0 | 0 | 1 | -90 | 90 | 0.0025395 | 0.00063615 | -0.0025393 | -0.00063645
81 | 127 | 5.3527 | 3.4257 | 8.9887e-09 | 0 | 0 | 0 | 0 | 0 | 1 | -90 | 90 | -0.016469 | -0.0041315 | 0.016485 | 0.0041411
127 | 108 | 0.50659 | 0.32422 | 8.507e-10 | 0 | 0 | 0 | 0 | 0 | 1 | -90 | 90 | -0.018881 | -0.0047416 | 0.018883 | 0.0047428
85 | 128 | 0.17993 | 0.11515 | 3.0215e-10 | 0 | 0 | 0 | 0 | 0 | 1 | -90 | 90 | 0.11263 | 0.028827 | -0.11261 | -0.028811
128 | 126 | 2.9297 | 1.875 | 4.9198e-09 | 0 | 0 | 0 | 0 | 0 | 1 | -90 | 90 | 0.10717 | 0.027447 | -0.10681 | -0.027217
126 | 125 | 2.3716 | 1.5178 | 3.9825e-09 | 0 | 0 | 0 | 0 | 0 | 1 | -90 | 90 | 0.015401 | 0.0038631 | -0.015395 | -0.0038596
126 | 89 | 4.3584 | 2.7893 | 7.3188e-09 | 0 | 0 | 0 | 0 | 0 | 1 | -90 | 90 | 0.091405 | 0.023354 | -0.091012 | -0.023103
86 | 87 | 0.49484 | 0.31669 | 8.3096e-10 | 0 | 0 | 0 | 0 | 0 | 1 | -90 | 90 | -0.077409 | -0.019645 | 0.077441 | 0.019665
86 | 88 | 0.84429 | 0.54035 | 1.4178e-09 | 0 | 0 | 0 | 0 | 0 | 1 | -90 | 90 | 0.070998 | 0.018038 | -0.070952 | -0.018008
87 | 89 | 1.238 | 0.79232 | 2.0789e-09 | 0 | 0 | 0 | 0 | 0 | 1 | -90 | 90 | -0.083287 | -0.02113 | 0.08338 | 0.02119
88 | 90 | 0.14328 | 0.091698 | 2.406e-10 | 0 | 0 | 0 | 0 | 0 | 1 | -90 | 90 | 0.064787 | 0.016464 | -0.064781 | -0.016459
90 | 141 | 2.7343 | 1.75 | 4.5916e-09 | 0 | 0 | 0 | 0 | 0 | 1 | -90 | 90 | 0.014129 | 0.003543 | -0.014123 | -0.0035396
90 | 130 | 2.5563 | 1.636 | 4.2927e-09 | 0 | 0 | 0 | 0 | 0 | 1 | -90 | 90 | 0.050651 | 0.012916 | -0.05058 | -0.012871
141 | 170 | 0.5825 | 0.3728 | 9.7818e-10 | 0 | 0 | 0 | 0 | 0 | 1 | -90 | 90 | 0.0013395 | 0.00033562 | -0.0013395 | -0.00033571
130 | 129 | 0.5535 | 0.35424 | 9.2948e-10 | 0 | 0 | 0 | 0 | 0 | 1 | -90 | 90 | 0.049239 | 0.012535 | -0.049224 | -0.012525
125 | 124 | 3.5466 | 2.2698 | 5.9556e-09 | 0 | 0 | 0 | 0 | 0 | 1 | -90 | 90 | 0.010903 | 0.0027338 | -0.010899 | -0.0027315
129 | 131 | 1.328 | 0.84989 | 2.23e-09 | 0 | 0 | 0 | 0 | 0 | 1 | -90 | 90 | 0.048005 | 0.01222 | -0.047971 | -0.012199
91 | 93 | 2.447 | 1.5661 | 4.1092e-09 | 0 | 0 | 0 | 0 | 0 | 1 | -90 | 90 | 0.015652 | 0.0039243 | -0.015646 | -0.0039206
93 | 95 | 2.3351 | 1.4945 | 3.9213e-09 | 0 | 0 | 0 | 0 | 0 | 1 | -90 | 90 | 0.012733 | 0.0031907 | -0.012729 | -0.0031884
95 | 151 | 9.4836 | 6.0695 | 1.5926e-08 | 0 | 0 | 0 | 0 | 0 | 1 | -90 | 90 | 0.0042492 | 0.0010633 | -0.0042474 | -0.0010636
95 | 152 | 2.6795 | 1.7149 | 4.4995e-09 | 0 | 0 | 0 | 0 | 0 | 1 | -90 | 90 | 0.0084801 | 0.0021252 | -0.008478 | -0.0021243
151 | 178 | 3.9174 | 2.5071 | 6.5784e-09 | 0 | 0 | 0 | 0 | 0 | 1 | -90 | 90 | 0.001255 | 0.00031368 | -0.001255 | -0.00031429
152 | 168 | 0.67212 | 0.43016 | 1.1287e-09 | 0 | 0 | 0 | 0 | 0 | 1 | -90 | 90 | 0.008478 | 0.0021243 | -0.0084775 | -0.0021241
178 | 179 | 1.5127 | 0.9681 | 2.5402e-09 | 0 | 0 | 0 | 0 | 0 | 1 | -90 | 90 | 0.001255 | 0.00031429 | -0.0012549 | -0.00031452
168 | 169 | 4.7193 | 3.0203 | 7.9249e-09 | 0 | 0 | 0 | 0 | 0 | 1 | -90 | 90 | 0.0029031 | 0.00072697 | -0.0029026 | -0.00072747
96 | 98 | 0.36401 | 0.23297 | 6.1128e-10 | 0 | 0 | 0 | 0 | 0 | 1 | -90 | 90 | -0.041521 | -0.010534 | 0.041528 | 0.010539
98 | 100 | 0.38217 | 0.24459 | 6.4176e-10 | 0 | 0 | 0 | 0 | 0 | 1 | -90 | 90 | -0.04254 | -0.010792 | 0.042548 | 0.010797
100 | 157 | 0.1346 | 0.086146 | 2.2603e-10 | 0 | 0 | 0 | 0 | 0 | 1 | -90 | 90 | -0.043313 | -0.010989 | 0.043316 | 0.010991
157 | 156 | 0.4639 | 0.2969 | 7.7902e-10 | 0 | 0 | 0 | 0 | 0 | 1 | -90 | 90 | -0.04399 | -0.01116 | 0.044 | 0.011166
156 | 132 | 0.50495 | 0.32317 | 8.4795e-10 | 0 | 0 | 0 | 0 | 0 | 1 | -90 | 90 | -0.044711 | -0.011344 | 0.044722 | 0.011351
101 | 102 | 3.2446 | 2.0765 | 5.4485e-09 | 0 | 0 | 0 | 0 | 0 | 1 | -90 | 90 | 0.010437 | 0.0026152 | -0.010433 | -0.0026132
101 | 103 | 2.3536 | 1.5063 | 3.9523e-09 | 0 | 0 | 0 | 0 | 0 | 1 | -90 | 90 | -0.014686 | -0.0036803 | 0.014692 | 0.0036834
102 | 104 | 11.9962 | 7.6776 | 2.0145e-08 | 0 | 0 | 0 | 0 | 0 | 1 | -90 | 90 | 0.0072943 | 0.0018267 | -0.0072874 | -0.0018242
103 | 105 | 1.6282 | 1.042 | 2.7342e-09 | 0 | 0 | 0 | 0 | 0 | 1 | -90 | 90 | -0.018661 | -0.0046782 | 0.018667 | 0.0046818
104 | 140 | 5.3789 | 3.4425 | 9.0326e-09 | 0 | 0 | 0 | 0 | 0 | 1 | -90 | 90 | 0.0072874 | 0.0018242 | -0.0072843 | -0.0018231
140 | 143 | 5.6507 | 3.6164 | 9.4891e-09 | 0 | 0 | 0 | 0 | 0 | 1 | -90 | 90 | 0.0062595 | 0.0015666 | -0.0062571 | -0.001566
140 | 142 | 1.6357 | 1.0469 | 2.7468e-09 | 0 | 0 | 0 | 0 | 0 | 1 | -90 | 90 | 0.0010248 | 0.00025657 | -0.0010248 | -0.00025683
143 | 163 | 9.7759 | 6.2566 | 1.6416e-08 | 0 | 0 | 0 | 0 | 0 | 1 | -90 | 90 | 0.0042993 | 0.0010757 | -0.0042974 | -0.001076
143 | 162 | 2.36 | 1.5104 | 3.963e-09 | 0 | 0 | 0 | 0 | 0 | 1 | -90 | 90 | 0.0019578 | 0.00049032 | -0.0019577 | -0.00049065
112 | 113 | 0.92184 | 0.58998 | 1.548e-09 | 0 | 0 | 0 | 0 | 0 | 1 | -90 | 90 | -0.060915 | -0.015487 | 0.060953 | 0.015511
113 | 115 | 0.96117 | 0.61515 | 1.6141e-09 | 0 | 0 | 0 | 0 | 0 | 1 | -90 | 90 | -0.063501 | -0.01615 | 0.063543 | 0.016177
116 | 180 | 1.49 | 0.9536 | 2.5021e-09 | 0 | 0 | 0 | 0 | 0 | 1 | -90 | 90 | 0.012997 | 0.0032584 | -0.012994 | -0.0032569
180 | 181 | 1.8557 | 1.1876 | 3.1162e-09 | 0 | 0 | 0 | 0 | 0 | 1 | -90 | 90 | 0.0085702 | 0.0021482 | -0.0085687 | -0.0021475
118 | 119 | 0.58071 | 0.37165 | 9.7516e-10 | 0 | 0 | 0 | 0 | 0 | 1 | -90 | 90 | -0.01274 | -0.0031932 | 0.012742 | 0.0031938
118 | 120 | 0.67447 | 0.43166 | 1.1326e-09 | 0 | 0 | 0 | 0 | 0 | 1 | -90 | 90 | 0.0066523 | 0.0016673 | -0.006652 | -0.0016672
119 | 121 | 1.8997 | 1.2158 | 3.1901e-09 | 0 | 0 | 0 | 0 | 0 | 1 | -90 | 90 | -0.019912 | -0.0049912 | 0.019921 | 0.0049963
120 | 122 | 1.1317 | 0.72426 | 1.9004e-09 | 0 | 0 | 0 | 0 | 0 | 1 | -90 | 90 | 0.0036758 | 0.0009212 | -0.0036756 | -0.00092127
121 | 139 | 1.3192 | 0.84431 | 2.2153e-09 | 0 | 0 | 0 | 0 | 0 | 1 | -90 | 90 | 0.010094 | 0.0025302 | -0.010092 | -0.0025294
121 | 136 | 1.9327 | 1.2369 | 3.2455e-09 | 0 | 0 | 0 | 0 | 0 | 1 | -90 | 90 | -0.030015 | -0.0075264 | 0.030035 | 0.0075387
139 | 145 | 0.046035 | 0.029463 | 7.7306e-11 | 0 | 0 | 0 | 0 | 0 | 1 | -90 | 90 | 0.0072852 | 0.0018258 | -0.0072851 | -0.0018257
145 | 146 | 1.8641 | 1.1931 | 3.1304e-09 | 0 | 0 | 0 | 0 | 0 | 1 | -90 | 90 | 0.0028892 | 0.00072394 | -0.0028891 | -0.00072413
131 | 132 | 3.6999 | 2.368 | 6.2132e-09 | 0 | 0 | 0 | 0 | 0 | 1 | -90 | 90 | 0.046227 | 0.011762 | -0.04614 | -0.011707
163 | 192 | 11.7855 | 7.5427 | 1.9791e-08 | 0 | 0 | 0 | 0 | 0 | 1 | -90 | 90 | 0.0042974 | 0.001076 | -0.004295 | -0.0010764
147 | 148 | 2.2143 | 1.4171 | 3.7184e-09 | 0 | 0 | 0 | 0 | 0 | 1 | -90 | 90 | -0.0085394 | -0.0021401 | 0.0085411 | 0.0021408
147 | 149 | 1.7866 | 1.1434 | 3.0002e-09 | 0 | 0 | 0 | 0 | 0 | 1 | -90 | 90 | 0.0053812 | 0.0013486 | -0.0053807 | -0.0013485
148 | 150 | 1.0729 | 0.68665 | 1.8017e-09 | 0 | 0 | 0 | 0 | 0 | 1 | -90 | 90 | -0.010599 | -0.0026567 | 0.010601 | 0.0026573
150 | 160 | 0.14455 | 0.09251 | 2.4273e-10 | 0 | 0 | 0 | 0 | 0 | 1 | -90 | 90 | -0.014686 | -0.0036811 | 0.014686 | 0.0036813