## bus_data
BUS_I | BUS_TYPE | Pd | Qd | Gs | Bs | area | Vm | Va | baseKV | zone | Vmax | Vmin
1 | 1 | 0.001789 | 0.00044836 | 0 | 0 | 1 | 0.99196 | -0.15474 | 0.4 | 1 | 1.1 | 0.9
2 | 1 | 0 | 0 | 0 | 0 | 1 | 0.99191 | -0.15571 | 0.4 | 1 | 1.1 | 0.9
3 | 1 | 0 | 0 | 0 | 0 | 1 | 0.99206 | -0.1529 | 0.4 | 1 | 1.1 | 0.9
4 | 1 | 0.0020612 | 0.0005166 | 0 | 0 | 1 | 0.99187 | -0.15656 | 0.4 | 1 | 1.1 | 0.9
6 | 1 | 0 | 0 | 0 | 0 | 1 | 0.99198 | -0.15434 | 0.4 | 1 | 1.1 | 0.9
7 | 1 | 0.0048143 | 0.0012066 | 0 | 0 | 1 | 0.99252 | -0.14386 | 0.4 | 1 | 1.1 | 0.9
5 | 1 | 0 | 0 | 0 | 0 | 1 | 0.99283 | -0.13786 | 0.4 | 1 | 1.1 | 0.9
23 | 1 | 0.0034283 | 0.00085922 | 0 | 0 | 1 | 0.99336 | -0.1276 | 0.4 | 1 | 1.1 | 0.9
16 | 1 | 0 | 0 | 0 | 0 | 1 | 0.99147 | -0.1643 | 0.4 | 1 | 1.1 | 0.9
8 | 1 | 0 | 0 | 0 | 0 | 1 | 0.99105 | -0.17236 | 0.4 | 1 | 1.1 | 0.9
9 | 1 | 0.0026931 | 0.00067494 | 0 | 0 | 1 | 0.991 | -0.17335 | 0.4 | 1 | 1.1 | 0.9
10 | 1 | 0 | 0 | 0 | 0 | 1 | 0.9911 | -0.17148 | 0.4 | 1 | 1.1 | 0.9
15 | 1 | 0.001791 | 0.00044886 | 0 | 0 | 1 | 0.99113 | -0.1708 | 0.4 | 1 | 1.1 | 0.9
14 | 1 | 0.00093688 | 0.0002348 | 0 | 0 | 1 | 0.99107 | -0.172 | 0.4 | 1 | 1.1 | 0.9
11 | 1 | 0.0042578 | 0.0010671 | 0 | 0 | 1 | 0.98823 | -0.22603 | 0.4 | 1 | 1.1 | 0.9
12 | 1 | 0.0062358 | 0.0015628 | 0 | 0 | 1 | 0.98804 | -0.22974 | 0.4 | 1 | 1.1 | 0.9
73 | 1 | 0.002304 | 0.00057743 | 0 | 0 | 1 | 0.98975 | -0.19648 | 0.4 | 1 | 1.1 | 0.9
17 | 1 | 0.0013248 | 0.00033203 | 0 | 0 | 1 | 0.99124 | -0.16873 | 0.4 | 1 | 1.1 | 0.9
18 | 1 | 0.0012383 | 0.00031033 | 0 | 0 | 1 | 0.99145 | -0.16473 | 0.4 | 1 | 1.1 | 0.9
19 | 1 | 0.0013979 | 0.00035034 | 0 | 0 | 1 | 0.9914 | -0.16563 | 0.4 | 1 | 1.1 | 0.9
20 | 1 | 0 | 0 | 0 | 0 | 1 | 0.99423 | -0.11008 | 0.4 | 1 | 1.1 | 0.9
21 | 1 | 0.0012276 | 0.00030766 | 0 | 0 | 1 | 0.99416 | -0.11131 | 0.4 | 1 | 1.1 | 0.9
22 | 1 | 0 | 0 | 0 | 0 | 1 | 0.99443 | -0.10617 | 0.4 | 1 | 1.1 | 0.9
57 | 1 | 0.0015203 | 0.00038103 | 0 | 0 | 1 | 0.99413 | -0.112 | 0.4 | 1 | 1.1 | 0.9
58 | 1 | 0 | 0 | 0 | 0 | 1 | 0.99305 | -0.13262 | 0.4 | 1 | 1.1 | 0.9
56 | 1 | 0.0030363 | 0.00076096 | 0 | 0 | 1 | 0.99534 | -0.0887 | 0.4 | 1 | 1.1 | 0.9
49 | 1 | 0.0042528 | 0.0010658 | 0 | 0 | 1 | 0.996 | -0.076693 | 0.4 | 1 | 1.1 | 0.9
24 | 1 | 0.0027177 | 0.00068112 | 0 | 0 | 1 | 0.98499 | -0.28789 | 0.4 | 1 | 1.1 | 0.9
25 | 1 | 0.0025135 | 0.00062994 | 0 | 0 | 1 | 0.98495 | -0.28875 | 0.4 | 1 | 1.1 | 0.9
26 | 1 | 0.0024972 | 0.00062587 | 0 | 0 | 1 | 0.98512 | -0.2855 | 0.4 | 1 | 1.1 | 0.9
46 | 1 | 0.00078871 | 0.00019767 | 0 | 0 | 1 | 0.98391 | -0.30889 | 0.4 | 1 | 1.1 | 0.9
27 | 1 | 0.0023102 | 0.00057898 | 0 | 0 | 1 | 0.98554 | -0.27735 | 0.4 | 1 | 1.1 | 0.9
28 | 1 | 0.0026209 | 0.00065686 | 0 | 0 | 1 | 0.98566 | -0.27487 | 0.4 | 1 | 1.1 | 0.9
29 | 1 | 0.0024349 | 0.00061024 | 0 | 0 | 1 | 0.98617 | -0.26503 | 0.4 | 1 | 1.1 | 0.9
30 | 1 | 0.0022582 | 0.00056596 | 0 | 0 | 1 | 0.98619 | -0.26478 | 0.4 | 1 | 1.1 | 0.9
31 | 1 | 0.0066944 | 0.0016778 | 0 | 0 | 1 | 0.98657 | -0.25733 | 0.4 | 1 | 1.1 | 0.9
32 | 1 | 0 | 0 | 0 | 0 | 1 | 0.98719 | -0.24543 | 0.4 | 1 | 1.1 | 0.9
33 | 1 | 0 | 0 | 0 | 0 | 1 | 0.98809 | -0.22801 | 0.4 | 1 | 1.1 | 0.9
59 | 1 | 0.0034181 | 0.00085665 | 0 | 0 | 1 | 0.98995 | -0.19214 | 0.4 | 1 | 1.1 | 0.9
34 | 1 | 0.00056067 | 0.00014052 | 0 | 0 | 1 | 0.98193 | -0.34734 | 0.4 | 1 | 1.1 | 0.9
35 | 1 | 0.00065907 | 0.00016518 | 0 | 0 | 1 | 0.98145 | -0.35674 | 0.4 | 1 | 1.1 | 0.9
36 | 1 | 0.00075725 | 0.00018978 | 0 | 0 | 1 | 0.98225 | -0.34108 | 0.4 | 1 | 1.1 | 0.9
40 | 1 | 0.0052129 | 0.0013065 | 0 | 0 | 1 | 0.98007 | -0.38362 | 0.4 | 1 | 1.1 | 0.9
37 | 1 | 0.0010132 | 0.00025394 | 0 | 0 | 1 | 0.98303 | -0.3259 | 0.4 | 1 | 1.1 | 0.9
41 | 1 | 0.00066033 | 0.00016549 | 0 | 0 | 1 | 0.98316 | -0.32344 | 0.4 | 1 | 1.1 | 0.9
38 | 1 | 0 | 0 | 0 | 0 | 1 | 0.97857 | -0.41289 | 0.4 | 1 | 1.1 | 0.9
39 | 1 | 0 | 0 | 0 | 0 | 1 | 0.97834 | -0.41739 | 0.4 | 1 | 1.1 | 0.9
86 | 1 | 0.0031397 | 0.00078688 | 0 | 0 | 1 | 0.97764 | -0.43108 | 0.4 | 1 | 1.1 | 0.9
45 | 1 | 0.00047999 | 0.0001203 | 0 | 0 | 1 | 0.98323 | -0.32204 | 0.4 | 1 | 1.1 | 0.9
42 | 1 | 0.001531 | 0.00038371 | 0 | 0 | 1 | 0.98344 | -0.318 | 0.4 | 1 | 1.1 | 0.9
43 | 1 | 0.0003274 | 8.2053e-05 | 0 | 0 | 1 | 0.98331 | -0.32046 | 0.4 | 1 | 1.1 | 0.9
44 | 1 | 0.001391 | 0.00034861 | 0 | 0 | 1 | 0.9835 | -0.31685 | 0.4 | 1 | 1.1 | 0.9
47 | 1 | 0.0040783 | 0.0010221 | 0 | 0 | 1 | 0.9961 | -0.074736 | 0.4 | 1 | 1.1 | 0.9
48 | 1 | 0.0030395 | 0.00076177 | 0 | 0 | 1 | 0.99841 | -0.030518 | 0.4 | 1 | 1.1 | 0.9
50 | 1 | 0.0018236 | 0.00045703 | 0 | 0 | 1 | 0.99859 | -0.026975 | 0.4 | 1 | 1.1 | 0.9
51 | 1 | 0.0018146 | 0.00045477 | 0 | 0 | 1 | 0.9993 | -0.013305 | 0.4 | 1 | 1.1 | 0.9
52 | 1 | 0.0016081 | 0.00040303 | 0 | 0 | 1 | 0.99939 | -0.011622 | 0.4 | 1 | 1.1 | 0.9
53 | 3 | 0.0015956 | 0.00039989 | 0 | 0 | 1 | 1 | 0 | 0.4 | 1 | 1.1 | 0.9
54 | 1 | 0.0017908 | 0.00044883 | 0 | 0 | 1 | 0.99939 | -0.011565 | 0.4 | 1 | 1.1 | 0.9
55 | 1 | 0.0021429 | 0.00053706 | 0 | 0 | 1 | 0.99668 | -0.063106 | 0.4 | 1 | 1.1 | 0.9
64 | 1 | 0.0042068 | 0.0010543 | 0 | 0 | 1 | 0.99267 | -0.14 | 0.4 | 1 | 1.1 | 0.9
63 | 1 | 0.0033955 | 0.000851 | 0 | 0 | 1 | 0.99252 | -0.14267 | 0.4 | 1 | 1.1 | 0.9
60 | 1 | 0.0036085 | 0.00090437 | 0 | 0 | 1 | 0.99044 | -0.18269 | 0.4 | 1 | 1.1 | 0.9
61 | 1 | 0 | 0 | 0 | 0 | 1 | 0.99095 | -0.17277 | 0.4 | 1 | 1.1 | 0.9
62 | 1 | 0.0035406 | 0.00088735 | 0 | 0 | 1 | 0.99192 | -0.15427 | 0.4 | 1 | 1.1 | 0.9
252 | 1 | 0.0026521 | 0.00066468 | 0 | 0 | 1 | 0.99208 | -0.15127 | 0.4 | 1 | 1.1 | 0.9
65 | 1 | 0.0021482 | 0.0005384 | 0 | 0 | 1 | 0.99195 | -0.15379 | 0.4 | 1 | 1.1 | 0.9
66 | 1 | 0.0018377 | 0.00046058 | 0 | 0 | 1 | 0.9915 | -0.16247 | 0.4 | 1 | 1.1 | 0.9
67 | 1 | 0.0022833 | 0.00057226 | 0 | 0 | 1 | 0.99128 | -0.16688 | 0.4 | 1 | 1.1 | 0.9
68 | 1 | 0.0046727 | 0.0011711 | 0 | 0 | 1 | 0.99116 | -0.16916 | 0.4 | 1 | 1.1 | 0.9
69 | 1 | 0.0017643 | 0.00044217 | 0 | 0 | 1 | 0.99062 | -0.17957 | 0.4 | 1 | 1.1 | 0.9
70 | 1 | 0.0019049 | 0.00047741 | 0 | 0 | 1 | 0.99058 | -0.18038 | 0.4 | 1 | 1.1 | 0.9
71 | 1 | 0.0010866 | 0.00027233 | 0 | 0 | 1 | 0.99012 | -0.18924 | 0.4 | 1 | 1.1 | 0.9
72 | 1 | 0.0030149 | 0.0007556 | 0 | 0 | 1 | 0.98986 | -0.19429 | 0.4 | 1 | 1.1 | 0.9
74 | 1 | 0.0026897 | 0.00067409 | 0 | 0 | 1 | 0.97014 | -0.57891 | 0.4 | 1 | 1.1 | 0.9
75 | 1 | 0.0035587 | 0.00089191 | 0 | 0 | 1 | 0.97042 | -0.57336 | 0.4 | 1 | 1.1 | 0.9
251 | 1 | 0.00086698 | 0.00021728 | 0 | 0 | 1 | 0.97005 | -0.58073 | 0.4 | 1 | 1.1 | 0.9
76 | 1 | 0.0029055 | 0.0007282 | 0 | 0 | 1 | 0.97062 | -0.56939 | 0.4 | 1 | 1.1 | 0.9
77 | 1 | 0 | 0 | 0 | 0 | 1 | 0.97113 | -0.55927 | 0.4 | 1 | 1.1 | 0.9
78 | 1 | 0.00017427 | 4.3675e-05 | 0 | 0 | 1 | 0.9717 | -0.54793 | 0.4 | 1 | 1.1 | 0.9
79 | 1 | 0 | 0 | 0 | 0 | 1 | 0.97226 | -0.53689 | 0.4 | 1 | 1.1 | 0.9
80 | 1 | 0 | 0 | 0 | 0 | 1 | 0.9728 | -0.52634 | 0.4 | 1 | 1.1 | 0.9
81 | 1 | 0.0010493 | 0.00026298 | 0 | 0 | 1 | 0.97374 | -0.50766 | 0.4 | 1 | 1.1 | 0.9
82 | 1 | 0.0014224 | 0.00035649 | 0 | 0 | 1 | 0.97407 | -0.50117 | 0.4 | 1 | 1.1 | 0.9
83 | 1 | 0.0006111 | 0.00015316 | 0 | 0 | 1 | 0.97449 | -0.49305 | 0.4 | 1 | 1.1 | 0.9
84 | 1 | 0.00095079 | 0.00023829 | 0 | 0 | 1 | 0.97464 | -0.48996 | 0.4 | 1 | 1.1 | 0.9
85 | 1 | 0.00042183 | 0.00010572 | 0 | 0 | 1 | 0.97639 | -0.45563 | 0.4 | 1 | 1.1 | 0.9
87 | 1 | 0.0024689 | 0.00061876 | 0 | 0 | 1 | 0.97749 | -0.43409 | 0.4 | 1 | 1.1 | 0.9

## generator_data
GEN_BUS | PG | QG | QMAX | QMIN | VG | MBASE | GEN_STATUS | PMAX | PMIN
53 | 0.16117 | 0.04103 | 10 | -10 | 1 | 100 | 1 | 10 | 0

## branch_data
F_BUS | T_BUS | BR_R | BR_X | BR_B | RATE_A | RATE_B | RATE_C | TAP | SHIFT | BR_STATUS | ANGMIN | ANGMAX | P_in | Q_in | P_out | Q_out
1 | 2 | 2.0684 | 1.3237 | 3.4733e-09 | 0 | 0 | 0 | 0 | 0 | 1 | -90 | 90 | 0.0020614 | 0.00051607 | -0.0020613 | -0.00051635
1 | 3 | 2.1127 | 1.3521 | 3.5477e-09 | 0 | 0 | 0 | 0 | 0 | 1 | -90 | 90 | -0.0038504 | -0.00096443 | 0.0038508 | 0.0009643
2 | 4 | 1.8199 | 1.1647 | 3.0561e-09 | 0 | 0 | 0 | 0 | 0 | 1 | -90 | 90 | 0.0020613 | 0.00051635 | -0.0020612 | -0.0005166
3 | 6 | 0.67797 | 0.4339 | 1.1385e-09 | 0 | 0 | 0 | 0 | 0 | 1 | -90 | 90 | 0.0093894 | 0.0023529 | -0.0093887 | -0.0023526
3 | 7 | 3.0112 | 1.9271 | 5.0565e-09 | 0 | 0 | 0 | 0 | 0 | 1 | -90 | 90 | -0.01324 | -0.0033172 | 0.013246 | 0.0033203
6 | 16 | 4.6764 | 2.9929 | 7.8529e-09 | 0 | 0 | 0 | 0 | 0 | 1 | -90 | 90 | 0.0093887 | 0.0023526 | -0.0093843 | -0.0023505
7 | 5 | 1.4684 | 0.93979 | 2.4659e-09 | 0 | 0 | 0 | 0 | 0 | 1 | -90 | 90 | -0.01806 | -0.0045269 | 0.018065 | 0.00453
5 | 23 | 2.51 | 1.6064 | 4.215e-09 | 0 | 0 | 0 | 0 | 0 | 1 | -90 | 90 | -0.018065 | -0.00453 | 0.018074 | 0.0045352
23 | 49 | 10.5059 | 6.7238 | 1.7642e-08 | 0 | 0 | 0 | 0 | 0 | 1 | -90 | 90 | -0.021502 | -0.0053944 | 0.021555 | 0.0054262
16 | 18 | 0.71868 | 0.45996 | 1.2069e-09 | 0 | 0 | 0 | 0 | 0 | 1 | -90 | 90 | 0.0026362 | 0.00066016 | -0.0026362 | -0.00066025
16 | 17 | 2.889 | 1.849 | 4.8515e-09 | 0 | 0 | 0 | 0 | 0 | 1 | -90 | 90 | 0.0067481 | 0.0016903 | -0.0067466 | -0.0016899
8 | 9 | 1.6247 | 1.0398 | 2.7284e-09 | 0 | 0 | 0 | 0 | 0 | 1 | -90 | 90 | 0.0026932 | 0.00067476 | -0.0026931 | -0.00067495
8 | 10 | 1.4299 | 0.91515 | 2.4012e-09 | 0 | 0 | 0 | 0 | 0 | 1 | -90 | 90 | -0.0026932 | -0.00067476 | 0.0026933 | 0.0006746
10 | 15 | 0.82002 | 0.52481 | 1.377e-09 | 0 | 0 | 0 | 0 | 0 | 1 | -90 | 90 | -0.0036302 | -0.00090901 | 0.0036303 | 0.00090895
10 | 14 | 2.4203 | 1.549 | 4.0643e-09 | 0 | 0 | 0 | 0 | 0 | 1 | -90 | 90 | 0.0009369 | 0.00023442 | -0.00093688 | -0.0002348
15 | 17 | 1.687 | 1.0797 | 2.8329e-09 | 0 | 0 | 0 | 0 | 0 | 1 | -90 | 90 | -0.0054213 | -0.0013578 | 0.0054218 | 0.0013579
11 | 12 | 2.6087 | 1.6696 | 4.3808e-09 | 0 | 0 | 0 | 0 | 0 | 1 | -90 | 90 | 0.0062369 | 0.0015631 | -0.0062358 | -0.0015628
11 | 73 | 12.3405 | 7.8979 | 2.0723e-08 | 0 | 0 | 0 | 0 | 0 | 1 | -90 | 90 | -0.010495 | -0.0026302 | 0.010509 | 0.0026377
73 | 72 | 0.75021 | 0.48013 | 1.2598e-09 | 0 | 0 | 0 | 0 | 0 | 1 | -90 | 90 | -0.012813 | -0.0032151 | 0.012815 | 0.0032158
18 | 19 | 2.8351 | 1.8144 | 4.7608e-09 | 0 | 0 | 0 | 0 | 0 | 1 | -90 | 90 | 0.0013979 | 0.00034991 | -0.0013979 | -0.00035034
20 | 21 | 1.9922 | 1.275 | 3.3455e-09 | 0 | 0 | 0 | 0 | 0 | 1 | -90 | 90 | 0.0027481 | 0.00068816 | -0.002748 | -0.00068839
20 | 22 | 6.3002 | 4.0321 | 1.058e-08 | 0 | 0 | 0 | 0 | 0 | 1 | -90 | 90 | -0.0027481 | -0.00068816 | 0.0027486 | 0.00068744
21 | 57 | 2.0017 | 1.2811 | 3.3614e-09 | 0 | 0 | 0 | 0 | 0 | 1 | -90 | 90 | 0.0015204 | 0.00038073 | -0.0015203 | -0.00038103
22 | 58 | 1.0634 | 0.68057 | 3.5715e-09 | 0 | 0 | 0 | 0 | 0 | 1 | -90 | 90 | 0.11096 | 0.028146 | -0.11082 | -0.028056
22 | 56 | 0.68676 | 0.43953 | 2.3065e-09 | 0 | 0 | 0 | 0 | 0 | 1 | -90 | 90 | -0.11371 | -0.028833 | 0.1138 | 0.028894
58 | 64 | 0.9126 | 0.58407 | 1.5325e-09 | 0 | 0 | 0 | 0 | 0 | 1 | -90 | 90 | 0.03581 | 0.0090068 | -0.035798 | -0.0089989
58 | 63 | 0.59753 | 0.38242 | 2.0068e-09 | 0 | 0 | 0 | 0 | 0 | 1 | -90 | 90 | 0.075006 | 0.019049 | -0.07497 | -0.019026
56 | 55 | 0.98209 | 0.62854 | 3.2984e-09 | 0 | 0 | 0 | 0 | 0 | 1 | -90 | 90 | -0.11684 | -0.029655 | 0.11698 | 0.029747
49 | 47 | 0.33809 | 0.21638 | 5.6775e-10 | 0 | 0 | 0 | 0 | 0 | 1 | -90 | 90 | -0.025808 | -0.006492 | 0.02581 | 0.0064935
24 | 25 | 1.4943 | 0.95633 | 2.5093e-09 | 0 | 0 | 0 | 0 | 0 | 1 | -90 | 90 | 0.0025136 | 0.00062977 | -0.0025135 | -0.00062995
24 | 26 | 0.26676 | 0.17073 | 8.9593e-10 | 0 | 0 | 0 | 0 | 0 | 1 | -90 | 90 | -0.039134 | -0.009893 | 0.039139 | 0.0098958
24 | 46 | 2.7085 | 1.7334 | 9.0966e-09 | 0 | 0 | 0 | 0 | 0 | 1 | -90 | 90 | 0.033903 | 0.0085822 | -0.033869 | -0.0085612
26 | 27 | 0.85699 | 0.54847 | 2.8782e-09 | 0 | 0 | 0 | 0 | 0 | 1 | -90 | 90 | -0.041636 | -0.010522 | 0.041652 | 0.010532
46 | 44 | 1.0494 | 0.67163 | 3.5245e-09 | 0 | 0 | 0 | 0 | 0 | 1 | -90 | 90 | 0.03308 | 0.0083635 | -0.033067 | -0.0083558
27 | 28 | 0.24666 | 0.15786 | 8.2842e-10 | 0 | 0 | 0 | 0 | 0 | 1 | -90 | 90 | -0.043962 | -0.011111 | 0.043968 | 0.011114
28 | 29 | 0.92469 | 0.5918 | 3.1056e-09 | 0 | 0 | 0 | 0 | 0 | 1 | -90 | 90 | -0.046588 | -0.011771 | 0.04661 | 0.011785
29 | 30 | 0.022213 | 0.014216 | 7.4602e-11 | 0 | 0 | 0 | 0 | 0 | 1 | -90 | 90 | -0.049045 | -0.012395 | 0.049046 | 0.012395
30 | 31 | 0.6366 | 0.40742 | 2.138e-09 | 0 | 0 | 0 | 0 | 0 | 1 | -90 | 90 | -0.051304 | -0.012961 | 0.051322 | 0.012973
31 | 32 | 0.90046 | 0.5763 | 3.0242e-09 | 0 | 0 | 0 | 0 | 0 | 1 | -90 | 90 | -0.058017 | -0.014651 | 0.05805 | 0.014671
32 | 33 | 1.3189 | 0.84412 | 4.4297e-09 | 0 | 0 | 0 | 0 | 0 | 1 | -90 | 90 | -0.05805 | -0.014671 | 0.058098 | 0.014702
33 | 59 | 2.7237 | 1.7431 | 9.1475e-09 | 0 | 0 | 0 | 0 | 0 | 1 | -90 | 90 | -0.058098 | -0.014702 | 0.058199 | 0.014765
59 | 60 | 0.6794 | 0.43482 | 2.2818e-09 | 0 | 0 | 0 | 0 | 0 | 1 | -90 | 90 | -0.061617 | -0.015622 | 0.061645 | 0.01564
34 | 35 | 1.5513 | 0.99282 | 5.21e-09 | 0 | 0 | 0 | 0 | 0 | 1 | -90 | 90 | 0.026305 | 0.0066467 | -0.026294 | -0.0066396
34 | 36 | 1.0133 | 0.64852 | 3.4033e-09 | 0 | 0 | 0 | 0 | 0 | 1 | -90 | 90 | -0.026866 | -0.0067872 | 0.026874 | 0.006792
35 | 40 | 4.5443 | 2.9084 | 1.5262e-08 | 0 | 0 | 0 | 0 | 0 | 1 | -90 | 90 | 0.025635 | 0.0064744 | -0.025602 | -0.0064548
36 | 37 | 2.3896 | 1.5293 | 8.0255e-09 | 0 | 0 | 0 | 0 | 0 | 1 | -90 | 90 | -0.027631 | -0.0069818 | 0.027652 | 0.0069939
40 | 38 | 6.2003 | 3.9682 | 1.0412e-08 | 0 | 0 | 0 | 0 | 0 | 1 | -90 | 90 | 0.020389 | 0.0051483 | -0.02036 | -0.005131
37 | 41 | 0.37389 | 0.23929 | 1.2557e-09 | 0 | 0 | 0 | 0 | 0 | 1 | -90 | 90 | -0.028665 | -0.0072478 | 0.028668 | 0.0072499
41 | 45 | 0.20832 | 0.13333 | 6.9966e-10 | 0 | 0 | 0 | 0 | 0 | 1 | -90 | 90 | -0.029329 | -0.0074153 | 0.02933 | 0.0074165
38 | 39 | 0.95289 | 0.60985 | 1.6002e-09 | 0 | 0 | 0 | 0 | 0 | 1 | -90 | 90 | 0.02036 | 0.0051311 | -0.020356 | -0.0051284
39 | 86 | 2.8937 | 1.852 | 4.8593e-09 | 0 | 0 | 0 | 0 | 0 | 1 | -90 | 90 | 0.020356 | 0.0051284 | -0.020342 | -0.0051204
86 | 87 | 0.75133 | 0.48085 | 1.2617e-09 | 0 | 0 | 0 | 0 | 0 | 1 | -90 | 90 | 0.017203 | 0.0043335 | -0.0172 | -0.004332
45 | 43 | 0.23192 | 0.14843 | 7.7892e-10 | 0 | 0 | 0 | 0 | 0 | 1 | -90 | 90 | -0.02981 | -0.0075368 | 0.029813 | 0.0075382
42 | 43 | 0.35577 | 0.22769 | 1.1949e-09 | 0 | 0 | 0 | 0 | 0 | 1 | -90 | 90 | 0.030144 | 0.0076224 | -0.03014 | -0.0076203
42 | 44 | 0.1582 | 0.10125 | 5.3132e-10 | 0 | 0 | 0 | 0 | 0 | 1 | -90 | 90 | -0.031675 | -0.0080061 | 0.031676 | 0.0080072
47 | 48 | 6.6089 | 4.2297 | 1.1098e-08 | 0 | 0 | 0 | 0 | 0 | 1 | -90 | 90 | -0.029888 | -0.0075156 | 0.029952 | 0.007555
48 | 50 | 0.48175 | 0.30832 | 8.0899e-10 | 0 | 0 | 0 | 0 | 0 | 1 | -90 | 90 | -0.032991 | -0.0083168 | 0.032997 | 0.0083203
50 | 51 | 1.7625 | 1.128 | 2.9598e-09 | 0 | 0 | 0 | 0 | 0 | 1 | -90 | 90 | -0.03482 | -0.0087773 | 0.034843 | 0.0087916
51 | 52 | 0.20635 | 0.13207 | 3.4652e-10 | 0 | 0 | 0 | 0 | 0 | 1 | -90 | 90 | -0.036658 | -0.0092464 | 0.036661 | 0.0092482
52 | 53 | 1.366 | 0.87422 | 2.2938e-09 | 0 | 0 | 0 | 0 | 0 | 1 | -90 | 90 | -0.038269 | -0.0096513 | 0.03829 | 0.0096647
53 | 54 | 0.43239 | 0.27673 | 1.4522e-09 | 0 | 0 | 0 | 0 | 0 | 1 | -90 | 90 | 0.12128 | 0.030965 | -0.12121 | -0.030922
54 | 55 | 1.9497 | 1.2478 | 6.5483e-09 | 0 | 0 | 0 | 0 | 0 | 1 | -90 | 90 | 0.11942 | 0.030473 | -0.11913 | -0.030284
64 | 65 | 1.9317 | 1.2363 | 3.2439e-09 | 0 | 0 | 0 | 0 | 0 | 1 | -90 | 90 | 0.031591 | 0.0079445 | -0.03157 | -0.0079315
63 | 252 | 14.2941 | 9.1483 | 2.4004e-08 | 0 | 0 | 0 | 0 | 0 | 1 | -90 | 90 | 0.0026532 | 0.00066301 | -0.0026521 | -0.00066468
63 | 62 | 0.74893 | 0.47931 | 2.5153e-09 | 0 | 0 | 0 | 0 | 0 | 1 | -90 | 90 | 0.068922 | 0.017512 | -0.068883 | -0.017488
60 | 61 | 0.67397 | 0.43134 | 2.2636e-09 | 0 | 0 | 0 | 0 | 0 | 1 | -90 | 90 | -0.065253 | -0.016544 | 0.065284 | 0.016564
61 | 62 | 1.2585 | 0.80542 | 4.2266e-09 | 0 | 0 | 0 | 0 | 0 | 1 | -90 | 90 | -0.065284 | -0.016564 | 0.065342 | 0.0166
65 | 66 | 1.3029 | 0.83384 | 2.1879e-09 | 0 | 0 | 0 | 0 | 0 | 1 | -90 | 90 | 0.029422 | 0.0073932 | -0.02941 | -0.0073856
66 | 67 | 0.70606 | 0.45188 | 1.1857e-09 | 0 | 0 | 0 | 0 | 0 | 1 | -90 | 90 | 0.027572 | 0.006925 | -0.027566 | -0.0069214
67 | 68 | 0.39625 | 0.2536 | 6.654e-10 | 0 | 0 | 0 | 0 | 0 | 1 | -90 | 90 | 0.025283 | 0.0063491 | -0.02528 | -0.0063474
68 | 69 | 2.2275 | 1.4256 | 3.7406e-09 | 0 | 0 | 0 | 0 | 0 | 1 | -90 | 90 | 0.020607 | 0.0051764 | -0.020597 | -0.0051702
69 | 70 | 0.1885 | 0.12064 | 3.1654e-10 | 0 | 0 | 0 | 0 | 0 | 1 | -90 | 90 | 0.018833 | 0.004728 | -0.018832 | -0.0047276
70 | 71 | 2.3035 | 1.4742 | 3.8682e-09 | 0 | 0 | 0 | 0 | 0 | 1 | -90 | 90 | 0.016927 | 0.0042502 | -0.01692 | -0.004246
71 | 72 | 1.4042 | 0.89866 | 2.358e-09 | 0 | 0 | 0 | 0 | 0 | 1 | -90 | 90 | 0.015833 | 0.0039736 | -0.01583 | -0.0039714
74 | 75 | 6.5811 | 4.2119 | 1.1052e-08 | 0 | 0 | 0 | 0 | 0 | 1 | -90 | 90 | -0.0035566 | -0.00089007 | 0.0035575 | 0.00088963
74 | 251 | 8.8123 | 5.6399 | 1.4798e-08 | 0 | 0 | 0 | 0 | 0 | 1 | -90 | 90 | 0.00086702 | 0.00021595 | -0.00086695 | -0.00021729
75 | 76 | 2.3532 | 1.5061 | 3.9517e-09 | 0 | 0 | 0 | 0 | 0 | 1 | -90 | 90 | -0.0071162 | -0.0017816 | 0.0071175 | 0.0017821
76 | 77 | 4.2626 | 2.7281 | 7.1581e-09 | 0 | 0 | 0 | 0 | 0 | 1 | -90 | 90 | -0.010023 | -0.0025103 | 0.010028 | 0.0025127
77 | 78 | 4.7838 | 3.0616 | 8.0332e-09 | 0 | 0 | 0 | 0 | 0 | 1 | -90 | 90 | -0.010028 | -0.0025127 | 0.010033 | 0.0025154
78 | 79 | 4.5821 | 2.9326 | 7.6946e-09 | 0 | 0 | 0 | 0 | 0 | 1 | -90 | 90 | -0.010207 | -0.0025591 | 0.010213 | 0.0025618
79 | 80 | 4.3808 | 2.8037 | 7.3565e-09 | 0 | 0 | 0 | 0 | 0 | 1 | -90 | 90 | -0.010213 | -0.0025618 | 0.010218 | 0.0025644
80 | 81 | 7.7663 | 4.9705 | 1.3042e-08 | 0 | 0 | 0 | 0 | 0 | 1 | -90 | 90 | -0.010218 | -0.0025644 | 0.010227 | 0.0025689
81 | 82 | 2.4504 | 1.5683 | 4.115e-09 | 0 | 0 | 0 | 0 | 0 | 1 | -90 | 90 | -0.011276 | -0.0028319 | 0.01128 | 0.0028338
82 | 83 | 2.7226 | 1.7425 | 4.572e-09 | 0 | 0 | 0 | 0 | 0 | 1 | -90 | 90 | -0.012702 | -0.0031903 | 0.012707 | 0.003193
83 | 84 | 0.99017 | 0.63371 | 1.6628e-09 | 0 | 0 | 0 | 0 | 0 | 1 | -90 | 90 | -0.013318 | -0.0033461 | 0.01332 | 0.0033472
84 | 85 | 10.2762 | 6.5768 | 1.7256e-08 | 0 | 0 | 0 | 0 | 0 | 1 | -90 | 90 | -0.014271 | -0.0035855 | 0.014294 | 0.0035989
85 | 87 | 6.2789 | 4.0185 | 1.0544e-08 | 0 | 0 | 0 | 0 | 0 | 1 | -90 | 90 | -0.014716 | -0.0037046 | 0.014731 | 0.0037133