## bus_data
BUS_I | BUS_TYPE | Pd | Qd | Gs | Bs | area | Vm | Va | baseKV | zone | Vmax | Vmin
1 | 1 | 0.091756 | 0.022996 | 0 | 0 | 1 | 0.98737 | -0.24249 | 0.4 | 1 | 1.1 | 0.9
2 | 1 | 0.0011988 | 0.00030045 | 0 | 0 | 1 | 0.98712 | -0.24727 | 0.4 | 1 | 1.1 | 0.9
3 | 1 | 0.001518 | 0.00038045 | 0 | 0 | 1 | 0.98877 | -0.21524 | 0.4 | 1 | 1.1 | 0.9
4 | 1 | 0.026441 | 0.0066268 | 0 | 0 | 1 | 0.98558 | -0.27729 | 0.4 | 1 | 1.1 | 0.9
5 | 1 | 0.0034945 | 0.00087581 | 0 | 0 | 1 | 0.99179 | -0.15686 | 0.4 | 1 | 1.1 | 0.9
98 | 1 | 0.013003 | 0.0032588 | 0 | 0 | 1 | 0.98534 | -0.2819 | 0.4 | 1 | 1.1 | 0.9
97 | 1 | 0 | 0 | 0 | 0 | 1 | 0.99419 | -0.11078 | 0.4 | 1 | 1.1 | 0.9
99 | 1 | 0.0035567 | 0.0008914 | 0 | 0 | 1 | 0.98517 | -0.28525 | 0.4 | 1 | 1.1 | 0.9
100 | 1 | 0.0014374 | 0.00036025 | 0 | 0 | 1 | 0.99619 | -0.07249 | 0.4 | 1 | 1.1 | 0.9
54 | 1 | 0 | 0 | 0 | 0 | 1 | 0.99167 | -0.15881 | 0.4 | 1 | 1.1 | 0.9
6 | 1 | 0.0060853 | 0.0015251 | 0 | 0 | 1 | 0.98328 | -0.32233 | 0.4 | 1 | 1.1 | 0.9
7 | 1 | 0.0016647 | 0.00041722 | 0 | 0 | 1 | 0.98315 | -0.32484 | 0.4 | 1 | 1.1 | 0.9
8 | 1 | 0.0012415 | 0.00031114 | 0 | 0 | 1 | 0.9842 | -0.30441 | 0.4 | 1 | 1.1 | 0.9
9 | 1 | 0 | 0 | 0 | 0 | 1 | 0.98292 | -0.32928 | 0.4 | 1 | 1.1 | 0.9
10 | 1 | 0.001627 | 0.00040777 | 0 | 0 | 1 | 0.98451 | -0.29834 | 0.4 | 1 | 1.1 | 0.9
66 | 1 | 0 | 0 | 0 | 0 | 1 | 0.98274 | -0.33286 | 0.4 | 1 | 1.1 | 0.9
65 | 1 | 0.001356 | 0.00033985 | 0 | 0 | 1 | 0.98281 | -0.33144 | 0.4 | 1 | 1.1 | 0.9
67 | 1 | 0 | 0 | 0 | 0 | 1 | 0.98473 | -0.29393 | 0.4 | 1 | 1.1 | 0.9
109 | 1 | 0.0060076 | 0.0015056 | 0 | 0 | 1 | 0.98268 | -0.3341 | 0.4 | 1 | 1.1 | 0.9
64 | 1 | 0.0030419 | 0.00076237 | 0 | 0 | 1 | 0.98244 | -0.33871 | 0.4 | 1 | 1.1 | 0.9
68 | 1 | 0.0023349 | 0.00058519 | 0 | 0 | 1 | 0.98597 | -0.26981 | 0.4 | 1 | 1.1 | 0.9
11 | 1 | 0.070163 | 0.017584 | 0 | 0 | 1 | 0.99492 | -0.09734 | 0.4 | 1 | 1.1 | 0.9
12 | 1 | 0.023934 | 0.0059984 | 0 | 0 | 1 | 0.99338 | -0.12704 | 0.4 | 1 | 1.1 | 0.9
13 | 1 | 0 | 0 | 0 | 0 | 1 | 0.99868 | -0.025108 | 0.4 | 1 | 1.1 | 0.9
14 | 1 | 0.020466 | 0.0051292 | 0 | 0 | 1 | 0.99259 | -0.14233 | 0.4 | 1 | 1.1 | 0.9
15 | 3 | 0.00076143 | 0.00019083 | 0 | 0 | 1 | 1 | 0 | 0.4 | 1 | 1.1 | 0.9
16 | 1 | 0.00071748 | 0.00017982 | 0 | 0 | 1 | 0.99847 | -0.029009 | 0.4 | 1 | 1.1 | 0.9
95 | 1 | 0.014002 | 0.0035093 | 0 | 0 | 1 | 0.99226 | -0.14872 | 0.4 | 1 | 1.1 | 0.9
86 | 1 | 0.0017433 | 0.00043692 | 0 | 0 | 1 | 0.99885 | -0.021875 | 0.4 | 1 | 1.1 | 0.9
85 | 1 | 0.0093822 | 0.0023514 | 0 | 0 | 1 | 0.99708 | -0.055653 | 0.4 | 1 | 1.1 | 0.9
17 | 1 | 0.00046455 | 0.00011643 | 0 | 0 | 1 | 0.98532 | -0.28135 | 0.4 | 1 | 1.1 | 0.9
18 | 1 | 0 | 0 | 0 | 0 | 1 | 0.98534 | -0.28104 | 0.4 | 1 | 1.1 | 0.9
107 | 1 | 0.0016911 | 0.00042382 | 0 | 0 | 1 | 0.98499 | -0.28783 | 0.4 | 1 | 1.1 | 0.9
19 | 1 | 0.0006776 | 0.00016982 | 0 | 0 | 1 | 0.98533 | -0.28121 | 0.4 | 1 | 1.1 | 0.9
20 | 1 | 0.00053644 | 0.00013444 | 0 | 0 | 1 | 0.98557 | -0.27652 | 0.4 | 1 | 1.1 | 0.9
22 | 1 | 0.00051113 | 0.0001281 | 0 | 0 | 1 | 0.98563 | -0.27545 | 0.4 | 1 | 1.1 | 0.9
23 | 1 | 0.0026742 | 0.00067021 | 0 | 0 | 1 | 0.98589 | -0.2703 | 0.4 | 1 | 1.1 | 0.9
24 | 1 | 0 | 0 | 0 | 0 | 1 | 0.98621 | -0.26398 | 0.4 | 1 | 1.1 | 0.9
49 | 1 | 0.00056698 | 0.0001421 | 0 | 0 | 1 | 0.9869 | -0.25074 | 0.4 | 1 | 1.1 | 0.9
46 | 1 | 0.0014643 | 0.000367 | 0 | 0 | 1 | 0.983 | -0.32623 | 0.4 | 1 | 1.1 | 0.9
51 | 1 | 0 | 0 | 0 | 0 | 1 | 0.9889 | -0.21211 | 0.4 | 1 | 1.1 | 0.9
50 | 1 | 0 | 0 | 0 | 0 | 1 | 0.9886 | -0.21799 | 0.4 | 1 | 1.1 | 0.9
57 | 1 | 0.00030992 | 7.7672e-05 | 0 | 0 | 1 | 0.98844 | -0.22101 | 0.4 | 1 | 1.1 | 0.9
55 | 1 | 0.00055014 | 0.00013788 | 0 | 0 | 1 | 0.98869 | -0.21608 | 0.4 | 1 | 1.1 | 0.9
45 | 1 | 0.00046201 | 0.00011579 | 0 | 0 | 1 | 0.9819 | -0.34772 | 0.4 | 1 | 1.1 | 0.9
25 | 1 | 0.0022695 | 0.0005688 | 0 | 0 | 1 | 0.97461 | -0.49077 | 0.4 | 1 | 1.1 | 0.9
26 | 1 | 0 | 0 | 0 | 0 | 1 | 0.97463 | -0.49032 | 0.4 | 1 | 1.1 | 0.9
27 | 1 | 0 | 0 | 0 | 0 | 1 | 0.9746 | -0.49089 | 0.4 | 1 | 1.1 | 0.9
28 | 1 | 0.00086114 | 0.00021582 | 0 | 0 | 1 | 0.97505 | -0.48212 | 0.4 | 1 | 1.1 | 0.9
29 | 1 | 0 | 0 | 0 | 0 | 1 | 0.97458 | -0.49126 | 0.4 | 1 | 1.1 | 0.9
30 | 1 | 0.0034688 | 0.00086936 | 0 | 0 | 1 | 0.97521 | -0.47884 | 0.4 | 1 | 1.1 | 0.9
108 | 1 | 0.002777 | 0.00069599 | 0 | 0 | 1 | 0.97454 | -0.49201 | 0.4 | 1 | 1.1 | 0.9
31 | 1 | 0.0032534 | 0.00081538 | 0 | 0 | 1 | 0.97527 | -0.47765 | 0.4 | 1 | 1.1 | 0.9
32 | 1 | 0.0017514 | 0.00043894 | 0 | 0 | 1 | 0.97565 | -0.47025 | 0.4 | 1 | 1.1 | 0.9
35 | 1 | 0 | 0 | 0 | 0 | 1 | 0.97805 | -0.4231 | 0.4 | 1 | 1.1 | 0.9
36 | 1 | 0.001975 | 0.00049498 | 0 | 0 | 1 | 0.97801 | -0.42387 | 0.4 | 1 | 1.1 | 0.9
37 | 1 | 0.0010458 | 0.0002621 | 0 | 0 | 1 | 0.97875 | -0.40935 | 0.4 | 1 | 1.1 | 0.9
34 | 1 | 0.0015737 | 0.0003944 | 0 | 0 | 1 | 0.97619 | -0.4595 | 0.4 | 1 | 1.1 | 0.9
33 | 1 | 0.001261 | 0.00031604 | 0 | 0 | 1 | 0.97604 | -0.46248 | 0.4 | 1 | 1.1 | 0.9
38 | 1 | 0.00097278 | 0.0002438 | 0 | 0 | 1 | 0.97793 | -0.4253 | 0.4 | 1 | 1.1 | 0.9
40 | 1 | 0 | 0 | 0 | 0 | 1 | 0.97905 | -0.40333 | 0.4 | 1 | 1.1 | 0.9
39 | 1 | 0.00051679 | 0.00012952 | 0 | 0 | 1 | 0.9779 | -0.42589 | 0.4 | 1 | 1.1 | 0.9
41 | 1 | 0 | 0 | 0 | 0 | 1 | 0.98068 | -0.37155 | 0.4 | 1 | 1.1 | 0.9
42 | 1 | 0.002032 | 0.00050926 | 0 | 0 | 1 | 0.97901 | -0.40414 | 0.4 | 1 | 1.1 | 0.9
47 | 1 | 0.010435 | 0.0026153 | 0 | 0 | 1 | 0.98147 | -0.35604 | 0.4 | 1 | 1.1 | 0.9
48 | 1 | 0.0015362 | 0.000385 | 0 | 0 | 1 | 0.98066 | -0.37187 | 0.4 | 1 | 1.1 | 0.9
43 | 1 | 0.00060497 | 0.00015162 | 0 | 0 | 1 | 0.97899 | -0.40466 | 0.4 | 1 | 1.1 | 0.9
44 | 1 | 0.00079821 | 0.00020005 | 0 | 0 | 1 | 0.97897 | -0.40492 | 0.4 | 1 | 1.1 | 0.9
52 | 1 | 0.00064636 | 0.00016199 | 0 | 0 | 1 | 0.98884 | -0.21317 | 0.4 | 1 | 1.1 | 0.9
53 | 1 | 0.00061831 | 0.00015496 | 0 | 0 | 1 | 0.98889 | -0.21235 | 0.4 | 1 | 1.1 | 0.9
102 | 1 | 0.00053417 | 0.00013387 | 0 | 0 | 1 | 0.98839 | -0.22211 | 0.4 | 1 | 1.1 | 0.9
56 | 1 | 0.00055039 | 0.00013794 | 0 | 0 | 1 | 0.98875 | -0.21492 | 0.4 | 1 | 1.1 | 0.9
96 | 1 | 0.0014097 | 0.00035331 | 0 | 0 | 1 | 0.98185 | -0.35021 | 0.4 | 1 | 1.1 | 0.9
61 | 1 | 0.0012526 | 0.00031393 | 0 | 0 | 1 | 0.98192 | -0.34886 | 0.4 | 1 | 1.1 | 0.9
103 | 1 | 0.0028159 | 0.00070574 | 0 | 0 | 1 | 0.98834 | -0.22308 | 0.4 | 1 | 1.1 | 0.9
58 | 1 | 0.001275 | 0.00031954 | 0 | 0 | 1 | 0.982 | -0.34729 | 0.4 | 1 | 1.1 | 0.9
59 | 1 | 0.0013968 | 0.00035007 | 0 | 0 | 1 | 0.98196 | -0.34812 | 0.4 | 1 | 1.1 | 0.9
60 | 1 | 0 | 0 | 0 | 0 | 1 | 0.98214 | -0.34468 | 0.4 | 1 | 1.1 | 0.9
62 | 1 | 0.0018126 | 0.00045428 | 0 | 0 | 1 | 0.98211 | -0.34515 | 0.4 | 1 | 1.1 | 0.9
63 | 1 | 0.0017205 | 0.0004312 | 0 | 0 | 1 | 0.98227 | -0.34203 | 0.4 | 1 | 1.1 | 0.9
69 | 1 | 0 | 0 | 0 | 0 | 1 | 0.9862 | -0.26533 | 0.4 | 1 | 1.1 | 0.9
70 | 1 | 0.0015946 | 0.00039964 | 0 | 0 | 1 | 0.98688 | -0.25225 | 0.4 | 1 | 1.1 | 0.9
72 | 1 | 0.0037596 | 0.00094224 | 0 | 0 | 1 | 0.98718 | -0.24641 | 0.4 | 1 | 1.1 | 0.9
73 | 1 | 0.00068843 | 0.00017254 | 0 | 0 | 1 | 0.9872 | -0.24595 | 0.4 | 1 | 1.1 | 0.9
79 | 1 | 0.0023695 | 0.00059385 | 0 | 0 | 1 | 0.98901 | -0.21102 | 0.4 | 1 | 1.1 | 0.9
78 | 1 | 0.016616 | 0.0041643 | 0 | 0 | 1 | 0.98901 | -0.211 | 0.4 | 1 | 1.1 | 0.9
74 | 1 | 0.0031655 | 0.00079335 | 0 | 0 | 1 | 0.98805 | -0.22959 | 0.4 | 1 | 1.1 | 0.9
75 | 1 | 0.0021823 | 0.00054692 | 0 | 0 | 1 | 0.9882 | -0.22663 | 0.4 | 1 | 1.1 | 0.9
76 | 1 | 0.015226 | 0.0038159 | 0 | 0 | 1 | 0.98975 | -0.19651 | 0.4 | 1 | 1.1 | 0.9
77 | 1 | 0 | 0 | 0 | 0 | 1 | 0.99126 | -0.16745 | 0.4 | 1 | 1.1 | 0.9
83 | 1 | 0.034494 | 0.008645 | 0 | 0 | 1 | 0.99319 | -0.13023 | 0.4 | 1 | 1.1 | 0.9
82 | 1 | 0.0095845 | 0.0024021 | 0 | 0 | 1 | 0.9911 | -0.17051 | 0.4 | 1 | 1.1 | 0.9
84 | 1 | 0.0096571 | 0.0024203 | 0 | 0 | 1 | 0.99396 | -0.11541 | 0.4 | 1 | 1.1 | 0.9
80 | 1 | 0 | 0 | 0 | 0 | 1 | 0.98988 | -0.19421 | 0.4 | 1 | 1.1 | 0.9
81 | 1 | 0 | 0 | 0 | 0 | 1 | 0.9887 | -0.21713 | 0.4 | 1 | 1.1 | 0.9
90 | 1 | 0 | 0 | 0 | 0 | 1 | 0.9885 | -0.22101 | 0.4 | 1 | 1.1 | 0.9
87 | 1 | 0.027037 | 0.006776 | 0 | 0 | 1 | 0.98751 | -0.24015 | 0.4 | 1 | 1.1 | 0.9
106 | 1 | 0.0036331 | 0.00091053 | 0 | 0 | 1 | 0.98824 | -0.22596 | 0.4 | 1 | 1.1 | 0.9
104 | 1 | 0.002869 | 0.00071905 | 0 | 0 | 1 | 0.98849 | -0.22118 | 0.4 | 1 | 1.1 | 0.9
88 | 1 | 0.0058583 | 0.0014682 | 0 | 0 | 1 | 0.98714 | -0.2474 | 0.4 | 1 | 1.1 | 0.9
89 | 1 | 0.0035113 | 0.00088001 | 0 | 0 | 1 | 0.98699 | -0.25026 | 0.4 | 1 | 1.1 | 0.9
91 | 1 | 0.003899 | 0.00097717 | 0 | 0 | 1 | 0.98685 | -0.25303 | 0.4 | 1 | 1.1 | 0.9
92 | 1 | 0.0041041 | 0.0010286 | 0 | 0 | 1 | 0.98678 | -0.25433 | 0.4 | 1 | 1.1 | 0.9
101 | 1 | 0.00067892 | 0.00017015 | 0 | 0 | 1 | 0.98517 | -0.28529 | 0.4 | 1 | 1.1 | 0.9

## generator_data
GEN_BUS | PG | QG | QMAX | QMIN | VG | MBASE | GEN_STATUS | PMAX | PMIN
15 | 0.52428 | 0.13344 | 10 | -10 | 1 | 100 | 1 | 10 | 0

## branch_data
F_BUS | T_BUS | BR_R | BR_X | BR_B | RATE_A | RATE_B | RATE_C | TAP | SHIFT | BR_STATUS | ANGMIN | ANGMAX | P_in | Q_in | P_out | Q_out
1 | 2 | 0.46532 | 0.29781 | 7.8141e-10 | 0 | 0 | 0 | 0 | 0 | 1 | -90 | 90 | 0.044956 | 0.011296 | -0.044946 | -0.011289
1 | 3 | 0.87278 | 0.55858 | 1.4656e-09 | 0 | 0 | 0 | 0 | 0 | 1 | -90 | 90 | -0.13671 | -0.034292 | 0.13689 | 0.034406
2 | 4 | 2.9964 | 1.9177 | 5.0318e-09 | 0 | 0 | 0 | 0 | 0 | 1 | -90 | 90 | 0.043747 | 0.010989 | -0.043684 | -0.010949
3 | 5 | 1.8574 | 1.1887 | 3.1191e-09 | 0 | 0 | 0 | 0 | 0 | 1 | -90 | 90 | -0.13841 | -0.034786 | 0.13879 | 0.035034
4 | 98 | 1.1637 | 0.74476 | 1.9542e-09 | 0 | 0 | 0 | 0 | 0 | 1 | -90 | 90 | 0.017243 | 0.0043225 | -0.017239 | -0.0043203
5 | 97 | 1.4379 | 0.92028 | 4.8294e-09 | 0 | 0 | 0 | 0 | 0 | 1 | -90 | 90 | -0.14229 | -0.035909 | 0.1426 | 0.03611
98 | 99 | 3.4424 | 2.2031 | 5.7807e-09 | 0 | 0 | 0 | 0 | 0 | 1 | -90 | 90 | 0.0042363 | 0.0010614 | -0.0042356 | -0.0010615
97 | 100 | 0.87649 | 0.56095 | 2.9437e-09 | 0 | 0 | 0 | 0 | 0 | 1 | -90 | 90 | -0.19548 | -0.049604 | 0.19585 | 0.049835
97 | 54 | 4.062 | 2.5997 | 6.8211e-09 | 0 | 0 | 0 | 0 | 0 | 1 | -90 | 90 | 0.05288 | 0.013494 | -0.052758 | -0.013416
99 | 101 | 0.23698 | 0.15166 | 3.9795e-10 | 0 | 0 | 0 | 0 | 0 | 1 | -90 | 90 | 0.00067892 | 0.00017012 | -0.00067892 | -0.00017015
100 | 16 | 0.99234 | 0.6351 | 4.9992e-09 | 0 | 0 | 0 | 0 | 0 | 1 | -90 | 90 | -0.19728 | -0.050195 | 0.1977 | 0.05046
54 | 51 | 4.4834 | 2.8693 | 7.5288e-09 | 0 | 0 | 0 | 0 | 0 | 1 | -90 | 90 | 0.052758 | 0.013416 | -0.052623 | -0.013331
6 | 7 | 0.51877 | 0.33201 | 8.7115e-10 | 0 | 0 | 0 | 0 | 0 | 1 | -90 | 90 | 0.020954 | 0.0052548 | -0.020951 | -0.0052533
6 | 8 | 2.8761 | 1.8407 | 4.8298e-09 | 0 | 0 | 0 | 0 | 0 | 1 | -90 | 90 | -0.027039 | -0.0067799 | 0.027062 | 0.0067942
7 | 9 | 0.99706 | 0.63812 | 1.6743e-09 | 0 | 0 | 0 | 0 | 0 | 1 | -90 | 90 | 0.019287 | 0.004836 | -0.019283 | -0.0048336
8 | 10 | 0.93285 | 0.59703 | 1.5665e-09 | 0 | 0 | 0 | 0 | 0 | 1 | -90 | 90 | -0.028304 | -0.0071054 | 0.028312 | 0.0071105
9 | 66 | 2.5797 | 1.651 | 4.332e-09 | 0 | 0 | 0 | 0 | 0 | 1 | -90 | 90 | 0.0060089 | 0.001506 | -0.0060079 | -0.0015057
9 | 65 | 0.7038 | 0.45043 | 1.1819e-09 | 0 | 0 | 0 | 0 | 0 | 1 | -90 | 90 | 0.013274 | 0.0033276 | -0.013272 | -0.0033269
10 | 67 | 0.6406 | 0.40998 | 1.0757e-09 | 0 | 0 | 0 | 0 | 0 | 1 | -90 | 90 | -0.029939 | -0.0075182 | 0.029945 | 0.0075222
66 | 109 | 0.89219 | 0.571 | 1.4982e-09 | 0 | 0 | 0 | 0 | 0 | 1 | -90 | 90 | 0.0060079 | 0.0015057 | -0.0060075 | -0.0015057
65 | 64 | 2.6428 | 1.6914 | 4.438e-09 | 0 | 0 | 0 | 0 | 0 | 1 | -90 | 90 | 0.011916 | 0.002987 | -0.011912 | -0.0029848
67 | 68 | 3.5106 | 2.2468 | 5.8952e-09 | 0 | 0 | 0 | 0 | 0 | 1 | -90 | 90 | -0.029945 | -0.0075222 | 0.02998 | 0.0075437
64 | 63 | 1.6184 | 1.0358 | 2.7178e-09 | 0 | 0 | 0 | 0 | 0 | 1 | -90 | 90 | 0.0088704 | 0.0022224 | -0.008869 | -0.0022218
68 | 69 | 0.60568 | 0.38763 | 1.0171e-09 | 0 | 0 | 0 | 0 | 0 | 1 | -90 | 90 | -0.032315 | -0.0081289 | 0.032322 | 0.0081332
11 | 12 | 2.2532 | 1.442 | 3.7837e-09 | 0 | 0 | 0 | 0 | 0 | 1 | -90 | 90 | 0.058514 | 0.014708 | -0.058431 | -0.014655
11 | 13 | 2.5022 | 1.6014 | 4.2018e-09 | 0 | 0 | 0 | 0 | 0 | 1 | -90 | 90 | -0.12868 | -0.032292 | 0.12912 | 0.032576
12 | 14 | 1.9604 | 1.2547 | 3.292e-09 | 0 | 0 | 0 | 0 | 0 | 1 | -90 | 90 | 0.034497 | 0.0086566 | -0.034472 | -0.0086409
13 | 15 | 0.34622 | 0.22158 | 1.7442e-09 | 0 | 0 | 0 | 0 | 0 | 1 | -90 | 90 | -0.32757 | -0.08324 | 0.32797 | 0.083493
13 | 16 | 0.088917 | 0.056907 | 4.4795e-10 | 0 | 0 | 0 | 0 | 0 | 1 | -90 | 90 | 0.19845 | 0.050663 | -0.19841 | -0.050639
14 | 95 | 2.013 | 1.2883 | 3.3804e-09 | 0 | 0 | 0 | 0 | 0 | 1 | -90 | 90 | 0.014007 | 0.0035117 | -0.014002 | -0.0035093
15 | 86 | 0.5058 | 0.32371 | 2.5481e-09 | 0 | 0 | 0 | 0 | 0 | 1 | -90 | 90 | 0.19555 | 0.049754 | -0.19534 | -0.049623
86 | 85 | 0.78584 | 0.50294 | 3.9589e-09 | 0 | 0 | 0 | 0 | 0 | 1 | -90 | 90 | 0.1936 | 0.049186 | -0.19328 | -0.048985
85 | 84 | 1.4545 | 0.9309 | 7.3277e-09 | 0 | 0 | 0 | 0 | 0 | 1 | -90 | 90 | 0.1839 | 0.046634 | -0.18337 | -0.046298
17 | 18 | 0.62695 | 0.40125 | 1.0528e-09 | 0 | 0 | 0 | 0 | 0 | 1 | -90 | 90 | -0.0021561 | -0.00053788 | 0.0021562 | 0.0005378
17 | 107 | 16.6364 | 10.6473 | 2.7937e-08 | 0 | 0 | 0 | 0 | 0 | 1 | -90 | 90 | 0.0016916 | 0.00042145 | -0.0016911 | -0.00042383
18 | 19 | 1.0593 | 0.67793 | 1.7788e-09 | 0 | 0 | 0 | 0 | 0 | 1 | -90 | 90 | 0.0006776 | 0.00016966 | -0.0006776 | -0.00016983
18 | 20 | 6.9313 | 4.4361 | 1.164e-08 | 0 | 0 | 0 | 0 | 0 | 1 | -90 | 90 | -0.0028338 | -0.00070745 | 0.0028344 | 0.00070671
20 | 22 | 1.3771 | 0.88134 | 2.3125e-09 | 0 | 0 | 0 | 0 | 0 | 1 | -90 | 90 | -0.0033708 | -0.00084116 | 0.003371 | 0.00084104
22 | 23 | 5.7557 | 3.6836 | 9.6653e-09 | 0 | 0 | 0 | 0 | 0 | 1 | -90 | 90 | -0.0038821 | -0.00096914 | 0.0038831 | 0.00096881
23 | 24 | 4.1917 | 2.6827 | 7.039e-09 | 0 | 0 | 0 | 0 | 0 | 1 | -90 | 90 | -0.0065572 | -0.001639 | 0.0065592 | 0.0016396
24 | 49 | 1.2657 | 0.81007 | 2.1255e-09 | 0 | 0 | 0 | 0 | 0 | 1 | -90 | 90 | -0.045913 | -0.011607 | 0.045942 | 0.011626
24 | 46 | 6.9207 | 4.4293 | 1.1622e-08 | 0 | 0 | 0 | 0 | 0 | 1 | -90 | 90 | 0.039354 | 0.0099677 | -0.039237 | -0.0098938
49 | 51 | 3.6554 | 2.3395 | 6.1384e-09 | 0 | 0 | 0 | 0 | 0 | 1 | -90 | 90 | -0.046509 | -0.011768 | 0.046596 | 0.011822
46 | 45 | 2.4713 | 1.5817 | 4.15e-09 | 0 | 0 | 0 | 0 | 0 | 1 | -90 | 90 | 0.037772 | 0.0095269 | -0.037733 | -0.0095024
51 | 52 | 7.1677 | 4.5873 | 1.2036e-08 | 0 | 0 | 0 | 0 | 0 | 1 | -90 | 90 | 0.00064639 | 0.00016084 | -0.00064635 | -0.00016199
51 | 53 | 0.19446 | 0.12445 | 3.2654e-10 | 0 | 0 | 0 | 0 | 0 | 1 | -90 | 90 | 0.0053809 | 0.0013473 | -0.0053808 | -0.0013473
50 | 57 | 3.614 | 2.313 | 6.0689e-09 | 0 | 0 | 0 | 0 | 0 | 1 | -90 | 90 | 0.0036608 | 0.00091674 | -0.0036603 | -0.000917
50 | 55 | 2.28 | 1.4592 | 3.8287e-09 | 0 | 0 | 0 | 0 | 0 | 1 | -90 | 90 | -0.0036608 | -0.00091674 | 0.0036612 | 0.00091658
57 | 102 | 1.4299 | 0.91516 | 2.4012e-09 | 0 | 0 | 0 | 0 | 0 | 1 | -90 | 90 | 0.0033504 | 0.00083933 | -0.0033502 | -0.00083945
55 | 56 | 1.2098 | 0.77429 | 2.0316e-09 | 0 | 0 | 0 | 0 | 0 | 1 | -90 | 90 | -0.0042113 | -0.0010545 | 0.0042115 | 0.0010544
45 | 47 | 0.96712 | 0.61896 | 1.6241e-09 | 0 | 0 | 0 | 0 | 0 | 1 | -90 | 90 | 0.037271 | 0.0093866 | -0.037257 | -0.0093773
25 | 26 | 0.38229 | 0.24467 | 6.4198e-10 | 0 | 0 | 0 | 0 | 0 | 1 | -90 | 90 | -0.0050466 | -0.0012646 | 0.0050467 | 0.0012646
25 | 27 | 0.18796 | 0.12029 | 3.1563e-10 | 0 | 0 | 0 | 0 | 0 | 1 | -90 | 90 | 0.0027771 | 0.00069581 | -0.0027771 | -0.00069583
26 | 28 | 6.9207 | 4.4292 | 1.1622e-08 | 0 | 0 | 0 | 0 | 0 | 1 | -90 | 90 | -0.0050467 | -0.0012646 | 0.0050487 | 0.0012648
27 | 29 | 0.56916 | 0.36426 | 9.5578e-10 | 0 | 0 | 0 | 0 | 0 | 1 | -90 | 90 | 0.0027771 | 0.00069583 | -0.0027771 | -0.00069589
28 | 30 | 2.3647 | 1.5134 | 3.9709e-09 | 0 | 0 | 0 | 0 | 0 | 1 | -90 | 90 | -0.0059098 | -0.0014806 | 0.0059107 | 0.0014808
29 | 108 | 1.1466 | 0.7338 | 1.9254e-09 | 0 | 0 | 0 | 0 | 0 | 1 | -90 | 90 | 0.0027771 | 0.00069589 | -0.002777 | -0.00069601
30 | 31 | 0.53822 | 0.34446 | 9.0382e-10 | 0 | 0 | 0 | 0 | 0 | 1 | -90 | 90 | -0.0093795 | -0.0023502 | 0.00938 | 0.0023505
31 | 32 | 2.4989 | 1.5993 | 4.1963e-09 | 0 | 0 | 0 | 0 | 0 | 1 | -90 | 90 | -0.012633 | -0.0031659 | 0.012638 | 0.0031683
32 | 33 | 2.3051 | 1.4753 | 3.8709e-09 | 0 | 0 | 0 | 0 | 0 | 1 | -90 | 90 | -0.014389 | -0.0036073 | 0.014394 | 0.0036103
35 | 36 | 0.94902 | 0.60738 | 1.5937e-09 | 0 | 0 | 0 | 0 | 0 | 1 | -90 | 90 | 0.0034647 | 0.00086687 | -0.0034646 | -0.00086694
35 | 37 | 2.8503 | 1.8242 | 4.7863e-09 | 0 | 0 | 0 | 0 | 0 | 1 | -90 | 90 | -0.020726 | -0.0052066 | 0.02074 | 0.0052148
35 | 34 | 9.0436 | 5.7879 | 1.5187e-08 | 0 | 0 | 0 | 0 | 0 | 1 | -90 | 90 | 0.017261 | 0.0043398 | -0.017231 | -0.004322
36 | 38 | 4.1197 | 2.6366 | 6.9181e-09 | 0 | 0 | 0 | 0 | 0 | 1 | -90 | 90 | 0.0014897 | 0.00037196 | -0.0014896 | -0.00037255
37 | 40 | 1.1898 | 0.7615 | 1.9981e-09 | 0 | 0 | 0 | 0 | 0 | 1 | -90 | 90 | -0.021785 | -0.0054769 | 0.021792 | 0.0054808
34 | 33 | 0.81323 | 0.52047 | 1.3656e-09 | 0 | 0 | 0 | 0 | 0 | 1 | -90 | 90 | 0.015658 | 0.0039276 | -0.015655 | -0.0039264
38 | 39 | 4.8966 | 3.1338 | 8.2228e-09 | 0 | 0 | 0 | 0 | 0 | 1 | -90 | 90 | 0.0005168 | 0.00012875 | -0.00051678 | -0.00012952
40 | 41 | 5.4316 | 3.4762 | 9.1211e-09 | 0 | 0 | 0 | 0 | 0 | 1 | -90 | 90 | -0.025227 | -0.0063411 | 0.025265 | 0.0063648
40 | 42 | 1.0173 | 0.65104 | 1.7082e-09 | 0 | 0 | 0 | 0 | 0 | 1 | -90 | 90 | 0.0034353 | 0.00086042 | -0.0034352 | -0.00086049
41 | 47 | 2.5053 | 1.6034 | 4.207e-09 | 0 | 0 | 0 | 0 | 0 | 1 | -90 | 90 | -0.026802 | -0.0067497 | 0.026821 | 0.006762
41 | 48 | 0.88168 | 0.56427 | 1.4806e-09 | 0 | 0 | 0 | 0 | 0 | 1 | -90 | 90 | 0.0015362 | 0.00038488 | -0.0015362 | -0.00038501
42 | 43 | 1.5674 | 1.0031 | 2.6321e-09 | 0 | 0 | 0 | 0 | 0 | 1 | -90 | 90 | 0.0014032 | 0.00035122 | -0.0014032 | -0.00035145
43 | 44 | 1.4369 | 0.91961 | 2.4129e-09 | 0 | 0 | 0 | 0 | 0 | 1 | -90 | 90 | 0.00079821 | 0.00019983 | -0.0007982 | -0.00020005
53 | 56 | 2.3625 | 1.512 | 3.9672e-09 | 0 | 0 | 0 | 0 | 0 | 1 | -90 | 90 | 0.0047625 | 0.0011923 | -0.0047619 | -0.0011924
102 | 103 | 1.52 | 0.97282 | 2.5525e-09 | 0 | 0 | 0 | 0 | 0 | 1 | -90 | 90 | 0.002816 | 0.00070557 | -0.0028159 | -0.00070574
96 | 61 | 4.147 | 2.6541 | 6.9639e-09 | 0 | 0 | 0 | 0 | 0 | 1 | -90 | 90 | -0.0014097 | -0.00035331 | 0.0014098 | 0.0003527
61 | 59 | 1.1963 | 0.76562 | 2.0089e-09 | 0 | 0 | 0 | 0 | 0 | 1 | -90 | 90 | -0.0026624 | -0.00066663 | 0.0026625 | 0.00066649
58 | 59 | 0.8879 | 0.56826 | 1.491e-09 | 0 | 0 | 0 | 0 | 0 | 1 | -90 | 90 | 0.0040594 | 0.0010165 | -0.0040592 | -0.0010166
58 | 60 | 2.1106 | 1.3508 | 3.5443e-09 | 0 | 0 | 0 | 0 | 0 | 1 | -90 | 90 | -0.0053344 | -0.0013361 | 0.005335 | 0.0013361
60 | 62 | 1.1092 | 0.70986 | 1.8626e-09 | 0 | 0 | 0 | 0 | 0 | 1 | -90 | 90 | 0.0018126 | 0.00045413 | -0.0018126 | -0.00045428
60 | 63 | 1.6025 | 1.0256 | 2.691e-09 | 0 | 0 | 0 | 0 | 0 | 1 | -90 | 90 | -0.0071476 | -0.0017903 | 0.0071485 | 0.0017906
69 | 70 | 1.7704 | 1.1331 | 2.973e-09 | 0 | 0 | 0 | 0 | 0 | 1 | -90 | 90 | -0.032322 | -0.0081332 | 0.032342 | 0.0081458
70 | 72 | 0.75345 | 0.48221 | 1.2653e-09 | 0 | 0 | 0 | 0 | 0 | 1 | -90 | 90 | -0.033937 | -0.0085455 | 0.033946 | 0.0085514
72 | 73 | 0.053665 | 0.034345 | 9.0117e-11 | 0 | 0 | 0 | 0 | 0 | 1 | -90 | 90 | -0.037706 | -0.0094936 | 0.037706 | 0.0094942
73 | 74 | 1.8678 | 1.1954 | 3.1365e-09 | 0 | 0 | 0 | 0 | 0 | 1 | -90 | 90 | -0.038395 | -0.0096667 | 0.038425 | 0.0096856
79 | 78 | 0.030098 | 0.019263 | 5.0543e-11 | 0 | 0 | 0 | 0 | 0 | 1 | -90 | 90 | -0.0023695 | -0.00059385 | 0.0023695 | 0.00059385
78 | 80 | 3.8819 | 2.4844 | 6.5188e-09 | 0 | 0 | 0 | 0 | 0 | 1 | -90 | 90 | -0.018985 | -0.0047581 | 0.019 | 0.0047672
74 | 75 | 0.31261 | 0.20007 | 5.2496e-10 | 0 | 0 | 0 | 0 | 0 | 1 | -90 | 90 | -0.04159 | -0.010479 | 0.041596 | 0.010483
75 | 76 | 3.0261 | 1.9367 | 5.0817e-09 | 0 | 0 | 0 | 0 | 0 | 1 | -90 | 90 | -0.043779 | -0.01103 | 0.043842 | 0.01107
76 | 77 | 2.1714 | 1.3897 | 3.6464e-09 | 0 | 0 | 0 | 0 | 0 | 1 | -90 | 90 | -0.059067 | -0.014885 | 0.059149 | 0.014938
77 | 83 | 1.1872 | 0.75979 | 1.9936e-09 | 0 | 0 | 0 | 0 | 0 | 1 | -90 | 90 | -0.13885 | -0.034995 | 0.1391 | 0.035154
77 | 82 | 0.16946 | 0.10845 | 2.8457e-10 | 0 | 0 | 0 | 0 | 0 | 1 | -90 | 90 | 0.079702 | 0.020058 | -0.079691 | -0.02005
83 | 84 | 0.3795 | 0.24288 | 1.2746e-09 | 0 | 0 | 0 | 0 | 0 | 1 | -90 | 90 | -0.17359 | -0.043799 | 0.17372 | 0.043877
82 | 80 | 1.4906 | 0.95399 | 2.5031e-09 | 0 | 0 | 0 | 0 | 0 | 1 | -90 | 90 | 0.070106 | 0.017648 | -0.070027 | -0.017598
80 | 81 | 1.9746 | 1.2637 | 3.3159e-09 | 0 | 0 | 0 | 0 | 0 | 1 | -90 | 90 | 0.051027 | 0.01283 | -0.050971 | -0.012795
81 | 90 | 2.6175 | 1.6752 | 4.3955e-09 | 0 | 0 | 0 | 0 | 0 | 1 | -90 | 90 | 0.0065042 | 0.0016295 | -0.006503 | -0.0016291
81 | 87 | 2.2686 | 1.4519 | 3.8095e-09 | 0 | 0 | 0 | 0 | 0 | 1 | -90 | 90 | 0.044467 | 0.011166 | -0.044418 | -0.011135
90 | 106 | 5.9623 | 3.8159 | 1.0012e-08 | 0 | 0 | 0 | 0 | 0 | 1 | -90 | 90 | 0.0036339 | 0.0009101 | -0.003633 | -0.00091053
90 | 104 | 0.24774 | 0.15855 | 4.1602e-10 | 0 | 0 | 0 | 0 | 0 | 1 | -90 | 90 | 0.0028691 | 0.00071903 | -0.002869 | -0.00071905
87 | 88 | 1.8242 | 1.1675 | 3.0634e-09 | 0 | 0 | 0 | 0 | 0 | 1 | -90 | 90 | 0.017381 | 0.0043587 | -0.017375 | -0.0043552
88 | 89 | 1.0831 | 0.69317 | 1.8188e-09 | 0 | 0 | 0 | 0 | 0 | 1 | -90 | 90 | 0.011517 | 0.002887 | -0.011516 | -0.0028861
89 | 91 | 1.5133 | 0.96852 | 2.5413e-09 | 0 | 0 | 0 | 0 | 0 | 1 | -90 | 90 | 0.0080043 | 0.0020061 | -0.0080032 | -0.0020057
91 | 92 | 1.3774 | 0.88154 | 2.313e-09 | 0 | 0 | 0 | 0 | 0 | 1 | -90 | 90 | 0.0041043 | 0.0010285 | -0.0041041 | -0.0010286