## bus_data
BUS_I | BUS_TYPE | Pd | Qd | Gs | Bs | area | Vm | Va | baseKV | zone | Vmax | Vmin
1 | 1 | 0.00035209 | 8.8243e-05 | 0 | 0 | 1 | 0.97438 | -0.49558 | 0.4 | 1 | 1.1 | 0.9
2 | 1 | 0 | 0 | 0 | 0 | 1 | 0.97435 | -0.496 | 0.4 | 1 | 1.1 | 0.9
3 | 1 | 0.00055178 | 0.00013829 | 0 | 0 | 1 | 0.9744 | -0.49515 | 0.4 | 1 | 1.1 | 0.9
202 | 1 | 0.00051551 | 0.0001292 | 0 | 0 | 1 | 0.9743 | -0.49704 | 0.4 | 1 | 1.1 | 0.9
5 | 1 | 0.00054575 | 0.00013678 | 0 | 0 | 1 | 0.97439 | -0.49538 | 0.4 | 1 | 1.1 | 0.9
6 | 1 | 0.00040175 | 0.00010069 | 0 | 0 | 1 | 0.97441 | -0.49495 | 0.4 | 1 | 1.1 | 0.9
132 | 1 | 0.002162 | 0.00054186 | 0 | 0 | 1 | 0.98173 | -0.35103 | 0.4 | 1 | 1.1 | 0.9
133 | 1 | 0.0020447 | 0.00051246 | 0 | 0 | 1 | 0.9818 | -0.34975 | 0.4 | 1 | 1.1 | 0.9
4 | 1 | 0.00043096 | 0.00010801 | 0 | 0 | 1 | 0.97443 | -0.49453 | 0.4 | 1 | 1.1 | 0.9
7 | 1 | 0 | 0 | 0 | 0 | 1 | 0.97447 | -0.49377 | 0.4 | 1 | 1.1 | 0.9
204 | 1 | 0.00050311 | 0.00012609 | 0 | 0 | 1 | 0.97402 | -0.50272 | 0.4 | 1 | 1.1 | 0.9
20 | 1 | 0.00023323 | 5.8454e-05 | 0 | 0 | 1 | 0.97408 | -0.50138 | 0.4 | 1 | 1.1 | 0.9
18 | 1 | 0.00076046 | 0.00019059 | 0 | 0 | 1 | 0.97409 | -0.50122 | 0.4 | 1 | 1.1 | 0.9
19 | 1 | 0.00023011 | 5.7671e-05 | 0 | 0 | 1 | 0.97411 | -0.50088 | 0.4 | 1 | 1.1 | 0.9
8 | 1 | 0.00060205 | 0.00015089 | 0 | 0 | 1 | 0.97451 | -0.49295 | 0.4 | 1 | 1.1 | 0.9
203 | 1 | 0.00055907 | 0.00014012 | 0 | 0 | 1 | 0.97401 | -0.50284 | 0.4 | 1 | 1.1 | 0.9
205 | 1 | 0 | 0 | 0 | 0 | 1 | 0.97376 | -0.50778 | 0.4 | 1 | 1.1 | 0.9
21 | 1 | 0 | 0 | 0 | 0 | 1 | 0.97414 | -0.50023 | 0.4 | 1 | 1.1 | 0.9
9 | 1 | 0.00049927 | 0.00012513 | 0 | 0 | 1 | 0.97457 | -0.49168 | 0.4 | 1 | 1.1 | 0.9
31 | 1 | 0.0002279 | 5.7116e-05 | 0 | 0 | 1 | 0.97373 | -0.50835 | 0.4 | 1 | 1.1 | 0.9
30 | 1 | 0.00022307 | 5.5905e-05 | 0 | 0 | 1 | 0.97368 | -0.50931 | 0.4 | 1 | 1.1 | 0.9
10 | 1 | 0.00024727 | 6.1971e-05 | 0 | 0 | 1 | 0.97467 | -0.48981 | 0.4 | 1 | 1.1 | 0.9
11 | 1 | 0 | 0 | 0 | 0 | 1 | 0.9749 | -0.48521 | 0.4 | 1 | 1.1 | 0.9
14 | 1 | 0.00041974 | 0.0001052 | 0 | 0 | 1 | 0.97495 | -0.48425 | 0.4 | 1 | 1.1 | 0.9
12 | 1 | 0.00018374 | 4.605e-05 | 0 | 0 | 1 | 0.97489 | -0.48535 | 0.4 | 1 | 1.1 | 0.9
15 | 1 | 0 | 0 | 0 | 0 | 1 | 0.97566 | -0.4701 | 0.4 | 1 | 1.1 | 0.9
22 | 1 | 0.00062054 | 0.00015552 | 0 | 0 | 1 | 0.97437 | -0.49563 | 0.4 | 1 | 1.1 | 0.9
13 | 1 | 0.00023743 | 5.9507e-05 | 0 | 0 | 1 | 0.97489 | -0.4854 | 0.4 | 1 | 1.1 | 0.9
199 | 1 | 0.0014929 | 0.00037415 | 0 | 0 | 1 | 0.97331 | -0.51666 | 0.4 | 1 | 1.1 | 0.9
16 | 1 | 0.0007261 | 0.00018198 | 0 | 0 | 1 | 0.97565 | -0.47043 | 0.4 | 1 | 1.1 | 0.9
17 | 1 | 0 | 0 | 0 | 0 | 1 | 0.97623 | -0.45901 | 0.4 | 1 | 1.1 | 0.9
213 | 1 | 0.00062079 | 0.00015558 | 0 | 0 | 1 | 0.97338 | -0.51517 | 0.4 | 1 | 1.1 | 0.9
214 | 1 | 0.00085106 | 0.0002133 | 0 | 0 | 1 | 0.97619 | -0.4597 | 0.4 | 1 | 1.1 | 0.9
26 | 1 | 0 | 0 | 0 | 0 | 1 | 0.97667 | -0.45034 | 0.4 | 1 | 1.1 | 0.9
215 | 1 | 0.00049064 | 0.00012297 | 0 | 0 | 1 | 0.97665 | -0.45062 | 0.4 | 1 | 1.1 | 0.9
24 | 1 | 0 | 0 | 0 | 0 | 1 | 0.97705 | -0.44274 | 0.4 | 1 | 1.1 | 0.9
212 | 1 | 0 | 0 | 0 | 0 | 1 | 0.97286 | -0.5255 | 0.4 | 1 | 1.1 | 0.9
211 | 1 | 0.0010918 | 0.00027363 | 0 | 0 | 1 | 0.97261 | -0.5305 | 0.4 | 1 | 1.1 | 0.9
23 | 1 | 0.00043138 | 0.00010811 | 0 | 0 | 1 | 0.97697 | -0.44429 | 0.4 | 1 | 1.1 | 0.9
25 | 1 | 0.00079489 | 0.00019922 | 0 | 0 | 1 | 0.97692 | -0.44527 | 0.4 | 1 | 1.1 | 0.9
27 | 1 | 0 | 0 | 0 | 0 | 1 | 0.97727 | -0.43838 | 0.4 | 1 | 1.1 | 0.9
29 | 1 | 0 | 0 | 0 | 0 | 1 | 0.97687 | -0.44629 | 0.4 | 1 | 1.1 | 0.9
33 | 1 | 0.0016281 | 0.00040803 | 0 | 0 | 1 | 0.97774 | -0.42916 | 0.4 | 1 | 1.1 | 0.9
28 | 1 | 0.00035365 | 8.8633e-05 | 0 | 0 | 1 | 0.97686 | -0.44651 | 0.4 | 1 | 1.1 | 0.9
32 | 1 | 0.00033283 | 8.3416e-05 | 0 | 0 | 1 | 0.97687 | -0.44638 | 0.4 | 1 | 1.1 | 0.9
34 | 1 | 0 | 0 | 0 | 0 | 1 | 0.97783 | -0.42742 | 0.4 | 1 | 1.1 | 0.9
200 | 1 | 0.00053043 | 0.00013294 | 0 | 0 | 1 | 0.9733 | -0.5169 | 0.4 | 1 | 1.1 | 0.9
35 | 1 | 0.0021386 | 0.00053598 | 0 | 0 | 1 | 0.97776 | -0.42887 | 0.4 | 1 | 1.1 | 0.9
36 | 1 | 0.001938 | 0.00048571 | 0 | 0 | 1 | 0.97824 | -0.41939 | 0.4 | 1 | 1.1 | 0.9
37 | 1 | 0.00075677 | 0.00018966 | 0 | 0 | 1 | 0.97771 | -0.4299 | 0.4 | 1 | 1.1 | 0.9
40 | 1 | 0 | 0 | 0 | 0 | 1 | 0.9784 | -0.41633 | 0.4 | 1 | 1.1 | 0.9
38 | 1 | 0 | 0 | 0 | 0 | 1 | 0.9777 | -0.43001 | 0.4 | 1 | 1.1 | 0.9
39 | 1 | 0.0017151 | 0.00042984 | 0 | 0 | 1 | 0.97765 | -0.4309 | 0.4 | 1 | 1.1 | 0.9
41 | 1 | 0 | 0 | 0 | 0 | 1 | 0.97853 | -0.41366 | 0.4 | 1 | 1.1 | 0.9
42 | 1 | 0.0011961 | 0.00029978 | 0 | 0 | 1 | 0.97813 | -0.42161 | 0.4 | 1 | 1.1 | 0.9
48 | 1 | 0.0016541 | 0.00041456 | 0 | 0 | 1 | 0.97871 | -0.41021 | 0.4 | 1 | 1.1 | 0.9
43 | 1 | 0.00085584 | 0.00021449 | 0 | 0 | 1 | 0.97782 | -0.42758 | 0.4 | 1 | 1.1 | 0.9
49 | 1 | 0.0010437 | 0.00026159 | 0 | 0 | 1 | 0.97906 | -0.4032 | 0.4 | 1 | 1.1 | 0.9
44 | 1 | 0.0021956 | 0.00055026 | 0 | 0 | 1 | 0.9778 | -0.428 | 0.4 | 1 | 1.1 | 0.9
45 | 1 | 0.0009063 | 0.00022714 | 0 | 0 | 1 | 0.97776 | -0.42879 | 0.4 | 1 | 1.1 | 0.9
46 | 1 | 0.00095273 | 0.00023878 | 0 | 0 | 1 | 0.97762 | -0.43157 | 0.4 | 1 | 1.1 | 0.9
47 | 1 | 0.0016415 | 0.00041139 | 0 | 0 | 1 | 0.97756 | -0.4328 | 0.4 | 1 | 1.1 | 0.9
62 | 1 | 0.0010232 | 0.00025645 | 0 | 0 | 1 | 0.9775 | -0.43386 | 0.4 | 1 | 1.1 | 0.9
50 | 1 | 0.0040836 | 0.0010234 | 0 | 0 | 1 | 0.97913 | -0.40201 | 0.4 | 1 | 1.1 | 0.9
138 | 1 | 0.002904 | 0.00072781 | 0 | 0 | 1 | 0.98135 | -0.35837 | 0.4 | 1 | 1.1 | 0.9
52 | 1 | 0.0020842 | 0.00052235 | 0 | 0 | 1 | 0.98024 | -0.38023 | 0.4 | 1 | 1.1 | 0.9
137 | 1 | 0.0025673 | 0.00064344 | 0 | 0 | 1 | 0.98158 | -0.35401 | 0.4 | 1 | 1.1 | 0.9
51 | 1 | 0 | 0 | 0 | 0 | 1 | 0.97953 | -0.39416 | 0.4 | 1 | 1.1 | 0.9
53 | 1 | 0.0005843 | 0.00014644 | 0 | 0 | 1 | 0.9802 | -0.38088 | 0.4 | 1 | 1.1 | 0.9
139 | 1 | 0.002904 | 0.0007278 | 0 | 0 | 1 | 0.97983 | -0.38822 | 0.4 | 1 | 1.1 | 0.9
140 | 1 | 0.0047388 | 0.0011877 | 0 | 0 | 1 | 0.9798 | -0.38879 | 0.4 | 1 | 1.1 | 0.9
141 | 1 | 0 | 0 | 0 | 0 | 1 | 0.98047 | -0.37559 | 0.4 | 1 | 1.1 | 0.9
54 | 1 | 0.0012669 | 0.00031751 | 0 | 0 | 1 | 0.97598 | -0.46389 | 0.4 | 1 | 1.1 | 0.9
55 | 1 | 0.00043532 | 0.0001091 | 0 | 0 | 1 | 0.97609 | -0.46165 | 0.4 | 1 | 1.1 | 0.9
56 | 1 | 0 | 0 | 0 | 0 | 1 | 0.97595 | -0.46452 | 0.4 | 1 | 1.1 | 0.9
57 | 1 | 0.00022301 | 5.5893e-05 | 0 | 0 | 1 | 0.97611 | -0.46142 | 0.4 | 1 | 1.1 | 0.9
58 | 1 | 0.0004525 | 0.00011341 | 0 | 0 | 1 | 0.97589 | -0.46569 | 0.4 | 1 | 1.1 | 0.9
159 | 1 | 0.0094738 | 0.0023743 | 0 | 0 | 1 | 0.97784 | -0.42717 | 0.4 | 1 | 1.1 | 0.9
161 | 1 | 0.00044469 | 0.00011145 | 0 | 0 | 1 | 0.97669 | -0.44992 | 0.4 | 1 | 1.1 | 0.9
158 | 1 | 0.0024741 | 0.00062007 | 0 | 0 | 1 | 0.97821 | -0.42001 | 0.4 | 1 | 1.1 | 0.9
61 | 1 | 0.00072685 | 0.00018217 | 0 | 0 | 1 | 0.97612 | -0.46113 | 0.4 | 1 | 1.1 | 0.9
59 | 1 | 0.00062826 | 0.00015746 | 0 | 0 | 1 | 0.97589 | -0.46574 | 0.4 | 1 | 1.1 | 0.9
206 | 1 | 0.0006824 | 0.00017102 | 0 | 0 | 1 | 0.97207 | -0.5412 | 0.4 | 1 | 1.1 | 0.9
207 | 1 | 0.0010659 | 0.00026715 | 0 | 0 | 1 | 0.97207 | -0.54108 | 0.4 | 1 | 1.1 | 0.9
208 | 1 | 0.00066405 | 0.00016643 | 0 | 0 | 1 | 0.97215 | -0.53967 | 0.4 | 1 | 1.1 | 0.9
60 | 1 | 0.00054797 | 0.00013734 | 0 | 0 | 1 | 0.97588 | -0.46584 | 0.4 | 1 | 1.1 | 0.9
160 | 1 | 0.0035077 | 0.00087912 | 0 | 0 | 1 | 0.97667 | -0.45036 | 0.4 | 1 | 1.1 | 0.9
209 | 1 | 0.001564 | 0.00039196 | 0 | 0 | 1 | 0.97227 | -0.53728 | 0.4 | 1 | 1.1 | 0.9
210 | 1 | 0 | 0 | 0 | 0 | 1 | 0.97239 | -0.53484 | 0.4 | 1 | 1.1 | 0.9
63 | 1 | 0.0027379 | 0.00068618 | 0 | 0 | 1 | 0.97066 | -0.56718 | 0.4 | 1 | 1.1 | 0.9
64 | 1 | 0.0023383 | 0.00058603 | 0 | 0 | 1 | 0.97071 | -0.56626 | 0.4 | 1 | 1.1 | 0.9
65 | 1 | 0.0033905 | 0.00084974 | 0 | 0 | 1 | 0.97081 | -0.56428 | 0.4 | 1 | 1.1 | 0.9
66 | 1 | 0.0010596 | 0.00026556 | 0 | 0 | 1 | 0.97111 | -0.55835 | 0.4 | 1 | 1.1 | 0.9
67 | 1 | 0.0040786 | 0.0010222 | 0 | 0 | 1 | 0.97117 | -0.5571 | 0.4 | 1 | 1.1 | 0.9
68 | 1 | 0.0075905 | 0.0019024 | 0 | 0 | 1 | 0.97125 | -0.55547 | 0.4 | 1 | 1.1 | 0.9
69 | 1 | 0 | 0 | 0 | 0 | 1 | 0.97215 | -0.53777 | 0.4 | 1 | 1.1 | 0.9
70 | 1 | 0 | 0 | 0 | 0 | 1 | 0.97249 | -0.53108 | 0.4 | 1 | 1.1 | 0.9
71 | 1 | 0.0019565 | 0.00049033 | 0 | 0 | 1 | 0.97213 | -0.53807 | 0.4 | 1 | 1.1 | 0.9
76 | 1 | 0.0006003 | 0.00015045 | 0 | 0 | 1 | 0.97285 | -0.52395 | 0.4 | 1 | 1.1 | 0.9
75 | 1 | 0.00049124 | 0.00012312 | 0 | 0 | 1 | 0.97213 | -0.53813 | 0.4 | 1 | 1.1 | 0.9
77 | 1 | 0.00077942 | 0.00019534 | 0 | 0 | 1 | 0.97335 | -0.51411 | 0.4 | 1 | 1.1 | 0.9
74 | 1 | 0.0005019 | 0.00012579 | 0 | 0 | 1 | 0.97207 | -0.5394 | 0.4 | 1 | 1.1 | 0.9
72 | 1 | 0.005305 | 0.0013296 | 0 | 0 | 1 | 0.97196 | -0.5416 | 0.4 | 1 | 1.1 | 0.9
73 | 1 | 0.00060041 | 0.00015048 | 0 | 0 | 1 | 0.97205 | -0.53975 | 0.4 | 1 | 1.1 | 0.9
78 | 1 | 0.011001 | 0.0027572 | 0 | 0 | 1 | 0.97413 | -0.49876 | 0.4 | 1 | 1.1 | 0.9
79 | 1 | 0.0050277 | 0.0012601 | 0 | 0 | 1 | 0.97427 | -0.49602 | 0.4 | 1 | 1.1 | 0.9
80 | 1 | 0.0019611 | 0.00049149 | 0 | 0 | 1 | 0.97511 | -0.47934 | 0.4 | 1 | 1.1 | 0.9
81 | 1 | 0.0032911 | 0.00082483 | 0 | 0 | 1 | 0.97566 | -0.4687 | 0.4 | 1 | 1.1 | 0.9
82 | 1 | 0 | 0 | 0 | 0 | 1 | 0.97638 | -0.45453 | 0.4 | 1 | 1.1 | 0.9
83 | 1 | 0.0011735 | 0.00029411 | 0 | 0 | 1 | 0.97715 | -0.43935 | 0.4 | 1 | 1.1 | 0.9
84 | 1 | 0.0012199 | 0.00030575 | 0 | 0 | 1 | 0.97615 | -0.45904 | 0.4 | 1 | 1.1 | 0.9
85 | 1 | 0.0015519 | 0.00038894 | 0 | 0 | 1 | 0.97786 | -0.42556 | 0.4 | 1 | 1.1 | 0.9
88 | 1 | 0.0014782 | 0.00037048 | 0 | 0 | 1 | 0.97611 | -0.45989 | 0.4 | 1 | 1.1 | 0.9
86 | 1 | 0.0017769 | 0.00044532 | 0 | 0 | 1 | 0.9791 | -0.40128 | 0.4 | 1 | 1.1 | 0.9
89 | 1 | 0.0012303 | 0.00030835 | 0 | 0 | 1 | 0.97604 | -0.46111 | 0.4 | 1 | 1.1 | 0.9
87 | 1 | 0 | 0 | 0 | 0 | 1 | 0.97975 | -0.38865 | 0.4 | 1 | 1.1 | 0.9
99 | 1 | 0.002499 | 0.0006263 | 0 | 0 | 1 | 0.97968 | -0.39007 | 0.4 | 1 | 1.1 | 0.9
96 | 1 | 0.001043 | 0.0002614 | 0 | 0 | 1 | 0.97991 | -0.38543 | 0.4 | 1 | 1.1 | 0.9
97 | 1 | 0.0021103 | 0.0005289 | 0 | 0 | 1 | 0.98077 | -0.36867 | 0.4 | 1 | 1.1 | 0.9
90 | 1 | 0.0012729 | 0.00031902 | 0 | 0 | 1 | 0.97603 | -0.46141 | 0.4 | 1 | 1.1 | 0.9
91 | 1 | 0.001457 | 0.00036515 | 0 | 0 | 1 | 0.976 | -0.46195 | 0.4 | 1 | 1.1 | 0.9
92 | 1 | 0.0029425 | 0.00073746 | 0 | 0 | 1 | 0.99012 | -0.18878 | 0.4 | 1 | 1.1 | 0.9
93 | 1 | 0.0045395 | 0.0011377 | 0 | 0 | 1 | 0.98992 | -0.19257 | 0.4 | 1 | 1.1 | 0.9
94 | 1 | 0.0020079 | 0.00050322 | 0 | 0 | 1 | 0.99012 | -0.18871 | 0.4 | 1 | 1.1 | 0.9
95 | 1 | 0 | 0 | 0 | 0 | 1 | 0.99024 | -0.18637 | 0.4 | 1 | 1.1 | 0.9
187 | 1 | 0.0016926 | 0.0004242 | 0 | 0 | 1 | 0.99044 | -0.18247 | 0.4 | 1 | 1.1 | 0.9
111 | 1 | 0.002695 | 0.00067544 | 0 | 0 | 1 | 0.99055 | -0.18052 | 0.4 | 1 | 1.1 | 0.9
98 | 1 | 0 | 0 | 0 | 0 | 1 | 0.98385 | -0.30905 | 0.4 | 1 | 1.1 | 0.9
100 | 1 | 0.0025321 | 0.00063462 | 0 | 0 | 1 | 0.98322 | -0.32141 | 0.4 | 1 | 1.1 | 0.9
101 | 1 | 0.0023882 | 0.00059855 | 0 | 0 | 1 | 0.98545 | -0.27808 | 0.4 | 1 | 1.1 | 0.9
102 | 1 | 0.0019859 | 0.0004977 | 0 | 0 | 1 | 0.98294 | -0.32672 | 0.4 | 1 | 1.1 | 0.9
118 | 1 | 0.0029665 | 0.00074348 | 0 | 0 | 1 | 0.98576 | -0.27218 | 0.4 | 1 | 1.1 | 0.9
112 | 1 | 0.0031805 | 0.00079711 | 0 | 0 | 1 | 0.98694 | -0.24961 | 0.4 | 1 | 1.1 | 0.9
113 | 1 | 0.0053139 | 0.0013318 | 0 | 0 | 1 | 0.98709 | -0.24658 | 0.4 | 1 | 1.1 | 0.9
103 | 1 | 0.0010044 | 0.00025174 | 0 | 0 | 1 | 0.98287 | -0.32822 | 0.4 | 1 | 1.1 | 0.9
119 | 1 | 0.0013079 | 0.0003278 | 0 | 0 | 1 | 0.98653 | -0.25734 | 0.4 | 1 | 1.1 | 0.9
105 | 1 | 0 | 0 | 0 | 0 | 1 | 0.98246 | -0.33623 | 0.4 | 1 | 1.1 | 0.9
104 | 1 | 0.0006274 | 0.00015724 | 0 | 0 | 1 | 0.98242 | -0.33696 | 0.4 | 1 | 1.1 | 0.9
106 | 1 | 0.002049 | 0.00051353 | 0 | 0 | 1 | 0.98242 | -0.33702 | 0.4 | 1 | 1.1 | 0.9
107 | 1 | 0.0040776 | 0.0010219 | 0 | 0 | 1 | 0.9907 | -0.17748 | 0.4 | 1 | 1.1 | 0.9
108 | 1 | 0.0028195 | 0.00070662 | 0 | 0 | 1 | 0.99094 | -0.17284 | 0.4 | 1 | 1.1 | 0.9
109 | 1 | 0.0030837 | 0.00077286 | 0 | 0 | 1 | 0.99059 | -0.17969 | 0.4 | 1 | 1.1 | 0.9
110 | 1 | 0.0029418 | 0.00073728 | 0 | 0 | 1 | 0.99141 | -0.16375 | 0.4 | 1 | 1.1 | 0.9
114 | 1 | 0 | 0 | 0 | 0 | 1 | 0.99258 | -0.1411 | 0.4 | 1 | 1.1 | 0.9
115 | 1 | 0.0060361 | 0.0015128 | 0 | 0 | 1 | 0.99017 | -0.18738 | 0.4 | 1 | 1.1 | 0.9
116 | 1 | 0.0016236 | 0.00040692 | 0 | 0 | 1 | 0.99394 | -0.11508 | 0.4 | 1 | 1.1 | 0.9
117 | 1 | 0.0035145 | 0.00088081 | 0 | 0 | 1 | 0.98716 | -0.24536 | 0.4 | 1 | 1.1 | 0.9
121 | 1 | 0.0014902 | 0.00037348 | 0 | 0 | 1 | 0.98752 | -0.23836 | 0.4 | 1 | 1.1 | 0.9
123 | 1 | 0.0036414 | 0.00091262 | 0 | 0 | 1 | 0.98982 | -0.19399 | 0.4 | 1 | 1.1 | 0.9
180 | 1 | 0.0089304 | 0.0022382 | 0 | 0 | 1 | 0.99579 | -0.079833 | 0.4 | 1 | 1.1 | 0.9
124 | 1 | 0 | 0 | 0 | 0 | 1 | 0.98933 | -0.20339 | 0.4 | 1 | 1.1 | 0.9
177 | 1 | 0.0040964 | 0.0010267 | 0 | 0 | 1 | 0.99743 | -0.048665 | 0.4 | 1 | 1.1 | 0.9
122 | 1 | 0 | 0 | 0 | 0 | 1 | 0.9877 | -0.23473 | 0.4 | 1 | 1.1 | 0.9
120 | 1 | 0 | 0 | 0 | 0 | 1 | 0.98667 | -0.25456 | 0.4 | 1 | 1.1 | 0.9
127 | 1 | 0.0050591 | 0.0012679 | 0 | 0 | 1 | 0.9882 | -0.22509 | 0.4 | 1 | 1.1 | 0.9
125 | 1 | 0.0020821 | 0.00052183 | 0 | 0 | 1 | 0.98887 | -0.21234 | 0.4 | 1 | 1.1 | 0.9
126 | 1 | 0.0061376 | 0.0015382 | 0 | 0 | 1 | 0.98884 | -0.21301 | 0.4 | 1 | 1.1 | 0.9
128 | 1 | 0.0022552 | 0.0005652 | 0 | 0 | 1 | 0.98881 | -0.21355 | 0.4 | 1 | 1.1 | 0.9
129 | 1 | 0.0022553 | 0.00056523 | 0 | 0 | 1 | 0.9883 | -0.22337 | 0.4 | 1 | 1.1 | 0.9
130 | 1 | 0.0042444 | 0.0010638 | 0 | 0 | 1 | 0.98794 | -0.23042 | 0.4 | 1 | 1.1 | 0.9
131 | 1 | 0 | 0 | 0 | 0 | 1 | 0.98597 | -0.26862 | 0.4 | 1 | 1.1 | 0.9
193 | 1 | 0 | 0 | 0 | 0 | 1 | 0.98447 | -0.29777 | 0.4 | 1 | 1.1 | 0.9
197 | 1 | 0.0050445 | 0.0012643 | 0 | 0 | 1 | 0.98326 | -0.3213 | 0.4 | 1 | 1.1 | 0.9
134 | 1 | 0 | 0 | 0 | 0 | 1 | 0.98219 | -0.34208 | 0.4 | 1 | 1.1 | 0.9
135 | 1 | 0.00094164 | 0.000236 | 0 | 0 | 1 | 0.98186 | -0.3485 | 0.4 | 1 | 1.1 | 0.9
136 | 1 | 0 | 0 | 0 | 0 | 1 | 0.98261 | -0.33392 | 0.4 | 1 | 1.1 | 0.9
146 | 1 | 0.00093937 | 0.00023543 | 0 | 0 | 1 | 0.98286 | -0.32898 | 0.4 | 1 | 1.1 | 0.9
143 | 1 | 0.0015811 | 0.00039626 | 0 | 0 | 1 | 0.98011 | -0.38279 | 0.4 | 1 | 1.1 | 0.9
147 | 1 | 0.025119 | 0.0062953 | 0 | 0 | 1 | 0.98309 | -0.32462 | 0.4 | 1 | 1.1 | 0.9
142 | 1 | 0.0029033 | 0.00072763 | 0 | 0 | 1 | 0.97955 | -0.39365 | 0.4 | 1 | 1.1 | 0.9
144 | 1 | 0.0065467 | 0.0016408 | 0 | 0 | 1 | 0.97949 | -0.39497 | 0.4 | 1 | 1.1 | 0.9
145 | 1 | 0.0010475 | 0.00026254 | 0 | 0 | 1 | 0.97947 | -0.39524 | 0.4 | 1 | 1.1 | 0.9
148 | 1 | 0.0014439 | 0.00036188 | 0 | 0 | 1 | 0.98425 | -0.3019 | 0.4 | 1 | 1.1 | 0.9
149 | 1 | 0.0024425 | 0.00061216 | 0 | 0 | 1 | 0.98454 | -0.29624 | 0.4 | 1 | 1.1 | 0.9
150 | 1 | 0.003698 | 0.00092681 | 0 | 0 | 1 | 0.98497 | -0.28795 | 0.4 | 1 | 1.1 | 0.9
151 | 1 | 0 | 0 | 0 | 0 | 1 | 0.98544 | -0.27887 | 0.4 | 1 | 1.1 | 0.9
152 | 1 | 0.002155 | 0.0005401 | 0 | 0 | 1 | 0.98616 | -0.26481 | 0.4 | 1 | 1.1 | 0.9
153 | 1 | 0.0016515 | 0.00041391 | 0 | 0 | 1 | 0.9848 | -0.29134 | 0.4 | 1 | 1.1 | 0.9
162 | 1 | 0.0019162 | 0.00048023 | 0 | 0 | 1 | 0.98704 | -0.2478 | 0.4 | 1 | 1.1 | 0.9
194 | 1 | 0.0013554 | 0.0003397 | 0 | 0 | 1 | 0.98456 | -0.29597 | 0.4 | 1 | 1.1 | 0.9
163 | 1 | 0.0018805 | 0.00047129 | 0 | 0 | 1 | 0.98807 | -0.22784 | 0.4 | 1 | 1.1 | 0.9
157 | 1 | 0 | 0 | 0 | 0 | 1 | 0.98447 | -0.29772 | 0.4 | 1 | 1.1 | 0.9
154 | 1 | 0.0031155 | 0.00078082 | 0 | 0 | 1 | 0.98427 | -0.30161 | 0.4 | 1 | 1.1 | 0.9
155 | 1 | 0 | 0 | 0 | 0 | 1 | 0.98439 | -0.29924 | 0.4 | 1 | 1.1 | 0.9
195 | 1 | 0.0028435 | 0.00071265 | 0 | 0 | 1 | 0.98438 | -0.29941 | 0.4 | 1 | 1.1 | 0.9
192 | 1 | 0 | 0 | 0 | 0 | 1 | 0.98395 | -0.30785 | 0.4 | 1 | 1.1 | 0.9
164 | 1 | 0.0017416 | 0.00043649 | 0 | 0 | 1 | 0.98817 | -0.22598 | 0.4 | 1 | 1.1 | 0.9
165 | 1 | 0.0020307 | 0.00050895 | 0 | 0 | 1 | 0.98904 | -0.20922 | 0.4 | 1 | 1.1 | 0.9
166 | 1 | 0.0019729 | 0.00049446 | 0 | 0 | 1 | 0.99044 | -0.18236 | 0.4 | 1 | 1.1 | 0.9
167 | 1 | 0.0089197 | 0.0022355 | 0 | 0 | 1 | 0.99142 | -0.16341 | 0.4 | 1 | 1.1 | 0.9
168 | 1 | 0.0035008 | 0.00087739 | 0 | 0 | 1 | 0.99171 | -0.15795 | 0.4 | 1 | 1.1 | 0.9
169 | 1 | 0.010693 | 0.0026798 | 0 | 0 | 1 | 0.99281 | -0.13679 | 0.4 | 1 | 1.1 | 0.9
170 | 1 | 0.0024047 | 0.00060267 | 0 | 0 | 1 | 0.99309 | -0.13145 | 0.4 | 1 | 1.1 | 0.9
171 | 1 | 0.010467 | 0.0026233 | 0 | 0 | 1 | 0.99435 | -0.10744 | 0.4 | 1 | 1.1 | 0.9
172 | 1 | 0.0072745 | 0.0018232 | 0 | 0 | 1 | 0.99458 | -0.10292 | 0.4 | 1 | 1.1 | 0.9
173 | 1 | 0.0060576 | 0.0015182 | 0 | 0 | 1 | 0.99461 | -0.10238 | 0.4 | 1 | 1.1 | 0.9
174 | 1 | 0.0097217 | 0.0024365 | 0 | 0 | 1 | 0.99584 | -0.078954 | 0.4 | 1 | 1.1 | 0.9
188 | 1 | 0.0048993 | 0.0012279 | 0 | 0 | 1 | 0.99606 | -0.074717 | 0.4 | 1 | 1.1 | 0.9
179 | 1 | 0.0034076 | 0.00085403 | 0 | 0 | 1 | 0.99626 | -0.07091 | 0.4 | 1 | 1.1 | 0.9
175 | 3 | 0.0053034 | 0.0013292 | 0 | 0 | 1 | 1 | 0 | 0.4 | 1 | 1.1 | 0.9
176 | 1 | 0.0041302 | 0.0010351 | 0 | 0 | 1 | 0.9997 | -0.0057845 | 0.4 | 1 | 1.1 | 0.9
178 | 1 | 0.0036128 | 0.00090545 | 0 | 0 | 1 | 0.99958 | -0.0080232 | 0.4 | 1 | 1.1 | 0.9
181 | 1 | 0.0036048 | 0.00090345 | 0 | 0 | 1 | 0.99897 | -0.019765 | 0.4 | 1 | 1.1 | 0.9
182 | 1 | 0.003264 | 0.00081805 | 0 | 0 | 1 | 0.99885 | -0.022027 | 0.4 | 1 | 1.1 | 0.9
183 | 1 | 0.0043878 | 0.0010997 | 0 | 0 | 1 | 0.99842 | -0.030434 | 0.4 | 1 | 1.1 | 0.9
184 | 1 | 0.0036902 | 0.00092484 | 0 | 0 | 1 | 0.99828 | -0.033097 | 0.4 | 1 | 1.1 | 0.9
185 | 1 | 0.0087119 | 0.0021834 | 0 | 0 | 1 | 0.99795 | -0.039399 | 0.4 | 1 | 1.1 | 0.9
186 | 1 | 0.0070221 | 0.0017599 | 0 | 0 | 1 | 0.99794 | -0.039695 | 0.4 | 1 | 1.1 | 0.9
189 | 1 | 0.0070275 | 0.0017612 | 0 | 0 | 1 | 0.98296 | -0.32718 | 0.4 | 1 | 1.1 | 0.9
190 | 1 | 0 | 0 | 0 | 0 | 1 | 0.98367 | -0.31333 | 0.4 | 1 | 1.1 | 0.9
191 | 1 | 0.003315 | 0.00083083 | 0 | 0 | 1 | 0.98294 | -0.32763 | 0.4 | 1 | 1.1 | 0.9
196 | 1 | 0.011861 | 0.0029726 | 0 | 0 | 1 | 0.98291 | -0.32821 | 0.4 | 1 | 1.1 | 0.9
198 | 1 | 0.010657 | 0.0026708 | 0 | 0 | 1 | 0.98274 | -0.33153 | 0.4 | 1 | 1.1 | 0.9

## generator_data
GEN_BUS | PG | QG | QMAX | QMIN | VG | MBASE | GEN_STATUS | PMAX | PMIN
175 | 0.47779 | 0.12219 | 10 | -10 | 1 | 100 | 1 | 10 | 0

## branch_data
F_BUS | T_BUS | BR_R | BR_X | BR_B | RATE_A | RATE_B | RATE_C | TAP | SHIFT | BR_STATUS | ANGMIN | ANGMAX | P_in | Q_in | P_out | Q_out
1 | 2 | 3.4134 | 2.1846 | 5.7321e-09 | 0 | 0 | 0 | 0 | 0 | 1 | -90 | 90 | 0.00051553 | 0.00012732 | -0.00051552 | -0.00012786
1 | 3 | 2.1104 | 1.3506 | 3.5439e-09 | 0 | 0 | 0 | 0 | 0 | 1 | -90 | 90 | -0.00086761 | -0.00021557 | 0.00086763 | 0.00021524
2 | 202 | 8.5268 | 5.4571 | 1.4319e-08 | 0 | 0 | 0 | 0 | 0 | 1 | -90 | 90 | 0.00051552 | 0.00012786 | -0.00051549 | -0.0001292
3 | 5 | 1.752 | 1.1213 | 2.942e-09 | 0 | 0 | 0 | 0 | 0 | 1 | -90 | 90 | 0.00054575 | 0.00013651 | -0.00054574 | -0.00013678
3 | 6 | 0.43119 | 0.27596 | 7.2408e-10 | 0 | 0 | 0 | 0 | 0 | 1 | -90 | 90 | -0.0019651 | -0.00049004 | 0.0019652 | 0.00048999
6 | 7 | 2.1198 | 1.3567 | 3.5597e-09 | 0 | 0 | 0 | 0 | 0 | 1 | -90 | 90 | -0.0023669 | -0.00059068 | 0.002367 | 0.00059042
132 | 133 | 2.5683 | 1.6437 | 4.3129e-09 | 0 | 0 | 0 | 0 | 0 | 1 | -90 | 90 | -0.002162 | -0.00054186 | 0.0021621 | 0.00054153
133 | 134 | 7.8793 | 5.0428 | 1.3232e-08 | 0 | 0 | 0 | 0 | 0 | 1 | -90 | 90 | -0.0042069 | -0.001054 | 0.0042084 | 0.0010537
4 | 7 | 0.81466 | 0.52138 | 1.368e-09 | 0 | 0 | 0 | 0 | 0 | 1 | -90 | 90 | -0.0039702 | -0.00099005 | 0.0039703 | 0.00099002
4 | 204 | 9.8065 | 6.2762 | 1.6468e-08 | 0 | 0 | 0 | 0 | 0 | 1 | -90 | 90 | 0.0035392 | 0.00088204 | -0.0035379 | -0.00088273
7 | 8 | 0.54751 | 0.35041 | 9.1942e-10 | 0 | 0 | 0 | 0 | 0 | 1 | -90 | 90 | -0.0063374 | -0.0015804 | 0.0063376 | 0.0015805
204 | 203 | 0.17777 | 0.11377 | 2.9852e-10 | 0 | 0 | 0 | 0 | 0 | 1 | -90 | 90 | 0.0030348 | 0.00075663 | -0.0030348 | -0.00075665
20 | 18 | 3.0329 | 1.9411 | 5.0931e-09 | 0 | 0 | 0 | 0 | 0 | 1 | -90 | 90 | -0.00023323 | -5.8456e-05 | 0.00023323 | 5.7974e-05
18 | 19 | 1.4175 | 0.90721 | 2.3804e-09 | 0 | 0 | 0 | 0 | 0 | 1 | -90 | 90 | -0.00099367 | -0.00024857 | 0.00099369 | 0.00024835
19 | 21 | 2.2762 | 1.4568 | 3.8224e-09 | 0 | 0 | 0 | 0 | 0 | 1 | -90 | 90 | -0.0012238 | -0.00030603 | 0.0012238 | 0.00030569
8 | 9 | 0.77803 | 0.49794 | 1.3065e-09 | 0 | 0 | 0 | 0 | 0 | 1 | -90 | 90 | -0.0069397 | -0.0017314 | 0.0069401 | 0.0017315
203 | 205 | 8.4419 | 5.4028 | 1.4176e-08 | 0 | 0 | 0 | 0 | 0 | 1 | -90 | 90 | 0.0024757 | 0.00061653 | -0.0024751 | -0.0006175
205 | 31 | 0.98027 | 0.62737 | 1.6461e-09 | 0 | 0 | 0 | 0 | 0 | 1 | -90 | 90 | 0.0024751 | 0.0006175 | -0.002475 | -0.00061762
21 | 22 | 2.8205 | 1.8051 | 4.7363e-09 | 0 | 0 | 0 | 0 | 0 | 1 | -90 | 90 | -0.006922 | -0.0017312 | 0.0069235 | 0.0017318
21 | 213 | 11.1328 | 7.125 | 1.8695e-08 | 0 | 0 | 0 | 0 | 0 | 1 | -90 | 90 | 0.0056982 | 0.0014256 | -0.0056942 | -0.0014247
9 | 10 | 1.0693 | 0.68434 | 1.7956e-09 | 0 | 0 | 0 | 0 | 0 | 1 | -90 | 90 | -0.0074393 | -0.0018567 | 0.00744 | 0.0018569
31 | 30 | 1.8077 | 1.1569 | 3.0356e-09 | 0 | 0 | 0 | 0 | 0 | 1 | -90 | 90 | 0.0022472 | 0.0005605 | -0.002247 | -0.00056072
30 | 199 | 15.4184 | 9.8678 | 2.5892e-08 | 0 | 0 | 0 | 0 | 0 | 1 | -90 | 90 | 0.002024 | 0.00050481 | -0.0020233 | -0.00050681
10 | 11 | 2.5407 | 1.626 | 4.2665e-09 | 0 | 0 | 0 | 0 | 0 | 1 | -90 | 90 | -0.0076873 | -0.0019189 | 0.0076889 | 0.0019196
11 | 14 | 0.50373 | 0.32239 | 8.459e-10 | 0 | 0 | 0 | 0 | 0 | 1 | -90 | 90 | -0.0081101 | -0.0020248 | 0.0081105 | 0.0020249
11 | 12 | 1.3911 | 0.89029 | 2.336e-09 | 0 | 0 | 0 | 0 | 0 | 1 | -90 | 90 | 0.00042117 | 0.00010519 | -0.00042117 | -0.00010541
14 | 15 | 3.7452 | 2.3969 | 6.2891e-09 | 0 | 0 | 0 | 0 | 0 | 1 | -90 | 90 | -0.016078 | -0.004019 | 0.016089 | 0.0040253
14 | 22 | 6.4179 | 4.1075 | 1.0777e-08 | 0 | 0 | 0 | 0 | 0 | 1 | -90 | 90 | 0.0075482 | 0.0018889 | -0.0075441 | -0.0018873
12 | 13 | 0.93184 | 0.59638 | 1.5648e-09 | 0 | 0 | 0 | 0 | 0 | 1 | -90 | 90 | 0.00023743 | 5.936e-05 | -0.00023743 | -5.9508e-05
15 | 16 | 1.914 | 1.2249 | 3.2141e-09 | 0 | 0 | 0 | 0 | 0 | 1 | -90 | 90 | 0.00072609 | 0.00018168 | -0.00072608 | -0.00018198
15 | 17 | 2.8129 | 1.8002 | 4.7236e-09 | 0 | 0 | 0 | 0 | 0 | 1 | -90 | 90 | -0.016815 | -0.004207 | 0.016824 | 0.0042122
199 | 200 | 1.8789 | 1.2025 | 3.1552e-09 | 0 | 0 | 0 | 0 | 0 | 1 | -90 | 90 | 0.00053042 | 0.00013265 | -0.00053042 | -0.00013294
17 | 214 | 3.4513 | 2.2088 | 5.7957e-09 | 0 | 0 | 0 | 0 | 0 | 1 | -90 | 90 | 0.00085107 | 0.00021277 | -0.00085104 | -0.0002133
17 | 26 | 2.0955 | 1.3412 | 3.519e-09 | 0 | 0 | 0 | 0 | 0 | 1 | -90 | 90 | -0.017675 | -0.004425 | 0.017683 | 0.0044293
213 | 212 | 8.6414 | 5.5305 | 1.4511e-08 | 0 | 0 | 0 | 0 | 0 | 1 | -90 | 90 | 0.0050734 | 0.0012692 | -0.0050709 | -0.0012689
26 | 215 | 2.5055 | 1.6036 | 4.2075e-09 | 0 | 0 | 0 | 0 | 0 | 1 | -90 | 90 | 0.00049064 | 0.00012257 | -0.00049063 | -0.00012297
26 | 24 | 1.7862 | 1.1432 | 5.9989e-09 | 0 | 0 | 0 | 0 | 0 | 1 | -90 | 90 | -0.018173 | -0.0045519 | 0.01818 | 0.0045555
24 | 27 | 0.92853 | 0.59426 | 6.237e-09 | 0 | 0 | 0 | 0 | 0 | 1 | -90 | 90 | -0.020093 | -0.0050324 | 0.020097 | 0.0050345
24 | 23 | 3.4411 | 2.2023 | 5.7786e-09 | 0 | 0 | 0 | 0 | 0 | 1 | -90 | 90 | 0.001913 | 0.00047692 | -0.0019128 | -0.00047738
212 | 211 | 4.1744 | 2.6716 | 7.01e-09 | 0 | 0 | 0 | 0 | 0 | 1 | -90 | 90 | 0.0050709 | 0.0012689 | -0.0050697 | -0.0012688
211 | 210 | 4.6256 | 2.9604 | 7.7677e-09 | 0 | 0 | 0 | 0 | 0 | 1 | -90 | 90 | 0.0039779 | 0.0009952 | -0.0039771 | -0.0009954
23 | 25 | 2.8206 | 1.8052 | 4.7365e-09 | 0 | 0 | 0 | 0 | 0 | 1 | -90 | 90 | 0.0014815 | 0.00036926 | -0.0014814 | -0.00036967
25 | 29 | 6.3263 | 4.0488 | 1.0623e-08 | 0 | 0 | 0 | 0 | 0 | 1 | -90 | 90 | 0.00068651 | 0.00017045 | -0.00068648 | -0.00017144
27 | 33 | 1.9642 | 1.2571 | 1.3194e-08 | 0 | 0 | 0 | 0 | 0 | 1 | -90 | 90 | -0.020097 | -0.0050345 | 0.020106 | 0.0050389
29 | 32 | 1.1873 | 0.75985 | 1.9937e-09 | 0 | 0 | 0 | 0 | 0 | 1 | -90 | 90 | 0.00033283 | 8.3229e-05 | -0.00033283 | -8.3418e-05
29 | 28 | 2.6704 | 1.7091 | 4.4843e-09 | 0 | 0 | 0 | 0 | 0 | 1 | -90 | 90 | 0.00035365 | 8.821e-05 | -0.00035364 | -8.8635e-05
33 | 34 | 0.3443 | 0.22035 | 2.3127e-09 | 0 | 0 | 0 | 0 | 0 | 1 | -90 | 90 | -0.021734 | -0.0054469 | 0.021736 | 0.0054478
34 | 35 | 2.9139 | 1.8649 | 4.8932e-09 | 0 | 0 | 0 | 0 | 0 | 1 | -90 | 90 | 0.0021387 | 0.00053562 | -0.0021386 | -0.000536
34 | 36 | 1.3062 | 0.83596 | 8.7737e-09 | 0 | 0 | 0 | 0 | 0 | 1 | -90 | 90 | -0.026346 | -0.0066021 | 0.026357 | 0.0066077
34 | 37 | 4.2985 | 2.7511 | 7.2184e-09 | 0 | 0 | 0 | 0 | 0 | 1 | -90 | 90 | 0.0024722 | 0.00061866 | -0.0024719 | -0.00061917
36 | 40 | 0.46377 | 0.29681 | 3.1152e-09 | 0 | 0 | 0 | 0 | 0 | 1 | -90 | 90 | -0.028295 | -0.0070934 | 0.028299 | 0.0070958
37 | 38 | 0.28174 | 0.18031 | 4.7312e-10 | 0 | 0 | 0 | 0 | 0 | 1 | -90 | 90 | 0.0017151 | 0.0004295 | -0.0017151 | -0.00042954
40 | 41 | 0.309 | 0.19776 | 2.0756e-09 | 0 | 0 | 0 | 0 | 0 | 1 | -90 | 90 | -0.037075 | -0.0092948 | 0.03708 | 0.0092977
40 | 42 | 2.5808 | 1.6517 | 4.3339e-09 | 0 | 0 | 0 | 0 | 0 | 1 | -90 | 90 | 0.0087765 | 0.0021991 | -0.0087743 | -0.0021981
38 | 39 | 2.2226 | 1.4224 | 3.7323e-09 | 0 | 0 | 0 | 0 | 0 | 1 | -90 | 90 | 0.0017151 | 0.00042954 | -0.001715 | -0.00042985
41 | 48 | 0.40017 | 0.25611 | 2.688e-09 | 0 | 0 | 0 | 0 | 0 | 1 | -90 | 90 | -0.03708 | -0.0092977 | 0.037086 | 0.0093013
42 | 43 | 3.3738 | 2.1593 | 5.6656e-09 | 0 | 0 | 0 | 0 | 0 | 1 | -90 | 90 | 0.0075782 | 0.0018983 | -0.007576 | -0.0018975
48 | 49 | 0.77701 | 0.49729 | 5.2192e-09 | 0 | 0 | 0 | 0 | 0 | 1 | -90 | 90 | -0.03874 | -0.0097159 | 0.038753 | 0.0097236
43 | 44 | 0.26985 | 0.1727 | 4.5315e-10 | 0 | 0 | 0 | 0 | 0 | 1 | -90 | 90 | 0.0067202 | 0.001683 | -0.00672 | -0.0016829
49 | 50 | 0.12882 | 0.082446 | 8.6531e-10 | 0 | 0 | 0 | 0 | 0 | 1 | -90 | 90 | -0.039797 | -0.0099852 | 0.039799 | 0.0099866
44 | 45 | 0.74526 | 0.47697 | 1.2515e-09 | 0 | 0 | 0 | 0 | 0 | 1 | -90 | 90 | 0.0045245 | 0.0011327 | -0.0045243 | -0.0011327
45 | 46 | 3.2944 | 2.1084 | 5.5322e-09 | 0 | 0 | 0 | 0 | 0 | 1 | -90 | 90 | 0.0036181 | 0.00090552 | -0.0036176 | -0.00090574
46 | 47 | 1.9726 | 1.2625 | 3.3126e-09 | 0 | 0 | 0 | 0 | 0 | 1 | -90 | 90 | 0.0026649 | 0.00066696 | -0.0026647 | -0.00066717
47 | 62 | 4.4263 | 2.8328 | 7.4329e-09 | 0 | 0 | 0 | 0 | 0 | 1 | -90 | 90 | 0.0010233 | 0.00025578 | -0.0010232 | -0.00025645
50 | 51 | 0.76972 | 0.49262 | 5.1702e-09 | 0 | 0 | 0 | 0 | 0 | 1 | -90 | 90 | -0.043883 | -0.01101 | 0.043899 | 0.01102
138 | 52 | 2.0258 | 1.2965 | 1.3608e-08 | 0 | 0 | 0 | 0 | 0 | 1 | -90 | 90 | 0.046645 | 0.011736 | -0.046597 | -0.011706
138 | 137 | 0.38035 | 0.24342 | 2.5548e-09 | 0 | 0 | 0 | 0 | 0 | 1 | -90 | 90 | -0.049549 | -0.012463 | 0.04956 | 0.01247
52 | 53 | 4.8176 | 3.0833 | 8.0901e-09 | 0 | 0 | 0 | 0 | 0 | 1 | -90 | 90 | 0.00058431 | 0.00014568 | -0.00058429 | -0.00014644
52 | 51 | 1.367 | 0.87489 | 9.1823e-09 | 0 | 0 | 0 | 0 | 0 | 1 | -90 | 90 | 0.043928 | 0.011038 | -0.043899 | -0.01102
137 | 135 | 0.45763 | 0.29288 | 3.0739e-09 | 0 | 0 | 0 | 0 | 0 | 1 | -90 | 90 | -0.052127 | -0.013113 | 0.052141 | 0.013122
139 | 140 | 0.16086 | 0.10295 | 2.7013e-10 | 0 | 0 | 0 | 0 | 0 | 1 | -90 | 90 | 0.015239 | 0.0038201 | -0.015239 | -0.0038199
139 | 141 | 2.9999 | 1.9199 | 5.0376e-09 | 0 | 0 | 0 | 0 | 0 | 1 | -90 | 90 | -0.018143 | -0.0045479 | 0.018154 | 0.0045545
140 | 142 | 1.9905 | 1.2739 | 3.3425e-09 | 0 | 0 | 0 | 0 | 0 | 1 | -90 | 90 | 0.0105 | 0.0026322 | -0.010498 | -0.002631
141 | 143 | 1.4259 | 0.91258 | 2.3945e-09 | 0 | 0 | 0 | 0 | 0 | 1 | -90 | 90 | 0.021823 | 0.0054863 | -0.021816 | -0.0054817
141 | 136 | 4.507 | 2.8845 | 7.5684e-09 | 0 | 0 | 0 | 0 | 0 | 1 | -90 | 90 | -0.039977 | -0.010041 | 0.040057 | 0.010091
54 | 55 | 3.3077 | 2.117 | 5.5546e-09 | 0 | 0 | 0 | 0 | 0 | 1 | -90 | 90 | -0.0028957 | -0.00072492 | 0.002896 | 0.00072459
54 | 56 | 1.6251 | 1.04 | 2.7289e-09 | 0 | 0 | 0 | 0 | 0 | 1 | -90 | 90 | 0.0016289 | 0.0004074 | -0.0016288 | -0.00040763
55 | 57 | 0.30008 | 0.19205 | 5.0392e-10 | 0 | 0 | 0 | 0 | 0 | 1 | -90 | 90 | -0.0033313 | -0.00083369 | 0.0033314 | 0.00083367
56 | 58 | 3.0824 | 1.9727 | 5.1762e-09 | 0 | 0 | 0 | 0 | 0 | 1 | -90 | 90 | 0.0016288 | 0.00040763 | -0.0016287 | -0.00040806
57 | 61 | 0.34747 | 0.22238 | 5.835e-10 | 0 | 0 | 0 | 0 | 0 | 1 | -90 | 90 | -0.0035544 | -0.00088956 | 0.0035544 | 0.00088954
58 | 59 | 0.18529 | 0.11859 | 3.1116e-10 | 0 | 0 | 0 | 0 | 0 | 1 | -90 | 90 | 0.0011762 | 0.00029465 | -0.0011762 | -0.00029468
159 | 161 | 11.8116 | 7.5594 | 1.9835e-08 | 0 | 0 | 0 | 0 | 0 | 1 | -90 | 90 | 0.0082449 | 0.0020657 | -0.008236 | -0.0020619
159 | 158 | 1.733 | 1.1091 | 2.9102e-09 | 0 | 0 | 0 | 0 | 0 | 1 | -90 | 90 | -0.017719 | -0.0044401 | 0.017725 | 0.0044437
161 | 61 | 11.1743 | 7.1516 | 1.8765e-08 | 0 | 0 | 0 | 0 | 0 | 1 | -90 | 90 | 0.0042836 | 0.0010714 | -0.0042813 | -0.0010717
161 | 160 | 0.54722 | 0.35022 | 9.1894e-10 | 0 | 0 | 0 | 0 | 0 | 1 | -90 | 90 | 0.0035077 | 0.0008791 | -0.0035077 | -0.00087914
158 | 143 | 7.9181 | 5.0676 | 1.3297e-08 | 0 | 0 | 0 | 0 | 0 | 1 | -90 | 90 | -0.020199 | -0.0050638 | 0.020235 | 0.0050855
59 | 60 | 0.77084 | 0.49334 | 1.2944e-09 | 0 | 0 | 0 | 0 | 0 | 1 | -90 | 90 | 0.00054797 | 0.00013722 | -0.00054796 | -0.00013734
206 | 207 | 0.79783 | 0.51061 | 1.3398e-09 | 0 | 0 | 0 | 0 | 0 | 1 | -90 | 90 | -0.00068238 | -0.00017103 | 0.00068238 | 0.00017091
207 | 208 | 3.4032 | 2.1781 | 5.7149e-09 | 0 | 0 | 0 | 0 | 0 | 1 | -90 | 90 | -0.0017483 | -0.00043806 | 0.0017484 | 0.0004376
208 | 209 | 4.1874 | 2.6799 | 7.0318e-09 | 0 | 0 | 0 | 0 | 0 | 1 | -90 | 90 | -0.0024124 | -0.00060403 | 0.0024127 | 0.00060354
209 | 210 | 2.6003 | 1.6642 | 4.3666e-09 | 0 | 0 | 0 | 0 | 0 | 1 | -90 | 90 | -0.0039766 | -0.00099552 | 0.0039771 | 0.0009954
63 | 64 | 1.4126 | 0.90405 | 2.3721e-09 | 0 | 0 | 0 | 0 | 0 | 1 | -90 | 90 | -0.0027378 | -0.00068621 | 0.0027379 | 0.00068606
64 | 65 | 1.6523 | 1.0575 | 2.7747e-09 | 0 | 0 | 0 | 0 | 0 | 1 | -90 | 90 | -0.0050761 | -0.0012721 | 0.0050766 | 0.0012722
65 | 66 | 2.959 | 1.8937 | 4.9689e-09 | 0 | 0 | 0 | 0 | 0 | 1 | -90 | 90 | -0.008467 | -0.0021219 | 0.0084694 | 0.002123
66 | 67 | 0.55163 | 0.35304 | 9.2633e-10 | 0 | 0 | 0 | 0 | 0 | 1 | -90 | 90 | -0.0095289 | -0.0023886 | 0.0095295 | 0.0023888
67 | 68 | 0.50643 | 0.32411 | 8.5043e-10 | 0 | 0 | 0 | 0 | 0 | 1 | -90 | 90 | -0.013608 | -0.0034111 | 0.013609 | 0.0034117
68 | 69 | 3.535 | 2.2624 | 5.9362e-09 | 0 | 0 | 0 | 0 | 0 | 1 | -90 | 90 | -0.021199 | -0.0053141 | 0.021217 | 0.005325
69 | 70 | 0.94273 | 0.60335 | 1.5831e-09 | 0 | 0 | 0 | 0 | 0 | 1 | -90 | 90 | -0.030073 | -0.0075446 | 0.030083 | 0.0075506
69 | 71 | 0.1441 | 0.092225 | 2.4198e-10 | 0 | 0 | 0 | 0 | 0 | 1 | -90 | 90 | 0.0088559 | 0.0022196 | -0.0088558 | -0.0022196
70 | 76 | 1.007 | 0.64448 | 1.691e-09 | 0 | 0 | 0 | 0 | 0 | 1 | -90 | 90 | -0.030083 | -0.0075506 | 0.030093 | 0.007557
71 | 75 | 0.038549 | 0.024672 | 6.4735e-11 | 0 | 0 | 0 | 0 | 0 | 1 | -90 | 90 | 0.0068994 | 0.0017292 | -0.0068993 | -0.0017292
76 | 77 | 1.3623 | 0.87186 | 2.2876e-09 | 0 | 0 | 0 | 0 | 0 | 1 | -90 | 90 | -0.030693 | -0.0077074 | 0.030708 | 0.0077164
75 | 74 | 0.83947 | 0.53726 | 1.4097e-09 | 0 | 0 | 0 | 0 | 0 | 1 | -90 | 90 | 0.0064081 | 0.0016061 | -0.0064077 | -0.001606
77 | 78 | 2.0757 | 1.3284 | 3.4856e-09 | 0 | 0 | 0 | 0 | 0 | 1 | -90 | 90 | -0.031487 | -0.0079118 | 0.03151 | 0.0079262
74 | 73 | 0.25158 | 0.16101 | 4.2247e-10 | 0 | 0 | 0 | 0 | 0 | 1 | -90 | 90 | 0.0059058 | 0.0014802 | -0.0059057 | -0.0014802
72 | 73 | 1.4766 | 0.94505 | 2.4797e-09 | 0 | 0 | 0 | 0 | 0 | 1 | -90 | 90 | -0.0053049 | -0.0013296 | 0.0053054 | 0.0013297
78 | 79 | 0.27451 | 0.17569 | 4.6098e-10 | 0 | 0 | 0 | 0 | 0 | 1 | -90 | 90 | -0.042511 | -0.010683 | 0.042517 | 0.010687
79 | 80 | 1.4958 | 0.9573 | 2.5118e-09 | 0 | 0 | 0 | 0 | 0 | 1 | -90 | 90 | -0.047544 | -0.011947 | 0.047582 | 0.011971
80 | 81 | 0.91799 | 0.58751 | 1.5415e-09 | 0 | 0 | 0 | 0 | 0 | 1 | -90 | 90 | -0.049543 | -0.012462 | 0.049569 | 0.012478
81 | 82 | 1.1482 | 0.73483 | 1.9281e-09 | 0 | 0 | 0 | 0 | 0 | 1 | -90 | 90 | -0.05286 | -0.013303 | 0.052895 | 0.013326
82 | 83 | 1.0935 | 0.69986 | 1.8363e-09 | 0 | 0 | 0 | 0 | 0 | 1 | -90 | 90 | -0.059556 | -0.014995 | 0.059599 | 0.015022
82 | 84 | 2.8967 | 1.8539 | 4.8643e-09 | 0 | 0 | 0 | 0 | 0 | 1 | -90 | 90 | 0.0066602 | 0.0016689 | -0.0066587 | -0.0016685
83 | 85 | 0.97533 | 0.62421 | 1.6378e-09 | 0 | 0 | 0 | 0 | 0 | 1 | -90 | 90 | -0.060772 | -0.015316 | 0.060813 | 0.015342
84 | 88 | 0.66135 | 0.42327 | 1.1106e-09 | 0 | 0 | 0 | 0 | 0 | 1 | -90 | 90 | 0.0054388 | 0.0013627 | -0.0054386 | -0.0013627
85 | 86 | 1.6773 | 1.0735 | 2.8166e-09 | 0 | 0 | 0 | 0 | 0 | 1 | -90 | 90 | -0.062364 | -0.015731 | 0.062437 | 0.015777
88 | 89 | 1.316 | 0.84224 | 2.2099e-09 | 0 | 0 | 0 | 0 | 0 | 1 | -90 | 90 | 0.0039604 | 0.0009922 | -0.0039602 | -0.00099227
86 | 87 | 0.85041 | 0.54426 | 1.4281e-09 | 0 | 0 | 0 | 0 | 0 | 1 | -90 | 90 | -0.064214 | -0.016222 | 0.064253 | 0.016247
89 | 90 | 0.46529 | 0.29778 | 7.8134e-10 | 0 | 0 | 0 | 0 | 0 | 1 | -90 | 90 | 0.0027299 | 0.00068391 | -0.0027299 | -0.00068396
87 | 99 | 2.4401 | 1.5617 | 4.0976e-09 | 0 | 0 | 0 | 0 | 0 | 1 | -90 | 90 | 0.0024991 | 0.00062603 | -0.0024989 | -0.00062632
87 | 96 | 0.20866 | 0.13354 | 3.504e-10 | 0 | 0 | 0 | 0 | 0 | 1 | -90 | 90 | -0.066752 | -0.016873 | 0.066762 | 0.01688
96 | 97 | 1.0706 | 0.68521 | 1.7979e-09 | 0 | 0 | 0 | 0 | 0 | 1 | -90 | 90 | -0.067805 | -0.017141 | 0.06786 | 0.017176
97 | 98 | 3.7085 | 2.3734 | 6.2275e-09 | 0 | 0 | 0 | 0 | 0 | 1 | -90 | 90 | -0.06997 | -0.017704 | 0.070171 | 0.017832
90 | 91 | 1.6017 | 1.0251 | 2.6896e-09 | 0 | 0 | 0 | 0 | 0 | 1 | -90 | 90 | 0.001457 | 0.00036493 | -0.0014569 | -0.00036516
92 | 93 | 3.6597 | 2.3422 | 6.1457e-09 | 0 | 0 | 0 | 0 | 0 | 1 | -90 | 90 | 0.0045403 | 0.0011376 | -0.0045395 | -0.0011377
92 | 94 | 0.04589 | 0.029369 | 7.7061e-11 | 0 | 0 | 0 | 0 | 0 | 1 | -90 | 90 | -0.0074828 | -0.0018751 | 0.0074828 | 0.0018751
94 | 95 | 1.0829 | 0.69307 | 1.8185e-09 | 0 | 0 | 0 | 0 | 0 | 1 | -90 | 90 | -0.0094907 | -0.0023783 | 0.0094917 | 0.0023788
95 | 187 | 1.8045 | 1.1549 | 3.0303e-09 | 0 | 0 | 0 | 0 | 0 | 1 | -90 | 90 | -0.0094917 | -0.0023788 | 0.0094935 | 0.0023797
187 | 111 | 0.76682 | 0.49076 | 1.2877e-09 | 0 | 0 | 0 | 0 | 0 | 1 | -90 | 90 | -0.011186 | -0.0028039 | 0.011187 | 0.0028044
111 | 109 | 0.26292 | 0.16827 | 4.4151e-10 | 0 | 0 | 0 | 0 | 0 | 1 | -90 | 90 | -0.013882 | -0.0034798 | 0.013883 | 0.0034801
98 | 100 | 6.5291 | 4.1786 | 1.0964e-08 | 0 | 0 | 0 | 0 | 0 | 1 | -90 | 90 | 0.0082064 | 0.0020554 | -0.0082016 | -0.0020534
98 | 101 | 1.7307 | 1.1076 | 8.7188e-09 | 0 | 0 | 0 | 0 | 0 | 1 | -90 | 90 | -0.078377 | -0.019888 | 0.078494 | 0.019962
100 | 102 | 4.0534 | 2.5941 | 6.8067e-09 | 0 | 0 | 0 | 0 | 0 | 1 | -90 | 90 | 0.0056695 | 0.0014188 | -0.005668 | -0.0014185
101 | 118 | 0.32084 | 0.20534 | 2.1551e-09 | 0 | 0 | 0 | 0 | 0 | 1 | -90 | 90 | -0.080883 | -0.02056 | 0.080906 | 0.020575
102 | 103 | 1.7636 | 1.1287 | 2.9615e-09 | 0 | 0 | 0 | 0 | 0 | 1 | -90 | 90 | 0.0036822 | 0.00092081 | -0.0036819 | -0.00092093
118 | 119 | 0.77833 | 0.49813 | 5.2281e-09 | 0 | 0 | 0 | 0 | 0 | 1 | -90 | 90 | -0.083872 | -0.021318 | 0.083932 | 0.021356
112 | 113 | 4.1661 | 2.6663 | 6.996e-09 | 0 | 0 | 0 | 0 | 0 | 1 | -90 | 90 | -0.0031805 | -0.00079711 | 0.0031809 | 0.00079673
113 | 117 | 0.62753 | 0.40162 | 1.0538e-09 | 0 | 0 | 0 | 0 | 0 | 1 | -90 | 90 | -0.0084948 | -0.0021285 | 0.0084953 | 0.0021287
103 | 105 | 12.9349 | 8.2783 | 2.1721e-08 | 0 | 0 | 0 | 0 | 0 | 1 | -90 | 90 | 0.0026775 | 0.00066918 | -0.0026765 | -0.00067063
119 | 120 | 0.14365 | 0.091938 | 9.6493e-10 | 0 | 0 | 0 | 0 | 0 | 1 | -90 | 90 | -0.08524 | -0.021684 | 0.085251 | 0.021691
105 | 104 | 1.1924 | 0.76316 | 2.0024e-09 | 0 | 0 | 0 | 0 | 0 | 1 | -90 | 90 | 0.0026765 | 0.00067063 | -0.0026764 | -0.00067076
104 | 106 | 0.12161 | 0.077827 | 2.0421e-10 | 0 | 0 | 0 | 0 | 0 | 1 | -90 | 90 | 0.002049 | 0.00051352 | -0.002049 | -0.00051354
107 | 108 | 0.9689 | 0.6201 | 1.627e-09 | 0 | 0 | 0 | 0 | 0 | 1 | -90 | 90 | -0.021046 | -0.005276 | 0.02105 | 0.0052788
107 | 109 | 0.57392 | 0.36731 | 9.6376e-10 | 0 | 0 | 0 | 0 | 0 | 1 | -90 | 90 | 0.016968 | 0.0042541 | -0.016966 | -0.004253
108 | 110 | 1.6774 | 1.0735 | 2.8168e-09 | 0 | 0 | 0 | 0 | 0 | 1 | -90 | 90 | -0.02387 | -0.0059854 | 0.02388 | 0.0059918
110 | 114 | 3.7285 | 2.3862 | 6.2612e-09 | 0 | 0 | 0 | 0 | 0 | 1 | -90 | 90 | -0.026822 | -0.0067291 | 0.026851 | 0.006747
114 | 115 | 1.297 | 0.83011 | 8.7123e-09 | 0 | 0 | 0 | 0 | 0 | 1 | -90 | 90 | 0.15891 | 0.040492 | -0.15856 | -0.040266
114 | 116 | 0.62516 | 0.4001 | 4.1993e-09 | 0 | 0 | 0 | 0 | 0 | 1 | -90 | 90 | -0.18577 | -0.047239 | 0.186 | 0.047387
115 | 123 | 0.19197 | 0.12286 | 1.2895e-09 | 0 | 0 | 0 | 0 | 0 | 1 | -90 | 90 | 0.15252 | 0.038753 | -0.15248 | -0.038722
116 | 180 | 0.84237 | 0.53912 | 5.6583e-09 | 0 | 0 | 0 | 0 | 0 | 1 | -90 | 90 | -0.18762 | -0.047794 | 0.18794 | 0.047998
117 | 121 | 2.5451 | 1.6289 | 4.2739e-09 | 0 | 0 | 0 | 0 | 0 | 1 | -90 | 90 | -0.01201 | -0.0030096 | 0.012014 | 0.0030117
121 | 122 | 1.1766 | 0.75305 | 1.9759e-09 | 0 | 0 | 0 | 0 | 0 | 1 | -90 | 90 | -0.013504 | -0.0033852 | 0.013506 | 0.0033865
123 | 124 | 0.27966 | 0.17899 | 1.8785e-09 | 0 | 0 | 0 | 0 | 0 | 1 | -90 | 90 | 0.14883 | 0.03781 | -0.14877 | -0.037767
180 | 177 | 0.71314 | 0.45641 | 4.7902e-09 | 0 | 0 | 0 | 0 | 0 | 1 | -90 | 90 | -0.19687 | -0.050236 | 0.19717 | 0.050426
124 | 125 | 0.37351 | 0.23905 | 2.5089e-09 | 0 | 0 | 0 | 0 | 0 | 1 | -90 | 90 | 0.10614 | 0.027017 | -0.10609 | -0.026988
124 | 126 | 0.99363 | 0.63592 | 1.6686e-09 | 0 | 0 | 0 | 0 | 0 | 1 | -90 | 90 | 0.042631 | 0.01075 | -0.042611 | -0.010737
177 | 179 | 0.43249 | 0.27679 | 2.9051e-09 | 0 | 0 | 0 | 0 | 0 | 1 | -90 | 90 | 0.23172 | 0.059097 | -0.23147 | -0.058938
177 | 175 | 0.50863 | 0.32552 | 3.4165e-09 | 0 | 0 | 0 | 0 | 0 | 1 | -90 | 90 | -0.43299 | -0.11055 | 0.43401 | 0.1112
122 | 127 | 0.43047 | 0.2755 | 2.8915e-09 | 0 | 0 | 0 | 0 | 0 | 1 | -90 | 90 | -0.098839 | -0.025129 | 0.098885 | 0.025158
122 | 120 | 1.0262 | 0.65679 | 6.8933e-09 | 0 | 0 | 0 | 0 | 0 | 1 | -90 | 90 | 0.085333 | 0.021742 | -0.085251 | -0.021691
127 | 125 | 0.54267 | 0.34731 | 3.6451e-09 | 0 | 0 | 0 | 0 | 0 | 1 | -90 | 90 | -0.10394 | -0.026426 | 0.10401 | 0.026466
126 | 128 | 0.065585 | 0.041974 | 1.1013e-10 | 0 | 0 | 0 | 0 | 0 | 1 | -90 | 90 | 0.036473 | 0.0091991 | -0.036472 | -0.0091985
128 | 129 | 1.2619 | 0.80759 | 2.119e-09 | 0 | 0 | 0 | 0 | 0 | 1 | -90 | 90 | 0.034217 | 0.0086333 | -0.034201 | -0.0086232
129 | 130 | 0.96983 | 0.62069 | 1.6286e-09 | 0 | 0 | 0 | 0 | 0 | 1 | -90 | 90 | 0.031946 | 0.008058 | -0.031935 | -0.0080512
130 | 131 | 6.0514 | 3.8729 | 1.0162e-08 | 0 | 0 | 0 | 0 | 0 | 1 | -90 | 90 | 0.027691 | 0.0069875 | -0.02764 | -0.0069561
131 | 193 | 4.6012 | 2.9448 | 7.7266e-09 | 0 | 0 | 0 | 0 | 0 | 1 | -90 | 90 | 0.02764 | 0.0069561 | -0.027602 | -0.0069323
193 | 197 | 3.7033 | 2.3701 | 6.2188e-09 | 0 | 0 | 0 | 0 | 0 | 1 | -90 | 90 | 0.027602 | 0.0069323 | -0.027571 | -0.0069131
197 | 196 | 1.3287 | 0.85039 | 2.2313e-09 | 0 | 0 | 0 | 0 | 0 | 1 | -90 | 90 | 0.022526 | 0.0056488 | -0.022519 | -0.0056443
134 | 135 | 0.52492 | 0.33595 | 3.5259e-09 | 0 | 0 | 0 | 0 | 0 | 1 | -90 | 90 | 0.053099 | 0.013368 | -0.053082 | -0.013358
134 | 136 | 0.61734 | 0.3951 | 4.1467e-09 | 0 | 0 | 0 | 0 | 0 | 1 | -90 | 90 | -0.057307 | -0.014422 | 0.057329 | 0.014435
136 | 146 | 0.22037 | 0.14104 | 1.4802e-09 | 0 | 0 | 0 | 0 | 0 | 1 | -90 | 90 | -0.097386 | -0.024526 | 0.097409 | 0.024541
146 | 147 | 0.1927 | 0.12333 | 1.2944e-09 | 0 | 0 | 0 | 0 | 0 | 1 | -90 | 90 | -0.098349 | -0.024776 | 0.098369 | 0.024789
147 | 148 | 0.79994 | 0.51196 | 5.3732e-09 | 0 | 0 | 0 | 0 | 0 | 1 | -90 | 90 | -0.12349 | -0.031085 | 0.12362 | 0.03117
142 | 144 | 0.74999 | 0.47999 | 1.2594e-09 | 0 | 0 | 0 | 0 | 0 | 1 | -90 | 90 | 0.0075946 | 0.0019033 | -0.0075942 | -0.0019032
144 | 145 | 1.1064 | 0.70808 | 1.8579e-09 | 0 | 0 | 0 | 0 | 0 | 1 | -90 | 90 | 0.0010475 | 0.00026237 | -0.0010475 | -0.00026254
148 | 149 | 0.19738 | 0.12633 | 1.3258e-09 | 0 | 0 | 0 | 0 | 0 | 1 | -90 | 90 | -0.12507 | -0.031532 | 0.1251 | 0.031553
149 | 150 | 0.28366 | 0.18155 | 1.9054e-09 | 0 | 0 | 0 | 0 | 0 | 1 | -90 | 90 | -0.12754 | -0.032166 | 0.12759 | 0.032198
150 | 151 | 0.30222 | 0.19342 | 2.03e-09 | 0 | 0 | 0 | 0 | 0 | 1 | -90 | 90 | -0.13129 | -0.033125 | 0.13135 | 0.033161
151 | 152 | 0.40811 | 0.26119 | 2.7413e-09 | 0 | 0 | 0 | 0 | 0 | 1 | -90 | 90 | -0.15069 | -0.038017 | 0.15079 | 0.038082
151 | 153 | 2.8085 | 1.7974 | 4.7162e-09 | 0 | 0 | 0 | 0 | 0 | 1 | -90 | 90 | 0.019341 | 0.0048561 | -0.019329 | -0.0048492
152 | 162 | 0.48766 | 0.3121 | 3.2756e-09 | 0 | 0 | 0 | 0 | 0 | 1 | -90 | 90 | -0.15295 | -0.038622 | 0.15307 | 0.038701
153 | 194 | 1.139 | 0.72895 | 1.9127e-09 | 0 | 0 | 0 | 0 | 0 | 1 | -90 | 90 | 0.017678 | 0.0044353 | -0.017674 | -0.004433
162 | 163 | 0.56632 | 0.36244 | 3.804e-09 | 0 | 0 | 0 | 0 | 0 | 1 | -90 | 90 | -0.15499 | -0.039181 | 0.15513 | 0.039276
194 | 157 | 0.46573 | 0.29807 | 7.8209e-10 | 0 | 0 | 0 | 0 | 0 | 1 | -90 | 90 | 0.016318 | 0.0040933 | -0.016317 | -0.0040925
163 | 164 | 0.052001 | 0.033281 | 3.493e-10 | 0 | 0 | 0 | 0 | 0 | 1 | -90 | 90 | -0.15702 | -0.039747 | 0.15703 | 0.039756
157 | 195 | 0.5553 | 0.35539 | 9.3249e-10 | 0 | 0 | 0 | 0 | 0 | 1 | -90 | 90 | 0.013201 | 0.0033122 | -0.0132 | -0.0033116
157 | 155 | 2.1114 | 1.3513 | 3.5456e-09 | 0 | 0 | 0 | 0 | 0 | 1 | -90 | 90 | 0.0031161 | 0.00078032 | -0.0031159 | -0.00078052
154 | 155 | 3.3077 | 2.1169 | 5.5545e-09 | 0 | 0 | 0 | 0 | 0 | 1 | -90 | 90 | -0.0031155 | -0.00078083 | 0.0031159 | 0.00078052
195 | 192 | 3.5413 | 2.2664 | 5.9467e-09 | 0 | 0 | 0 | 0 | 0 | 1 | -90 | 90 | 0.010356 | 0.0025989 | -0.010352 | -0.0025968
192 | 190 | 2.2995 | 1.4717 | 3.8614e-09 | 0 | 0 | 0 | 0 | 0 | 1 | -90 | 90 | 0.010352 | 0.0025968 | -0.010349 | -0.0025955
164 | 165 | 0.4655 | 0.29792 | 3.1268e-09 | 0 | 0 | 0 | 0 | 0 | 1 | -90 | 90 | -0.15877 | -0.040193 | 0.1589 | 0.040274
165 | 166 | 0.73821 | 0.47246 | 4.9586e-09 | 0 | 0 | 0 | 0 | 0 | 1 | -90 | 90 | -0.16093 | -0.040783 | 0.16114 | 0.040916
166 | 167 | 0.51555 | 0.32995 | 3.463e-09 | 0 | 0 | 0 | 0 | 0 | 1 | -90 | 90 | -0.16311 | -0.04141 | 0.16326 | 0.041505
167 | 168 | 0.14105 | 0.090272 | 9.4744e-10 | 0 | 0 | 0 | 0 | 0 | 1 | -90 | 90 | -0.17218 | -0.04374 | 0.17222 | 0.043769
168 | 169 | 0.53622 | 0.34318 | 3.6019e-09 | 0 | 0 | 0 | 0 | 0 | 1 | -90 | 90 | -0.17573 | -0.044647 | 0.1759 | 0.044761
169 | 170 | 0.12761 | 0.081672 | 8.5718e-10 | 0 | 0 | 0 | 0 | 0 | 1 | -90 | 90 | -0.1866 | -0.047441 | 0.18664 | 0.047471
170 | 171 | 0.56742 | 0.36315 | 3.8114e-09 | 0 | 0 | 0 | 0 | 0 | 1 | -90 | 90 | -0.18905 | -0.048074 | 0.18927 | 0.048214
171 | 172 | 0.10142 | 0.064911 | 6.8127e-10 | 0 | 0 | 0 | 0 | 0 | 1 | -90 | 90 | -0.19974 | -0.050837 | 0.19978 | 0.050865
172 | 173 | 0.011619 | 0.0074362 | 7.8046e-11 | 0 | 0 | 0 | 0 | 0 | 1 | -90 | 90 | -0.20705 | -0.052688 | 0.20706 | 0.052691
173 | 174 | 0.49282 | 0.3154 | 3.3103e-09 | 0 | 0 | 0 | 0 | 0 | 1 | -90 | 90 | -0.21312 | -0.05421 | 0.21336 | 0.054363
174 | 188 | 0.08532 | 0.054605 | 5.731e-10 | 0 | 0 | 0 | 0 | 0 | 1 | -90 | 90 | -0.22308 | -0.0568 | 0.22313 | 0.056829
188 | 179 | 0.075028 | 0.048018 | 5.0397e-10 | 0 | 0 | 0 | 0 | 0 | 1 | -90 | 90 | -0.22802 | -0.058057 | 0.22807 | 0.058084
175 | 176 | 0.67454 | 0.43171 | 1.1327e-09 | 0 | 0 | 0 | 0 | 0 | 1 | -90 | 90 | 0.038475 | 0.0096615 | -0.038464 | -0.0096548
176 | 178 | 0.29237 | 0.18712 | 4.9098e-10 | 0 | 0 | 0 | 0 | 0 | 1 | -90 | 90 | 0.034334 | 0.0086197 | -0.034331 | -0.0086174
178 | 181 | 1.7128 | 1.0962 | 2.8762e-09 | 0 | 0 | 0 | 0 | 0 | 1 | -90 | 90 | 0.030718 | 0.0077119 | -0.030701 | -0.0077012
181 | 182 | 0.37363 | 0.23912 | 6.2742e-10 | 0 | 0 | 0 | 0 | 0 | 1 | -90 | 90 | 0.027096 | 0.0067978 | -0.027093 | -0.006796
182 | 183 | 1.5781 | 1.01 | 2.6501e-09 | 0 | 0 | 0 | 0 | 0 | 1 | -90 | 90 | 0.023829 | 0.0059779 | -0.023819 | -0.0059721
183 | 184 | 0.61247 | 0.39198 | 1.0285e-09 | 0 | 0 | 0 | 0 | 0 | 1 | -90 | 90 | 0.019431 | 0.0048724 | -0.019429 | -0.0048709
184 | 185 | 1.7885 | 1.1446 | 3.0034e-09 | 0 | 0 | 0 | 0 | 0 | 1 | -90 | 90 | 0.015739 | 0.0039461 | -0.015734 | -0.0039434
185 | 186 | 0.1883 | 0.12051 | 3.1621e-10 | 0 | 0 | 0 | 0 | 0 | 1 | -90 | 90 | 0.0070222 | 0.0017599 | -0.0070221 | -0.0017599
189 | 190 | 5.8028 | 3.7138 | 9.7445e-09 | 0 | 0 | 0 | 0 | 0 | 1 | -90 | 90 | -0.010342 | -0.0025921 | 0.010349 | 0.0025955
189 | 191 | 0.59318 | 0.37963 | 9.961e-10 | 0 | 0 | 0 | 0 | 0 | 1 | -90 | 90 | 0.0033151 | 0.00083079 | -0.003315 | -0.00083084
196 | 198 | 1.3499 | 0.86391 | 2.2668e-09 | 0 | 0 | 0 | 0 | 0 | 1 | -90 | 90 | 0.010658 | 0.0026717 | -0.010656 | -0.0026708