## bus_data
BUS_I | BUS_TYPE | Pd | Qd | Gs | Bs | area | Vm | Va | baseKV | zone | Vmax | Vmin
1 | 1 | 0.0013632 | 0.00034166 | 0 | 0 | 1 | 0.97337 | -0.51529 | 0.4 | 1 | 1.1 | 0.9
3 | 1 | 0 | 0 | 0 | 0 | 1 | 0.97339 | -0.51477 | 0.4 | 1 | 1.1 | 0.9
4 | 1 | 0 | 0 | 0 | 0 | 1 | 0.9735 | -0.51267 | 0.4 | 1 | 1.1 | 0.9
117 | 1 | 0.00063953 | 0.00016028 | 0 | 0 | 1 | 0.98083 | -0.36822 | 0.4 | 1 | 1.1 | 0.9
115 | 1 | 0 | 0 | 0 | 0 | 1 | 0.98092 | -0.36662 | 0.4 | 1 | 1.1 | 0.9
103 | 1 | 0.0006656 | 0.00016682 | 0 | 0 | 1 | 0.97356 | -0.51154 | 0.4 | 1 | 1.1 | 0.9
106 | 1 | 0 | 0 | 0 | 0 | 1 | 0.97346 | -0.51354 | 0.4 | 1 | 1.1 | 0.9
100 | 1 | 0.00034804 | 8.7228e-05 | 0 | 0 | 1 | 0.97357 | -0.51126 | 0.4 | 1 | 1.1 | 0.9
107 | 1 | 0.00099423 | 0.00024918 | 0 | 0 | 1 | 0.97344 | -0.51382 | 0.4 | 1 | 1.1 | 0.9
104 | 1 | 0.0009068 | 0.00022727 | 0 | 0 | 1 | 0.97344 | -0.5138 | 0.4 | 1 | 1.1 | 0.9
5 | 1 | 0.0011189 | 0.00028041 | 0 | 0 | 1 | 0.97948 | -0.39509 | 0.4 | 1 | 1.1 | 0.9
6 | 1 | 0 | 0 | 0 | 0 | 1 | 0.97953 | -0.39397 | 0.4 | 1 | 1.1 | 0.9
7 | 1 | 0 | 0 | 0 | 0 | 1 | 0.97999 | -0.38503 | 0.4 | 1 | 1.1 | 0.9
8 | 1 | 0 | 0 | 0 | 0 | 1 | 0.97755 | -0.43293 | 0.4 | 1 | 1.1 | 0.9
171 | 1 | 0.0005388 | 0.00013504 | 0 | 0 | 1 | 0.98558 | -0.27612 | 0.4 | 1 | 1.1 | 0.9
172 | 1 | 0.0023694 | 0.00059383 | 0 | 0 | 1 | 0.98593 | -0.26937 | 0.4 | 1 | 1.1 | 0.9
169 | 1 | 0.00085593 | 0.00021452 | 0 | 0 | 1 | 0.98402 | -0.30637 | 0.4 | 1 | 1.1 | 0.9
288 | 1 | 0.0026157 | 0.00065555 | 0 | 0 | 1 | 0.97993 | -0.38631 | 0.4 | 1 | 1.1 | 0.9
40 | 1 | 0 | 0 | 0 | 0 | 1 | 0.98252 | -0.33563 | 0.4 | 1 | 1.1 | 0.9
124 | 1 | 0.00020748 | 5.1999e-05 | 0 | 0 | 1 | 0.97738 | -0.43614 | 0.4 | 1 | 1.1 | 0.9
39 | 1 | 0.00029088 | 7.2901e-05 | 0 | 0 | 1 | 0.98272 | -0.33185 | 0.4 | 1 | 1.1 | 0.9
123 | 1 | 0.0010331 | 0.00025891 | 0 | 0 | 1 | 0.97724 | -0.43885 | 0.4 | 1 | 1.1 | 0.9
166 | 1 | 0 | 0 | 0 | 0 | 1 | 0.98156 | -0.35405 | 0.4 | 1 | 1.1 | 0.9
170 | 1 | 0.00037808 | 9.4757e-05 | 0 | 0 | 1 | 0.98153 | -0.35461 | 0.4 | 1 | 1.1 | 0.9
167 | 1 | 0.00046789 | 0.00011727 | 0 | 0 | 1 | 0.98284 | -0.32912 | 0.4 | 1 | 1.1 | 0.9
116 | 1 | 0 | 0 | 0 | 0 | 1 | 0.98099 | -0.36511 | 0.4 | 1 | 1.1 | 0.9
9 | 1 | 0.0036376 | 0.00091166 | 0 | 0 | 1 | 0.99553 | -0.085543 | 0.4 | 1 | 1.1 | 0.9
10 | 1 | 0.0011625 | 0.00029136 | 0 | 0 | 1 | 0.99541 | -0.087888 | 0.4 | 1 | 1.1 | 0.9
11 | 1 | 0.0016508 | 0.00041373 | 0 | 0 | 1 | 0.99609 | -0.074753 | 0.4 | 1 | 1.1 | 0.9
12 | 1 | 0.00041357 | 0.00010365 | 0 | 0 | 1 | 0.99529 | -0.090114 | 0.4 | 1 | 1.1 | 0.9
13 | 1 | 0 | 0 | 0 | 0 | 1 | 0.99627 | -0.071205 | 0.4 | 1 | 1.1 | 0.9
14 | 1 | 0.0023444 | 0.00058755 | 0 | 0 | 1 | 0.99443 | -0.10672 | 0.4 | 1 | 1.1 | 0.9
23 | 1 | 0.0046633 | 0.0011687 | 0 | 0 | 1 | 0.99698 | -0.057612 | 0.4 | 1 | 1.1 | 0.9
218 | 1 | 0.0022313 | 0.00055921 | 0 | 0 | 1 | 0.99549 | -0.086324 | 0.4 | 1 | 1.1 | 0.9
184 | 1 | 0.0016764 | 0.00042014 | 0 | 0 | 1 | 0.99422 | -0.11081 | 0.4 | 1 | 1.1 | 0.9
21 | 1 | 0 | 0 | 0 | 0 | 1 | 0.99772 | -0.043257 | 0.4 | 1 | 1.1 | 0.9
219 | 1 | 0 | 0 | 0 | 0 | 1 | 0.99548 | -0.086346 | 0.4 | 1 | 1.1 | 0.9
182 | 1 | 0 | 0 | 0 | 0 | 1 | 0.99414 | -0.11232 | 0.4 | 1 | 1.1 | 0.9
15 | 1 | 0.0088824 | 0.0022261 | 0 | 0 | 1 | 0.99817 | -0.034666 | 0.4 | 1 | 1.1 | 0.9
16 | 1 | 0.0030264 | 0.00075849 | 0 | 0 | 1 | 0.99822 | -0.033703 | 0.4 | 1 | 1.1 | 0.9
17 | 1 | 0.0037982 | 0.00095191 | 0 | 0 | 1 | 0.99774 | -0.042814 | 0.4 | 1 | 1.1 | 0.9
18 | 1 | 0.0034007 | 0.0008523 | 0 | 0 | 1 | 0.99883 | -0.022119 | 0.4 | 1 | 1.1 | 0.9
19 | 1 | 0.0022178 | 0.00055583 | 0 | 0 | 1 | 0.99726 | -0.051992 | 0.4 | 1 | 1.1 | 0.9
22 | 1 | 0 | 0 | 0 | 0 | 1 | 0.99961 | -0.0074115 | 0.4 | 1 | 1.1 | 0.9
266 | 1 | 0.0026137 | 0.00065506 | 0 | 0 | 1 | 0.99659 | -0.064749 | 0.4 | 1 | 1.1 | 0.9
25 | 3 | 0.002501 | 0.00062681 | 0 | 0 | 1 | 1 | 0 | 0.4 | 1 | 1.1 | 0.9
20 | 1 | 0.0028723 | 0.00071986 | 0 | 0 | 1 | 0.99885 | -0.021808 | 0.4 | 1 | 1.1 | 0.9
267 | 1 | 0 | 0 | 0 | 0 | 1 | 0.99448 | -0.10488 | 0.4 | 1 | 1.1 | 0.9
24 | 1 | 0.003846 | 0.0009639 | 0 | 0 | 1 | 0.99746 | -0.048255 | 0.4 | 1 | 1.1 | 0.9
28 | 1 | 0 | 0 | 0 | 0 | 1 | 0.99648 | -0.066911 | 0.4 | 1 | 1.1 | 0.9
30 | 1 | 0.0014639 | 0.00036689 | 0 | 0 | 1 | 0.99646 | -0.06716 | 0.4 | 1 | 1.1 | 0.9
26 | 1 | 0.0071678 | 0.0017964 | 0 | 0 | 1 | 0.99552 | -0.085187 | 0.4 | 1 | 1.1 | 0.9
27 | 1 | 0.0027585 | 0.00069134 | 0 | 0 | 1 | 0.99477 | -0.099439 | 0.4 | 1 | 1.1 | 0.9
29 | 1 | 0.0025904 | 0.00064921 | 0 | 0 | 1 | 0.99447 | -0.10508 | 0.4 | 1 | 1.1 | 0.9
31 | 1 | 0 | 0 | 0 | 0 | 1 | 0.99424 | -0.10951 | 0.4 | 1 | 1.1 | 0.9
32 | 1 | 0.0012091 | 0.00030304 | 0 | 0 | 1 | 0.99422 | -0.11 | 0.4 | 1 | 1.1 | 0.9
33 | 1 | 0.00031361 | 7.8597e-05 | 0 | 0 | 1 | 0.99367 | -0.12051 | 0.4 | 1 | 1.1 | 0.9
254 | 1 | 0.00097263 | 0.00024376 | 0 | 0 | 1 | 0.9919 | -0.1543 | 0.4 | 1 | 1.1 | 0.9
242 | 1 | 0.0023795 | 0.00059636 | 0 | 0 | 1 | 0.98823 | -0.22502 | 0.4 | 1 | 1.1 | 0.9
243 | 1 | 0 | 0 | 0 | 0 | 1 | 0.98826 | -0.22439 | 0.4 | 1 | 1.1 | 0.9
253 | 1 | 0 | 0 | 0 | 0 | 1 | 0.99117 | -0.16831 | 0.4 | 1 | 1.1 | 0.9
34 | 1 | 0.00097988 | 0.00024558 | 0 | 0 | 1 | 0.98327 | -0.32127 | 0.4 | 1 | 1.1 | 0.9
35 | 1 | 0.0023508 | 0.00058916 | 0 | 0 | 1 | 0.983 | -0.32638 | 0.4 | 1 | 1.1 | 0.9
36 | 1 | 0.0012829 | 0.00032153 | 0 | 0 | 1 | 0.9836 | -0.31478 | 0.4 | 1 | 1.1 | 0.9
37 | 1 | 0 | 0 | 0 | 0 | 1 | 0.98278 | -0.33071 | 0.4 | 1 | 1.1 | 0.9
38 | 1 | 0 | 0 | 0 | 0 | 1 | 0.98471 | -0.29324 | 0.4 | 1 | 1.1 | 0.9
262 | 1 | 0 | 0 | 0 | 0 | 1 | 0.98952 | -0.20001 | 0.4 | 1 | 1.1 | 0.9
263 | 1 | 0.00092946 | 0.00023294 | 0 | 0 | 1 | 0.9895 | -0.20048 | 0.4 | 1 | 1.1 | 0.9
42 | 1 | 0.0029587 | 0.00074153 | 0 | 0 | 1 | 0.98718 | -0.24517 | 0.4 | 1 | 1.1 | 0.9
259 | 1 | 0 | 0 | 0 | 0 | 1 | 0.98972 | -0.19621 | 0.4 | 1 | 1.1 | 0.9
89 | 1 | 0 | 0 | 0 | 0 | 1 | 0.98176 | -0.35079 | 0.4 | 1 | 1.1 | 0.9
90 | 1 | 0.00053686 | 0.00013455 | 0 | 0 | 1 | 0.98457 | -0.29593 | 0.4 | 1 | 1.1 | 0.9
41 | 1 | 0 | 0 | 0 | 0 | 1 | 0.98479 | -0.29162 | 0.4 | 1 | 1.1 | 0.9
88 | 1 | 0.0016845 | 0.00042217 | 0 | 0 | 1 | 0.98132 | -0.35931 | 0.4 | 1 | 1.1 | 0.9
265 | 1 | 0.0044958 | 0.0011268 | 0 | 0 | 1 | 0.97185 | -0.54392 | 0.4 | 1 | 1.1 | 0.9
274 | 1 | 0.008284 | 0.0020762 | 0 | 0 | 1 | 0.97194 | -0.5421 | 0.4 | 1 | 1.1 | 0.9
95 | 1 | 0 | 0 | 0 | 0 | 1 | 0.98445 | -0.29829 | 0.4 | 1 | 1.1 | 0.9
261 | 1 | 0.00041987 | 0.00010523 | 0 | 0 | 1 | 0.98972 | -0.19632 | 0.4 | 1 | 1.1 | 0.9
245 | 1 | 0.0027715 | 0.00069461 | 0 | 0 | 1 | 0.98885 | -0.21297 | 0.4 | 1 | 1.1 | 0.9
247 | 1 | 0.0035666 | 0.00089388 | 0 | 0 | 1 | 0.98929 | -0.20464 | 0.4 | 1 | 1.1 | 0.9
43 | 1 | 0.0010059 | 0.00025209 | 0 | 0 | 1 | 0.97259 | -0.53149 | 0.4 | 1 | 1.1 | 0.9
44 | 1 | 0 | 0 | 0 | 0 | 1 | 0.97263 | -0.53078 | 0.4 | 1 | 1.1 | 0.9
45 | 1 | 0 | 0 | 0 | 0 | 1 | 0.97265 | -0.53027 | 0.4 | 1 | 1.1 | 0.9
46 | 1 | 0.00061958 | 0.00015528 | 0 | 0 | 1 | 0.97258 | -0.53164 | 0.4 | 1 | 1.1 | 0.9
74 | 1 | 0 | 0 | 0 | 0 | 1 | 0.97343 | -0.51496 | 0.4 | 1 | 1.1 | 0.9
76 | 1 | 0.0011598 | 0.00029066 | 0 | 0 | 1 | 0.97266 | -0.53016 | 0.4 | 1 | 1.1 | 0.9
72 | 1 | 0.00040662 | 0.00010191 | 0 | 0 | 1 | 0.97354 | -0.51263 | 0.4 | 1 | 1.1 | 0.9
47 | 1 | 0.00013525 | 3.3897e-05 | 0 | 0 | 1 | 0.97558 | -0.47219 | 0.4 | 1 | 1.1 | 0.9
48 | 1 | 0.00065987 | 0.00016538 | 0 | 0 | 1 | 0.97559 | -0.47214 | 0.4 | 1 | 1.1 | 0.9
50 | 1 | 0.00069169 | 0.00017335 | 0 | 0 | 1 | 0.97563 | -0.47134 | 0.4 | 1 | 1.1 | 0.9
51 | 1 | 0.00044956 | 0.00011267 | 0 | 0 | 1 | 0.97565 | -0.47095 | 0.4 | 1 | 1.1 | 0.9
52 | 1 | 0 | 0 | 0 | 0 | 1 | 0.97566 | -0.47063 | 0.4 | 1 | 1.1 | 0.9
54 | 1 | 0 | 0 | 0 | 0 | 1 | 0.97566 | -0.47073 | 0.4 | 1 | 1.1 | 0.9
59 | 1 | 0 | 0 | 0 | 0 | 1 | 0.97567 | -0.47048 | 0.4 | 1 | 1.1 | 0.9
53 | 1 | 0.00023875 | 5.9836e-05 | 0 | 0 | 1 | 0.97565 | -0.47085 | 0.4 | 1 | 1.1 | 0.9
66 | 1 | 0.00055368 | 0.00013876 | 0 | 0 | 1 | 0.97562 | -0.4714 | 0.4 | 1 | 1.1 | 0.9
57 | 1 | 0 | 0 | 0 | 0 | 1 | 0.97571 | -0.46978 | 0.4 | 1 | 1.1 | 0.9
55 | 1 | 0.00026467 | 6.6332e-05 | 0 | 0 | 1 | 0.97578 | -0.46826 | 0.4 | 1 | 1.1 | 0.9
56 | 1 | 0.0003524 | 8.832e-05 | 0 | 0 | 1 | 0.97582 | -0.46756 | 0.4 | 1 | 1.1 | 0.9
58 | 1 | 0 | 0 | 0 | 0 | 1 | 0.97632 | -0.4577 | 0.4 | 1 | 1.1 | 0.9
60 | 1 | 0.00052869 | 0.0001325 | 0 | 0 | 1 | 0.97569 | -0.47014 | 0.4 | 1 | 1.1 | 0.9
61 | 1 | 0 | 0 | 0 | 0 | 1 | 0.97692 | -0.44581 | 0.4 | 1 | 1.1 | 0.9
63 | 1 | 0.00048808 | 0.00012232 | 0 | 0 | 1 | 0.97567 | -0.47039 | 0.4 | 1 | 1.1 | 0.9
79 | 1 | 0 | 0 | 0 | 0 | 1 | 0.97698 | -0.44458 | 0.4 | 1 | 1.1 | 0.9
80 | 1 | 0.00071981 | 0.0001804 | 0 | 0 | 1 | 0.97692 | -0.44587 | 0.4 | 1 | 1.1 | 0.9
62 | 1 | 0 | 0 | 0 | 0 | 1 | 0.97741 | -0.43616 | 0.4 | 1 | 1.1 | 0.9
82 | 1 | 0 | 0 | 0 | 0 | 1 | 0.97749 | -0.43448 | 0.4 | 1 | 1.1 | 0.9
81 | 1 | 0.0014896 | 0.00037334 | 0 | 0 | 1 | 0.97709 | -0.44245 | 0.4 | 1 | 1.1 | 0.9
67 | 1 | 0 | 0 | 0 | 0 | 1 | 0.97561 | -0.47176 | 0.4 | 1 | 1.1 | 0.9
77 | 1 | 0.00084828 | 0.0002126 | 0 | 0 | 1 | 0.97697 | -0.44486 | 0.4 | 1 | 1.1 | 0.9
83 | 1 | 0.00022828 | 5.7213e-05 | 0 | 0 | 1 | 0.978 | -0.42444 | 0.4 | 1 | 1.1 | 0.9
64 | 1 | 0.00027769 | 6.9596e-05 | 0 | 0 | 1 | 0.97295 | -0.5243 | 0.4 | 1 | 1.1 | 0.9
65 | 1 | 0.00013911 | 3.4864e-05 | 0 | 0 | 1 | 0.97241 | -0.53518 | 0.4 | 1 | 1.1 | 0.9
73 | 1 | 0.00019078 | 4.7815e-05 | 0 | 0 | 1 | 0.974 | -0.50349 | 0.4 | 1 | 1.1 | 0.9
125 | 1 | 0.0001172 | 2.9373e-05 | 0 | 0 | 1 | 0.97203 | -0.54263 | 0.4 | 1 | 1.1 | 0.9
71 | 1 | 0 | 0 | 0 | 0 | 1 | 0.97523 | -0.47912 | 0.4 | 1 | 1.1 | 0.9
126 | 1 | 0.00034342 | 8.6068e-05 | 0 | 0 | 1 | 0.972 | -0.54328 | 0.4 | 1 | 1.1 | 0.9
68 | 1 | 0 | 0 | 0 | 0 | 1 | 0.97558 | -0.47217 | 0.4 | 1 | 1.1 | 0.9
69 | 1 | 0.00051653 | 0.00012945 | 0 | 0 | 1 | 0.97559 | -0.47211 | 0.4 | 1 | 1.1 | 0.9
70 | 1 | 0.00024422 | 6.1206e-05 | 0 | 0 | 1 | 0.97558 | -0.47226 | 0.4 | 1 | 1.1 | 0.9
75 | 1 | 0.0001813 | 4.5437e-05 | 0 | 0 | 1 | 0.97523 | -0.47929 | 0.4 | 1 | 1.1 | 0.9
217 | 1 | 0.0043251 | 0.001084 | 0 | 0 | 1 | 0.97498 | -0.48259 | 0.4 | 1 | 1.1 | 0.9
216 | 1 | 0 | 0 | 0 | 0 | 1 | 0.97567 | -0.46905 | 0.4 | 1 | 1.1 | 0.9
132 | 1 | 0.00032337 | 8.1045e-05 | 0 | 0 | 1 | 0.97162 | -0.5507 | 0.4 | 1 | 1.1 | 0.9
214 | 1 | 0 | 0 | 0 | 0 | 1 | 0.97579 | -0.46656 | 0.4 | 1 | 1.1 | 0.9
127 | 1 | 0.00027293 | 6.8403e-05 | 0 | 0 | 1 | 0.97144 | -0.55435 | 0.4 | 1 | 1.1 | 0.9
128 | 1 | 0.00047405 | 0.00011881 | 0 | 0 | 1 | 0.97144 | -0.55433 | 0.4 | 1 | 1.1 | 0.9
129 | 1 | 0 | 0 | 0 | 0 | 1 | 0.9714 | -0.55519 | 0.4 | 1 | 1.1 | 0.9
130 | 1 | 0.0029235 | 0.00073269 | 0 | 0 | 1 | 0.97147 | -0.55372 | 0.4 | 1 | 1.1 | 0.9
131 | 1 | 0 | 0 | 0 | 0 | 1 | 0.97132 | -0.55683 | 0.4 | 1 | 1.1 | 0.9
195 | 1 | 0.00028369 | 7.1099e-05 | 0 | 0 | 1 | 0.97613 | -0.45986 | 0.4 | 1 | 1.1 | 0.9
196 | 1 | 0.00058827 | 0.00014743 | 0 | 0 | 1 | 0.97597 | -0.46312 | 0.4 | 1 | 1.1 | 0.9
194 | 1 | 0.00020263 | 5.0783e-05 | 0 | 0 | 1 | 0.97731 | -0.43657 | 0.4 | 1 | 1.1 | 0.9
212 | 1 | 0.00017875 | 4.4799e-05 | 0 | 0 | 1 | 0.97577 | -0.46707 | 0.4 | 1 | 1.1 | 0.9
213 | 1 | 0.0028763 | 0.00072088 | 0 | 0 | 1 | 0.97574 | -0.46763 | 0.4 | 1 | 1.1 | 0.9
215 | 1 | 0.0012312 | 0.00030856 | 0 | 0 | 1 | 0.97559 | -0.47055 | 0.4 | 1 | 1.1 | 0.9
133 | 1 | 0.00049944 | 0.00012517 | 0 | 0 | 1 | 0.97131 | -0.55703 | 0.4 | 1 | 1.1 | 0.9
134 | 1 | 0 | 0 | 0 | 0 | 1 | 0.9713 | -0.55721 | 0.4 | 1 | 1.1 | 0.9
135 | 1 | 0.00014415 | 3.6129e-05 | 0 | 0 | 1 | 0.97128 | -0.55757 | 0.4 | 1 | 1.1 | 0.9
84 | 1 | 0.00065142 | 0.00016326 | 0 | 0 | 1 | 0.97883 | -0.40813 | 0.4 | 1 | 1.1 | 0.9
289 | 1 | 0.00035624 | 8.9282e-05 | 0 | 0 | 1 | 0.97877 | -0.40937 | 0.4 | 1 | 1.1 | 0.9
86 | 1 | 0.0017843 | 0.0004472 | 0 | 0 | 1 | 0.98026 | -0.38005 | 0.4 | 1 | 1.1 | 0.9
87 | 1 | 0.0022861 | 0.00057295 | 0 | 0 | 1 | 0.98129 | -0.35983 | 0.4 | 1 | 1.1 | 0.9
277 | 1 | 0.0023571 | 0.00059074 | 0 | 0 | 1 | 0.97355 | -0.5103 | 0.4 | 1 | 1.1 | 0.9
278 | 1 | 0.00079275 | 0.00019868 | 0 | 0 | 1 | 0.97391 | -0.5031 | 0.4 | 1 | 1.1 | 0.9
276 | 1 | 0.0027056 | 0.00067809 | 0 | 0 | 1 | 0.9728 | -0.52513 | 0.4 | 1 | 1.1 | 0.9
275 | 1 | 0.003218 | 0.0008065 | 0 | 0 | 1 | 0.97234 | -0.53415 | 0.4 | 1 | 1.1 | 0.9
96 | 1 | 0.00076949 | 0.00019285 | 0 | 0 | 1 | 0.98444 | -0.29847 | 0.4 | 1 | 1.1 | 0.9
94 | 1 | 0.00094323 | 0.00023639 | 0 | 0 | 1 | 0.98441 | -0.299 | 0.4 | 1 | 1.1 | 0.9
91 | 1 | 0.00049842 | 0.00012492 | 0 | 0 | 1 | 0.98437 | -0.29978 | 0.4 | 1 | 1.1 | 0.9
92 | 1 | 0 | 0 | 0 | 0 | 1 | 0.98438 | -0.29951 | 0.4 | 1 | 1.1 | 0.9
93 | 1 | 0.00057335 | 0.0001437 | 0 | 0 | 1 | 0.98439 | -0.29945 | 0.4 | 1 | 1.1 | 0.9
97 | 1 | 0.0011442 | 0.00028677 | 0 | 0 | 1 | 0.97377 | -0.5073 | 0.4 | 1 | 1.1 | 0.9
98 | 1 | 0.00023515 | 5.8934e-05 | 0 | 0 | 1 | 0.97363 | -0.51016 | 0.4 | 1 | 1.1 | 0.9
99 | 1 | 0 | 0 | 0 | 0 | 1 | 0.97403 | -0.50212 | 0.4 | 1 | 1.1 | 0.9
101 | 1 | 0 | 0 | 0 | 0 | 1 | 0.974 | -0.50269 | 0.4 | 1 | 1.1 | 0.9
102 | 1 | 0.00052506 | 0.00013159 | 0 | 0 | 1 | 0.97427 | -0.49737 | 0.4 | 1 | 1.1 | 0.9
119 | 1 | 0.00041774 | 0.0001047 | 0 | 0 | 1 | 0.97396 | -0.50347 | 0.4 | 1 | 1.1 | 0.9
113 | 1 | 0.00066101 | 0.00016566 | 0 | 0 | 1 | 0.97431 | -0.49665 | 0.4 | 1 | 1.1 | 0.9
120 | 1 | 0.00041641 | 0.00010436 | 0 | 0 | 1 | 0.97396 | -0.50365 | 0.4 | 1 | 1.1 | 0.9
111 | 1 | 0.0007579 | 0.00018995 | 0 | 0 | 1 | 0.97442 | -0.49447 | 0.4 | 1 | 1.1 | 0.9
105 | 1 | 0.00066077 | 0.0001656 | 0 | 0 | 1 | 0.97342 | -0.51415 | 0.4 | 1 | 1.1 | 0.9
108 | 1 | 0.00050354 | 0.0001262 | 0 | 0 | 1 | 0.97344 | -0.51389 | 0.4 | 1 | 1.1 | 0.9
109 | 1 | 0.00074393 | 0.00018645 | 0 | 0 | 1 | 0.97453 | -0.49224 | 0.4 | 1 | 1.1 | 0.9
110 | 1 | 0.00026677 | 6.6858e-05 | 0 | 0 | 1 | 0.97458 | -0.49128 | 0.4 | 1 | 1.1 | 0.9
112 | 1 | 0 | 0 | 0 | 0 | 1 | 0.97482 | -0.48649 | 0.4 | 1 | 1.1 | 0.9
118 | 1 | 0.00029723 | 7.4494e-05 | 0 | 0 | 1 | 0.97622 | -0.4589 | 0.4 | 1 | 1.1 | 0.9
114 | 1 | 0.00087887 | 0.00022026 | 0 | 0 | 1 | 0.97481 | -0.48671 | 0.4 | 1 | 1.1 | 0.9
122 | 1 | 0.00044243 | 0.00011088 | 0 | 0 | 1 | 0.97658 | -0.45186 | 0.4 | 1 | 1.1 | 0.9
161 | 1 | 0.001017 | 0.00025489 | 0 | 0 | 1 | 0.97806 | -0.42234 | 0.4 | 1 | 1.1 | 0.9
160 | 1 | 0.0010101 | 0.00025316 | 0 | 0 | 1 | 0.97622 | -0.45836 | 0.4 | 1 | 1.1 | 0.9
121 | 1 | 0.00039875 | 9.9935e-05 | 0 | 0 | 1 | 0.97659 | -0.4518 | 0.4 | 1 | 1.1 | 0.9
136 | 1 | 0.0007026 | 0.00017609 | 0 | 0 | 1 | 0.97159 | -0.54968 | 0.4 | 1 | 1.1 | 0.9
138 | 1 | 0 | 0 | 0 | 0 | 1 | 0.97162 | -0.54918 | 0.4 | 1 | 1.1 | 0.9
139 | 1 | 0.0025339 | 0.00063505 | 0 | 0 | 1 | 0.97161 | -0.54927 | 0.4 | 1 | 1.1 | 0.9
140 | 1 | 0 | 0 | 0 | 0 | 1 | 0.97173 | -0.54687 | 0.4 | 1 | 1.1 | 0.9
141 | 1 | 0.0018928 | 0.00047438 | 0 | 0 | 1 | 0.97157 | -0.55006 | 0.4 | 1 | 1.1 | 0.9
143 | 1 | 0 | 0 | 0 | 0 | 1 | 0.97198 | -0.542 | 0.4 | 1 | 1.1 | 0.9
142 | 1 | 0.0011985 | 0.00030037 | 0 | 0 | 1 | 0.97172 | -0.54707 | 0.4 | 1 | 1.1 | 0.9
144 | 1 | 0.010116 | 0.0025352 | 0 | 0 | 1 | 0.9727 | -0.52773 | 0.4 | 1 | 1.1 | 0.9
145 | 1 | 0 | 0 | 0 | 0 | 1 | 0.97341 | -0.51369 | 0.4 | 1 | 1.1 | 0.9
146 | 1 | 0.00091546 | 0.00022944 | 0 | 0 | 1 | 0.97455 | -0.49133 | 0.4 | 1 | 1.1 | 0.9
151 | 1 | 0.0005302 | 0.00013288 | 0 | 0 | 1 | 0.97457 | -0.49089 | 0.4 | 1 | 1.1 | 0.9
152 | 1 | 0 | 0 | 0 | 0 | 1 | 0.97492 | -0.48407 | 0.4 | 1 | 1.1 | 0.9
147 | 1 | 0.00082811 | 0.00020754 | 0 | 0 | 1 | 0.97572 | -0.46834 | 0.4 | 1 | 1.1 | 0.9
148 | 1 | 0 | 0 | 0 | 0 | 1 | 0.97572 | -0.46824 | 0.4 | 1 | 1.1 | 0.9
149 | 1 | 0 | 0 | 0 | 0 | 1 | 0.97573 | -0.46798 | 0.4 | 1 | 1.1 | 0.9
150 | 1 | 0.00069967 | 0.00017535 | 0 | 0 | 1 | 0.97571 | -0.46836 | 0.4 | 1 | 1.1 | 0.9
163 | 1 | 0.0004864 | 0.0001219 | 0 | 0 | 1 | 0.97572 | -0.46817 | 0.4 | 1 | 1.1 | 0.9
162 | 1 | 0.00038712 | 9.702e-05 | 0 | 0 | 1 | 0.97575 | -0.46773 | 0.4 | 1 | 1.1 | 0.9
158 | 1 | 0 | 0 | 0 | 0 | 1 | 0.97583 | -0.46603 | 0.4 | 1 | 1.1 | 0.9
153 | 1 | 0 | 0 | 0 | 0 | 1 | 0.97506 | -0.4813 | 0.4 | 1 | 1.1 | 0.9
157 | 1 | 0.00088313 | 0.00022133 | 0 | 0 | 1 | 0.97514 | -0.47956 | 0.4 | 1 | 1.1 | 0.9
155 | 1 | 0.0045481 | 0.0011399 | 0 | 0 | 1 | 0.97476 | -0.48721 | 0.4 | 1 | 1.1 | 0.9
154 | 1 | 0 | 0 | 0 | 0 | 1 | 0.97535 | -0.47562 | 0.4 | 1 | 1.1 | 0.9
156 | 1 | 0.0015766 | 0.00039512 | 0 | 0 | 1 | 0.97472 | -0.48795 | 0.4 | 1 | 1.1 | 0.9
159 | 1 | 0.0013129 | 0.00032905 | 0 | 0 | 1 | 0.97616 | -0.45956 | 0.4 | 1 | 1.1 | 0.9
168 | 1 | 0.00054299 | 0.00013609 | 0 | 0 | 1 | 0.98349 | -0.31659 | 0.4 | 1 | 1.1 | 0.9
176 | 1 | 0 | 0 | 0 | 0 | 1 | 0.98611 | -0.26592 | 0.4 | 1 | 1.1 | 0.9
177 | 1 | 0.0017334 | 0.00043444 | 0 | 0 | 1 | 0.98635 | -0.26137 | 0.4 | 1 | 1.1 | 0.9
175 | 1 | 0 | 0 | 0 | 0 | 1 | 0.98565 | -0.27503 | 0.4 | 1 | 1.1 | 0.9
173 | 1 | 0.0038352 | 0.00096118 | 0 | 0 | 1 | 0.98536 | -0.28058 | 0.4 | 1 | 1.1 | 0.9
174 | 1 | 0.002426 | 0.000608 | 0 | 0 | 1 | 0.98535 | -0.28077 | 0.4 | 1 | 1.1 | 0.9
178 | 1 | 0.00043408 | 0.00010879 | 0 | 0 | 1 | 0.98657 | -0.25707 | 0.4 | 1 | 1.1 | 0.9
179 | 1 | 0.00038061 | 9.539e-05 | 0 | 0 | 1 | 0.98672 | -0.25427 | 0.4 | 1 | 1.1 | 0.9
241 | 1 | 0 | 0 | 0 | 0 | 1 | 0.98707 | -0.24737 | 0.4 | 1 | 1.1 | 0.9
246 | 1 | 0.0027567 | 0.00069088 | 0 | 0 | 1 | 0.98757 | -0.23774 | 0.4 | 1 | 1.1 | 0.9
240 | 1 | 0.0004677 | 0.00011722 | 0 | 0 | 1 | 0.98684 | -0.2519 | 0.4 | 1 | 1.1 | 0.9
180 | 1 | 0.0018104 | 0.00045373 | 0 | 0 | 1 | 0.99411 | -0.113 | 0.4 | 1 | 1.1 | 0.9
181 | 1 | 0.00070798 | 0.00017744 | 0 | 0 | 1 | 0.99387 | -0.11759 | 0.4 | 1 | 1.1 | 0.9
183 | 1 | 0.00062552 | 0.00015677 | 0 | 0 | 1 | 0.99386 | -0.11781 | 0.4 | 1 | 1.1 | 0.9
185 | 1 | 0.00092702 | 0.00023233 | 0 | 0 | 1 | 0.99413 | -0.11257 | 0.4 | 1 | 1.1 | 0.9
193 | 1 | 0.0014712 | 0.00036871 | 0 | 0 | 1 | 0.99386 | -0.11785 | 0.4 | 1 | 1.1 | 0.9
187 | 1 | 0.00071329 | 0.00017877 | 0 | 0 | 1 | 0.98843 | -0.22061 | 0.4 | 1 | 1.1 | 0.9
188 | 1 | 0.0018226 | 0.0004568 | 0 | 0 | 1 | 0.9904 | -0.1828 | 0.4 | 1 | 1.1 | 0.9
189 | 1 | 0 | 0 | 0 | 0 | 1 | 0.98726 | -0.24309 | 0.4 | 1 | 1.1 | 0.9
190 | 1 | 0.0056247 | 0.0014097 | 0 | 0 | 1 | 0.99111 | -0.16931 | 0.4 | 1 | 1.1 | 0.9
191 | 1 | 0.0034775 | 0.00087154 | 0 | 0 | 1 | 0.98507 | -0.28537 | 0.4 | 1 | 1.1 | 0.9
210 | 1 | 0.0038668 | 0.00096911 | 0 | 0 | 1 | 0.99205 | -0.15134 | 0.4 | 1 | 1.1 | 0.9
209 | 1 | 0.0026878 | 0.00067362 | 0 | 0 | 1 | 0.98348 | -0.31605 | 0.4 | 1 | 1.1 | 0.9
211 | 1 | 0.0021002 | 0.00052636 | 0 | 0 | 1 | 0.99236 | -0.14531 | 0.4 | 1 | 1.1 | 0.9
199 | 1 | 0.0034283 | 0.00085921 | 0 | 0 | 1 | 0.98303 | -0.32478 | 0.4 | 1 | 1.1 | 0.9
202 | 1 | 0.0029552 | 0.00074065 | 0 | 0 | 1 | 0.97876 | -0.40821 | 0.4 | 1 | 1.1 | 0.9
197 | 1 | 0 | 0 | 0 | 0 | 1 | 0.98075 | -0.3691 | 0.4 | 1 | 1.1 | 0.9
198 | 1 | 0.001059 | 0.0002654 | 0 | 0 | 1 | 0.98036 | -0.37681 | 0.4 | 1 | 1.1 | 0.9
208 | 1 | 0.0017612 | 0.00044141 | 0 | 0 | 1 | 0.97727 | -0.43706 | 0.4 | 1 | 1.1 | 0.9
207 | 1 | 0.0028002 | 0.00070179 | 0 | 0 | 1 | 0.97726 | -0.43737 | 0.4 | 1 | 1.1 | 0.9
200 | 1 | 0.00079113 | 0.00019827 | 0 | 0 | 1 | 0.97601 | -0.46193 | 0.4 | 1 | 1.1 | 0.9
201 | 1 | 0 | 0 | 0 | 0 | 1 | 0.97602 | -0.46164 | 0.4 | 1 | 1.1 | 0.9
203 | 1 | 0.00070425 | 0.0001765 | 0 | 0 | 1 | 0.97604 | -0.46128 | 0.4 | 1 | 1.1 | 0.9
204 | 1 | 0 | 0 | 0 | 0 | 1 | 0.97616 | -0.45899 | 0.4 | 1 | 1.1 | 0.9
205 | 1 | 0.0010353 | 0.00025948 | 0 | 0 | 1 | 0.97621 | -0.45794 | 0.4 | 1 | 1.1 | 0.9
206 | 1 | 0.0013551 | 0.00033962 | 0 | 0 | 1 | 0.97452 | -0.49114 | 0.4 | 1 | 1.1 | 0.9
287 | 1 | 0.0006087 | 0.00015255 | 0 | 0 | 1 | 0.97404 | -0.50066 | 0.4 | 1 | 1.1 | 0.9
279 | 1 | 0.0015896 | 0.00039838 | 0 | 0 | 1 | 0.99297 | -0.13367 | 0.4 | 1 | 1.1 | 0.9
280 | 1 | 0.00056133 | 0.00014068 | 0 | 0 | 1 | 0.99362 | -0.12134 | 0.4 | 1 | 1.1 | 0.9
220 | 1 | 0.003425 | 0.00085839 | 0 | 0 | 1 | 0.99537 | -0.088638 | 0.4 | 1 | 1.1 | 0.9
221 | 1 | 0 | 0 | 0 | 0 | 1 | 0.99497 | -0.096209 | 0.4 | 1 | 1.1 | 0.9
222 | 1 | 0.0011177 | 0.00028012 | 0 | 0 | 1 | 0.99536 | -0.088728 | 0.4 | 1 | 1.1 | 0.9
227 | 1 | 0.01008 | 0.0025264 | 0 | 0 | 1 | 0.99401 | -0.11486 | 0.4 | 1 | 1.1 | 0.9
224 | 1 | 0.00079198 | 0.00019849 | 0 | 0 | 1 | 0.99493 | -0.097061 | 0.4 | 1 | 1.1 | 0.9
223 | 1 | 0.0017014 | 0.00042641 | 0 | 0 | 1 | 0.99532 | -0.089487 | 0.4 | 1 | 1.1 | 0.9
225 | 1 | 0.00099465 | 0.00024928 | 0 | 0 | 1 | 0.99489 | -0.097805 | 0.4 | 1 | 1.1 | 0.9
226 | 1 | 0.0011986 | 0.0003004 | 0 | 0 | 1 | 0.99488 | -0.098017 | 0.4 | 1 | 1.1 | 0.9
228 | 1 | 0.0006908 | 0.00017313 | 0 | 0 | 1 | 0.98501 | -0.28766 | 0.4 | 1 | 1.1 | 0.9
229 | 1 | 0.0011446 | 0.00028686 | 0 | 0 | 1 | 0.98503 | -0.28721 | 0.4 | 1 | 1.1 | 0.9
230 | 1 | 0.0019219 | 0.00048167 | 0 | 0 | 1 | 0.98499 | -0.28789 | 0.4 | 1 | 1.1 | 0.9
231 | 1 | 0.00092261 | 0.00023123 | 0 | 0 | 1 | 0.98506 | -0.28658 | 0.4 | 1 | 1.1 | 0.9
232 | 1 | 0.0015589 | 0.00039071 | 0 | 0 | 1 | 0.98509 | -0.28609 | 0.4 | 1 | 1.1 | 0.9
233 | 1 | 0.0024204 | 0.00060662 | 0 | 0 | 1 | 0.98513 | -0.28531 | 0.4 | 1 | 1.1 | 0.9
234 | 1 | 0.0029984 | 0.00075146 | 0 | 0 | 1 | 0.98514 | -0.28502 | 0.4 | 1 | 1.1 | 0.9
235 | 1 | 0.0022066 | 0.00055302 | 0 | 0 | 1 | 0.98545 | -0.27891 | 0.4 | 1 | 1.1 | 0.9
236 | 1 | 0.0031572 | 0.00079128 | 0 | 0 | 1 | 0.9855 | -0.27801 | 0.4 | 1 | 1.1 | 0.9
237 | 1 | 0.0013424 | 0.00033644 | 0 | 0 | 1 | 0.98568 | -0.27455 | 0.4 | 1 | 1.1 | 0.9
238 | 1 | 0.0024935 | 0.00062494 | 0 | 0 | 1 | 0.98572 | -0.27375 | 0.4 | 1 | 1.1 | 0.9
239 | 1 | 0.0033659 | 0.00084357 | 0 | 0 | 1 | 0.98619 | -0.26448 | 0.4 | 1 | 1.1 | 0.9
244 | 1 | 0.0012706 | 0.00031843 | 0 | 0 | 1 | 0.98766 | -0.23599 | 0.4 | 1 | 1.1 | 0.9
248 | 1 | 0.0026699 | 0.00066914 | 0 | 0 | 1 | 0.98957 | -0.19924 | 0.4 | 1 | 1.1 | 0.9
249 | 1 | 0.002824 | 0.00070777 | 0 | 0 | 1 | 0.99012 | -0.18854 | 0.4 | 1 | 1.1 | 0.9
250 | 1 | 0.0018695 | 0.00046854 | 0 | 0 | 1 | 0.99043 | -0.18254 | 0.4 | 1 | 1.1 | 0.9
251 | 1 | 0.0007069 | 0.00017717 | 0 | 0 | 1 | 0.99093 | -0.17294 | 0.4 | 1 | 1.1 | 0.9
252 | 1 | 0.0054511 | 0.0013662 | 0 | 0 | 1 | 0.99099 | -0.17185 | 0.4 | 1 | 1.1 | 0.9
255 | 1 | 0.0021517 | 0.00053927 | 0 | 0 | 1 | 0.99101 | -0.17153 | 0.4 | 1 | 1.1 | 0.9
260 | 1 | 0.00028433 | 7.1259e-05 | 0 | 0 | 1 | 0.99065 | -0.17831 | 0.4 | 1 | 1.1 | 0.9
258 | 1 | 0.00059686 | 0.00014959 | 0 | 0 | 1 | 0.99059 | -0.17942 | 0.4 | 1 | 1.1 | 0.9
256 | 1 | 0.00069717 | 0.00017473 | 0 | 0 | 1 | 0.99041 | -0.183 | 0.4 | 1 | 1.1 | 0.9
257 | 1 | 0.00097063 | 0.00024326 | 0 | 0 | 1 | 0.98993 | -0.19215 | 0.4 | 1 | 1.1 | 0.9
268 | 1 | 0 | 0 | 0 | 0 | 1 | 0.99377 | -0.11873 | 0.4 | 1 | 1.1 | 0.9
269 | 1 | 0.0011104 | 0.0002783 | 0 | 0 | 1 | 0.99407 | -0.11284 | 0.4 | 1 | 1.1 | 0.9
273 | 1 | 0.0015277 | 0.00038287 | 0 | 0 | 1 | 0.99357 | -0.1226 | 0.4 | 1 | 1.1 | 0.9
272 | 1 | 0.00095362 | 0.000239 | 0 | 0 | 1 | 0.99346 | -0.12467 | 0.4 | 1 | 1.1 | 0.9
281 | 1 | 0.0011668 | 0.00029243 | 0 | 0 | 1 | 0.99314 | -0.13088 | 0.4 | 1 | 1.1 | 0.9
271 | 1 | 0.0035781 | 0.00089675 | 0 | 0 | 1 | 0.99328 | -0.12817 | 0.4 | 1 | 1.1 | 0.9
270 | 1 | 0.0040292 | 0.0010098 | 0 | 0 | 1 | 0.9932 | -0.12971 | 0.4 | 1 | 1.1 | 0.9
282 | 1 | 0.0010715 | 0.00026853 | 0 | 0 | 1 | 0.99293 | -0.13482 | 0.4 | 1 | 1.1 | 0.9
283 | 1 | 0.0038008 | 0.00095256 | 0 | 0 | 1 | 0.99283 | -0.13689 | 0.4 | 1 | 1.1 | 0.9
284 | 1 | 0.00069683 | 0.00017464 | 0 | 0 | 1 | 0.9928 | -0.13741 | 0.4 | 1 | 1.1 | 0.9
285 | 1 | 0.0031927 | 0.00080016 | 0 | 0 | 1 | 0.99274 | -0.1385 | 0.4 | 1 | 1.1 | 0.9
286 | 1 | 0.0007547 | 0.00018915 | 0 | 0 | 1 | 0.99274 | -0.13854 | 0.4 | 1 | 1.1 | 0.9

## generator_data
GEN_BUS | PG | QG | QMAX | QMIN | VG | MBASE | GEN_STATUS | PMAX | PMIN
25 | 0.34444 | 0.087947 | 10 | -10 | 1 | 100 | 1 | 10 | 0

## branch_data
F_BUS | T_BUS | BR_R | BR_X | BR_B | RATE_A | RATE_B | RATE_C | TAP | SHIFT | BR_STATUS | ANGMIN | ANGMAX | P_in | Q_in | P_out | Q_out
1 | 3 | 1.5916 | 1.0186 | 2.6727e-09 | 0 | 0 | 0 | 0 | 0 | 1 | -90 | 90 | -0.0013632 | -0.00034167 | 0.0013632 | 0.00034144
3 | 4 | 6.5393 | 4.1852 | 1.0981e-08 | 0 | 0 | 0 | 0 | 0 | 1 | -90 | 90 | -0.0013632 | -0.00034144 | 0.0013634 | 0.00034049
4 | 103 | 1.0822 | 0.69259 | 1.8173e-09 | 0 | 0 | 0 | 0 | 0 | 1 | -90 | 90 | -0.0044288 | -0.001108 | 0.0044291 | 0.001108
4 | 106 | 1.1955 | 0.76515 | 2.0076e-09 | 0 | 0 | 0 | 0 | 0 | 1 | -90 | 90 | 0.0030654 | 0.0007675 | -0.0030653 | -0.00076761
117 | 115 | 10.7598 | 6.8862 | 1.8069e-08 | 0 | 0 | 0 | 0 | 0 | 1 | -90 | 90 | -0.00063952 | -0.00016028 | 0.00063957 | 0.00015858
115 | 116 | 10.0221 | 6.4141 | 1.683e-08 | 0 | 0 | 0 | 0 | 0 | 1 | -90 | 90 | -0.00063957 | -0.00015858 | 0.00063962 | 0.00015699
103 | 100 | 0.23947 | 0.15326 | 4.0213e-10 | 0 | 0 | 0 | 0 | 0 | 1 | -90 | 90 | -0.0050946 | -0.0012748 | 0.0050947 | 0.0012748
106 | 107 | 0.8065 | 0.51616 | 1.3543e-09 | 0 | 0 | 0 | 0 | 0 | 1 | -90 | 90 | 0.0014978 | 0.00037518 | -0.0014977 | -0.00037529
106 | 104 | 0.72608 | 0.46469 | 1.2193e-09 | 0 | 0 | 0 | 0 | 0 | 1 | -90 | 90 | 0.0015676 | 0.00039244 | -0.0015675 | -0.00039254
100 | 98 | 0.85493 | 0.54716 | 1.4357e-09 | 0 | 0 | 0 | 0 | 0 | 1 | -90 | 90 | -0.0054428 | -0.001362 | 0.005443 | 0.0013621
107 | 108 | 0.62083 | 0.39733 | 1.0425e-09 | 0 | 0 | 0 | 0 | 0 | 1 | -90 | 90 | 0.00050353 | 0.00012611 | -0.00050352 | -0.0001262
104 | 105 | 2.219 | 1.4201 | 3.7263e-09 | 0 | 0 | 0 | 0 | 0 | 1 | -90 | 90 | 0.00066076 | 0.00016526 | -0.00066075 | -0.00016561
5 | 6 | 4.2748 | 2.7359 | 7.1785e-09 | 0 | 0 | 0 | 0 | 0 | 1 | -90 | 90 | -0.0011189 | -0.00028042 | 0.0011189 | 0.00027977
6 | 7 | 2.5618 | 1.6396 | 4.3019e-09 | 0 | 0 | 0 | 0 | 0 | 1 | -90 | 90 | -0.015054 | -0.0037873 | 0.01506 | 0.003791
6 | 8 | 12.0334 | 7.7013 | 2.0207e-08 | 0 | 0 | 0 | 0 | 0 | 1 | -90 | 90 | 0.013935 | 0.0035076 | -0.013909 | -0.0034929
7 | 288 | 2.095 | 1.3408 | 3.5181e-09 | 0 | 0 | 0 | 0 | 0 | 1 | -90 | 90 | 0.0026158 | 0.00065533 | -0.0026156 | -0.00065556
7 | 40 | 12.0897 | 7.7374 | 2.0302e-08 | 0 | 0 | 0 | 0 | 0 | 1 | -90 | 90 | -0.017676 | -0.0044463 | 0.017718 | 0.0044711
8 | 124 | 0.99204 | 0.63491 | 1.6659e-09 | 0 | 0 | 0 | 0 | 0 | 1 | -90 | 90 | 0.013909 | 0.003493 | -0.013907 | -0.0034917
171 | 172 | 0.86265 | 0.5521 | 4.3459e-09 | 0 | 0 | 0 | 0 | 0 | 1 | -90 | 90 | -0.03441 | -0.0087432 | 0.034422 | 0.0087499
171 | 169 | 3.9176 | 2.5073 | 1.3157e-08 | 0 | 0 | 0 | 0 | 0 | 1 | -90 | 90 | 0.033872 | 0.0086082 | -0.033822 | -0.0085779
172 | 176 | 0.41202 | 0.26369 | 2.0757e-09 | 0 | 0 | 0 | 0 | 0 | 1 | -90 | 90 | -0.036791 | -0.0093438 | 0.036797 | 0.0093475
169 | 168 | 1.3559 | 0.86776 | 2.2769e-09 | 0 | 0 | 0 | 0 | 0 | 1 | -90 | 90 | 0.032966 | 0.0083634 | -0.03295 | -0.0083533
40 | 39 | 0.92659 | 0.59302 | 1.556e-09 | 0 | 0 | 0 | 0 | 0 | 1 | -90 | 90 | -0.017718 | -0.0044711 | 0.017721 | 0.004473
124 | 123 | 0.84769 | 0.54252 | 1.4235e-09 | 0 | 0 | 0 | 0 | 0 | 1 | -90 | 90 | 0.013699 | 0.0034397 | -0.013698 | -0.0034388
39 | 41 | 9.733 | 6.2291 | 1.6344e-08 | 0 | 0 | 0 | 0 | 0 | 1 | -90 | 90 | -0.018012 | -0.0045459 | 0.018047 | 0.0045666
123 | 121 | 4.3772 | 2.8014 | 7.3505e-09 | 0 | 0 | 0 | 0 | 0 | 1 | -90 | 90 | 0.012665 | 0.0031798 | -0.012657 | -0.0031755
166 | 170 | 6.3445 | 4.0605 | 1.0654e-08 | 0 | 0 | 0 | 0 | 0 | 1 | -90 | 90 | 0.00037809 | 9.3738e-05 | -0.00037808 | -9.4759e-05
166 | 167 | 3.4017 | 2.1771 | 5.7124e-09 | 0 | 0 | 0 | 0 | 0 | 1 | -90 | 90 | -0.031882 | -0.0080639 | 0.03192 | 0.0080878
166 | 116 | 1.5251 | 0.97605 | 2.561e-09 | 0 | 0 | 0 | 0 | 0 | 1 | -90 | 90 | 0.031503 | 0.0079702 | -0.031487 | -0.0079597
167 | 168 | 1.6875 | 1.08 | 2.8337e-09 | 0 | 0 | 0 | 0 | 0 | 1 | -90 | 90 | -0.032388 | -0.008205 | 0.032407 | 0.0082172
116 | 161 | 8.0266 | 5.137 | 1.3479e-08 | 0 | 0 | 0 | 0 | 0 | 1 | -90 | 90 | 0.030847 | 0.0078028 | -0.030763 | -0.0077501
9 | 10 | 0.93443 | 0.59803 | 1.5692e-09 | 0 | 0 | 0 | 0 | 0 | 1 | -90 | 90 | 0.011151 | 0.0027959 | -0.01115 | -0.0027952
9 | 11 | 3.2434 | 2.0758 | 5.4466e-09 | 0 | 0 | 0 | 0 | 0 | 1 | -90 | 90 | -0.014789 | -0.0037075 | 0.014797 | 0.0037118
10 | 12 | 0.99003 | 0.63362 | 1.6625e-09 | 0 | 0 | 0 | 0 | 0 | 1 | -90 | 90 | 0.0099876 | 0.0025039 | -0.0099866 | -0.0025033
11 | 13 | 0.95991 | 0.61435 | 1.612e-09 | 0 | 0 | 0 | 0 | 0 | 1 | -90 | 90 | -0.016447 | -0.0041256 | 0.01645 | 0.0041272
12 | 14 | 7.6969 | 4.926 | 1.2925e-08 | 0 | 0 | 0 | 0 | 0 | 1 | -90 | 90 | 0.009573 | 0.0023997 | -0.0095654 | -0.0023961
13 | 23 | 1.5931 | 1.0196 | 2.6752e-09 | 0 | 0 | 0 | 0 | 0 | 1 | -90 | 90 | -0.038023 | -0.0095425 | 0.038047 | 0.009558
13 | 218 | 3.1189 | 1.9961 | 5.2374e-09 | 0 | 0 | 0 | 0 | 0 | 1 | -90 | 90 | 0.021573 | 0.0054153 | -0.021557 | -0.0054058
14 | 184 | 2.5074 | 1.6048 | 4.2106e-09 | 0 | 0 | 0 | 0 | 0 | 1 | -90 | 90 | 0.0072211 | 0.0018086 | -0.0072197 | -0.0018081
23 | 21 | 1.5005 | 0.96034 | 2.5198e-09 | 0 | 0 | 0 | 0 | 0 | 1 | -90 | 90 | -0.042711 | -0.010727 | 0.04274 | 0.010745
218 | 219 | 0.0050807 | 0.0032516 | 8.5318e-12 | 0 | 0 | 0 | 0 | 0 | 1 | -90 | 90 | 0.019326 | 0.0048466 | -0.019326 | -0.0048466
184 | 182 | 1.2134 | 0.7766 | 2.0377e-09 | 0 | 0 | 0 | 0 | 0 | 1 | -90 | 90 | 0.0055433 | 0.0013879 | -0.0055429 | -0.0013879
21 | 24 | 0.12676 | 0.081129 | 6.3861e-10 | 0 | 0 | 0 | 0 | 0 | 1 | -90 | 90 | 0.17803 | 0.045463 | -0.17799 | -0.045436
21 | 20 | 0.43848 | 0.28062 | 2.209e-09 | 0 | 0 | 0 | 0 | 0 | 1 | -90 | 90 | -0.22077 | -0.056209 | 0.221 | 0.056355
219 | 220 | 1.6302 | 1.0433 | 2.7375e-09 | 0 | 0 | 0 | 0 | 0 | 1 | -90 | 90 | 0.0062448 | 0.0015648 | -0.0062441 | -0.0015646
219 | 221 | 3.3498 | 2.1439 | 5.6253e-09 | 0 | 0 | 0 | 0 | 0 | 1 | -90 | 90 | 0.013081 | 0.0032818 | -0.013075 | -0.0032785
182 | 185 | 1.1753 | 0.75221 | 1.9737e-09 | 0 | 0 | 0 | 0 | 0 | 1 | -90 | 90 | 0.00092703 | 0.00023215 | -0.00092702 | -0.00023233
182 | 180 | 0.64939 | 0.41561 | 1.0905e-09 | 0 | 0 | 0 | 0 | 0 | 1 | -90 | 90 | 0.0046159 | 0.0011557 | -0.0046157 | -0.0011558
15 | 16 | 0.039128 | 0.025042 | 1.9712e-10 | 0 | 0 | 0 | 0 | 0 | 1 | -90 | 90 | -0.11121 | -0.02836 | 0.11121 | 0.028364
15 | 17 | 0.35991 | 0.23034 | 1.8131e-09 | 0 | 0 | 0 | 0 | 0 | 1 | -90 | 90 | 0.10232 | 0.026134 | -0.10228 | -0.026109
16 | 18 | 0.45827 | 0.29329 | 2.3087e-09 | 0 | 0 | 0 | 0 | 0 | 1 | -90 | 90 | -0.11424 | -0.029122 | 0.1143 | 0.029163
17 | 19 | 0.42086 | 0.26935 | 2.1202e-09 | 0 | 0 | 0 | 0 | 0 | 1 | -90 | 90 | 0.098484 | 0.025157 | -0.098441 | -0.025129
18 | 22 | 0.56558 | 0.36197 | 2.8493e-09 | 0 | 0 | 0 | 0 | 0 | 1 | -90 | 90 | -0.1177 | -0.030015 | 0.11779 | 0.030068
19 | 266 | 0.59787 | 0.38264 | 3.0119e-09 | 0 | 0 | 0 | 0 | 0 | 1 | -90 | 90 | 0.096223 | 0.024573 | -0.096164 | -0.024535
22 | 25 | 0.098317 | 0.062923 | 4.953e-10 | 0 | 0 | 0 | 0 | 0 | 1 | -90 | 90 | -0.34181 | -0.087242 | 0.34194 | 0.087321
22 | 20 | 0.29102 | 0.18625 | 1.4661e-09 | 0 | 0 | 0 | 0 | 0 | 1 | -90 | 90 | 0.22403 | 0.057174 | -0.22387 | -0.057075
266 | 267 | 1.9289 | 1.2345 | 9.7173e-09 | 0 | 0 | 0 | 0 | 0 | 1 | -90 | 90 | 0.09355 | 0.02388 | -0.093369 | -0.023765
267 | 268 | 2.9527 | 1.8898 | 4.9584e-09 | 0 | 0 | 0 | 0 | 0 | 1 | -90 | 90 | 0.020799 | 0.00522 | -0.020785 | -0.0052117
267 | 269 | 0.49219 | 0.315 | 2.4795e-09 | 0 | 0 | 0 | 0 | 0 | 1 | -90 | 90 | 0.07257 | 0.018545 | -0.072542 | -0.018528
24 | 28 | 0.4832 | 0.30925 | 2.4343e-09 | 0 | 0 | 0 | 0 | 0 | 1 | -90 | 90 | 0.17414 | 0.044472 | -0.17399 | -0.044372
28 | 30 | 0.75666 | 0.48426 | 1.2706e-09 | 0 | 0 | 0 | 0 | 0 | 1 | -90 | 90 | 0.0014639 | 0.00036677 | -0.0014639 | -0.00036689
28 | 26 | 0.47648 | 0.30495 | 2.4004e-09 | 0 | 0 | 0 | 0 | 0 | 1 | -90 | 90 | 0.17252 | 0.044005 | -0.17237 | -0.043908
26 | 27 | 0.38723 | 0.24783 | 1.9508e-09 | 0 | 0 | 0 | 0 | 0 | 1 | -90 | 90 | 0.1652 | 0.042112 | -0.16509 | -0.042039
27 | 29 | 0.1558 | 0.09971 | 7.8487e-10 | 0 | 0 | 0 | 0 | 0 | 1 | -90 | 90 | 0.16233 | 0.041348 | -0.16229 | -0.04132
29 | 31 | 0.12414 | 0.079451 | 6.254e-10 | 0 | 0 | 0 | 0 | 0 | 1 | -90 | 90 | 0.1597 | 0.04067 | -0.15966 | -0.040649
31 | 32 | 1.791 | 1.1462 | 3.0075e-09 | 0 | 0 | 0 | 0 | 0 | 1 | -90 | 90 | 0.0012092 | 0.00030276 | -0.0012091 | -0.00030304
31 | 33 | 0.31063 | 0.1988 | 1.5649e-09 | 0 | 0 | 0 | 0 | 0 | 1 | -90 | 90 | 0.15845 | 0.040346 | -0.15837 | -0.040292
33 | 254 | 0.95377 | 0.61041 | 4.8049e-09 | 0 | 0 | 0 | 0 | 0 | 1 | -90 | 90 | 0.15805 | 0.040214 | -0.1578 | -0.04005
254 | 253 | 0.39707 | 0.25412 | 2.0003e-09 | 0 | 0 | 0 | 0 | 0 | 1 | -90 | 90 | 0.15682 | 0.039806 | -0.15672 | -0.039739
242 | 243 | 1.1631 | 0.74437 | 1.9531e-09 | 0 | 0 | 0 | 0 | 0 | 1 | -90 | 90 | -0.0023795 | -0.00059636 | 0.0023796 | 0.00059621
243 | 244 | 0.68585 | 0.43894 | 3.4552e-09 | 0 | 0 | 0 | 0 | 0 | 1 | -90 | 90 | 0.074486 | 0.018851 | -0.074445 | -0.018825
243 | 245 | 0.65465 | 0.41898 | 3.298e-09 | 0 | 0 | 0 | 0 | 0 | 1 | -90 | 90 | -0.076866 | -0.019447 | 0.076908 | 0.019474
253 | 255 | 0.23904 | 0.15298 | 1.2042e-09 | 0 | 0 | 0 | 0 | 0 | 1 | -90 | 90 | 0.059765 | 0.015169 | -0.059756 | -0.015164
253 | 252 | 0.16183 | 0.10357 | 8.1524e-10 | 0 | 0 | 0 | 0 | 0 | 1 | -90 | 90 | 0.096954 | 0.024569 | -0.096937 | -0.024559
34 | 35 | 0.82939 | 0.53081 | 4.1783e-09 | 0 | 0 | 0 | 0 | 0 | 1 | -90 | 90 | 0.026769 | 0.0067277 | -0.026763 | -0.006724
34 | 36 | 1.0153 | 0.64979 | 5.1148e-09 | 0 | 0 | 0 | 0 | 0 | 1 | -90 | 90 | -0.027749 | -0.0069733 | 0.027758 | 0.0069783
35 | 37 | 0.76837 | 0.49176 | 3.8709e-09 | 0 | 0 | 0 | 0 | 0 | 1 | -90 | 90 | 0.024412 | 0.0061348 | -0.024407 | -0.0061319
36 | 38 | 3.2269 | 2.0652 | 1.6257e-08 | 0 | 0 | 0 | 0 | 0 | 1 | -90 | 90 | -0.02904 | -0.0072998 | 0.02907 | 0.0073174
37 | 89 | 3.5636 | 2.2807 | 1.7953e-08 | 0 | 0 | 0 | 0 | 0 | 1 | -90 | 90 | 0.024407 | 0.006132 | -0.024383 | -0.0061187
38 | 90 | 3.5142 | 2.2491 | 5.9013e-09 | 0 | 0 | 0 | 0 | 0 | 1 | -90 | 90 | 0.0033222 | 0.0008306 | -0.0033217 | -0.0008309
38 | 41 | 0.21789 | 0.13945 | 1.0977e-09 | 0 | 0 | 0 | 0 | 0 | 1 | -90 | 90 | -0.032393 | -0.008148 | 0.032395 | 0.0081495
262 | 263 | 2.1972 | 1.4062 | 3.6896e-09 | 0 | 0 | 0 | 0 | 0 | 1 | -90 | 90 | 0.00092948 | 0.0002326 | -0.00092946 | -0.00023295
262 | 42 | 3.7151 | 2.3777 | 1.8716e-08 | 0 | 0 | 0 | 0 | 0 | 1 | -90 | 90 | 0.053629 | 0.0136 | -0.053513 | -0.013527
262 | 259 | 0.30828 | 0.1973 | 1.5531e-09 | 0 | 0 | 0 | 0 | 0 | 1 | -90 | 90 | -0.054559 | -0.013832 | 0.054569 | 0.013839
42 | 41 | 4.0277 | 2.5777 | 2.0291e-08 | 0 | 0 | 0 | 0 | 0 | 1 | -90 | 90 | 0.050554 | 0.012786 | -0.050442 | -0.012716
259 | 261 | 1.1759 | 0.75256 | 1.9746e-09 | 0 | 0 | 0 | 0 | 0 | 1 | -90 | 90 | 0.00041987 | 0.00010504 | -0.00041987 | -0.00010523
259 | 257 | 0.32649 | 0.20895 | 1.6448e-09 | 0 | 0 | 0 | 0 | 0 | 1 | -90 | 90 | -0.054989 | -0.013944 | 0.054999 | 0.01395
89 | 88 | 1.5108 | 0.96689 | 7.6109e-09 | 0 | 0 | 0 | 0 | 0 | 1 | -90 | 90 | 0.024383 | 0.0061188 | -0.024373 | -0.0061131
90 | 95 | 3.6796 | 2.3549 | 6.179e-09 | 0 | 0 | 0 | 0 | 0 | 1 | -90 | 90 | 0.0027849 | 0.00069635 | -0.0027846 | -0.00069675
88 | 87 | 0.099605 | 0.063747 | 5.0179e-10 | 0 | 0 | 0 | 0 | 0 | 1 | -90 | 90 | 0.022689 | 0.005691 | -0.022688 | -0.0056907
265 | 274 | 1.7139 | 1.0969 | 2.878e-09 | 0 | 0 | 0 | 0 | 0 | 1 | -90 | 90 | -0.0044957 | -0.0011268 | 0.0044961 | 0.0011268
274 | 275 | 2.6351 | 1.6865 | 4.4251e-09 | 0 | 0 | 0 | 0 | 0 | 1 | -90 | 90 | -0.01278 | -0.003203 | 0.012785 | 0.0032057
95 | 96 | 1.0402 | 0.66572 | 1.7468e-09 | 0 | 0 | 0 | 0 | 0 | 1 | -90 | 90 | 0.00076949 | 0.00019269 | -0.00076949 | -0.00019285
95 | 94 | 1.5288 | 0.97844 | 2.5673e-09 | 0 | 0 | 0 | 0 | 0 | 1 | -90 | 90 | 0.0020151 | 0.00050406 | -0.002015 | -0.00050426
245 | 247 | 0.46138 | 0.29528 | 2.3243e-09 | 0 | 0 | 0 | 0 | 0 | 1 | -90 | 90 | -0.079679 | -0.020168 | 0.079711 | 0.020189
247 | 248 | 0.28627 | 0.18321 | 1.4422e-09 | 0 | 0 | 0 | 0 | 0 | 1 | -90 | 90 | -0.083278 | -0.021082 | 0.083299 | 0.021096
43 | 44 | 2.9818 | 1.9084 | 5.0073e-09 | 0 | 0 | 0 | 0 | 0 | 1 | -90 | 90 | -0.0010058 | -0.0002521 | 0.0010059 | 0.00025165
44 | 45 | 1.3355 | 0.85475 | 2.2427e-09 | 0 | 0 | 0 | 0 | 0 | 1 | -90 | 90 | -0.0016254 | -0.00040602 | 0.0016255 | 0.00040583
44 | 46 | 5.8739 | 3.7593 | 9.8638e-09 | 0 | 0 | 0 | 0 | 0 | 1 | -90 | 90 | 0.00061958 | 0.00015437 | -0.00061956 | -0.00015529
45 | 76 | 0.29125 | 0.1864 | 4.8909e-10 | 0 | 0 | 0 | 0 | 0 | 1 | -90 | 90 | -0.0016255 | -0.00040583 | 0.0016255 | 0.00040579
74 | 76 | 23.0801 | 14.7713 | 3.8758e-08 | 0 | 0 | 0 | 0 | 0 | 1 | -90 | 90 | 0.0027872 | 0.00069408 | -0.0027852 | -0.00069646
74 | 72 | 3.5373 | 2.2639 | 5.9401e-09 | 0 | 0 | 0 | 0 | 0 | 1 | -90 | 90 | -0.0027872 | -0.00069408 | 0.0027875 | 0.00069371
72 | 73 | 12.1138 | 7.7528 | 2.0342e-08 | 0 | 0 | 0 | 0 | 0 | 1 | -90 | 90 | -0.0031941 | -0.00079562 | 0.0031955 | 0.00079458
47 | 48 | 1.5376 | 0.9841 | 2.5821e-09 | 0 | 0 | 0 | 0 | 0 | 1 | -90 | 90 | -0.00013525 | -3.3898e-05 | 0.00013525 | 3.3653e-05
48 | 50 | 4.3067 | 2.7563 | 7.2321e-09 | 0 | 0 | 0 | 0 | 0 | 1 | -90 | 90 | -0.0007951 | -0.00019904 | 0.00079513 | 0.00019837
50 | 51 | 1.1111 | 0.71109 | 1.8658e-09 | 0 | 0 | 0 | 0 | 0 | 1 | -90 | 90 | -0.0014868 | -0.00037173 | 0.0014868 | 0.00037157
51 | 52 | 0.7039 | 0.4505 | 1.182e-09 | 0 | 0 | 0 | 0 | 0 | 1 | -90 | 90 | -0.0019364 | -0.00048424 | 0.0019364 | 0.00048415
52 | 54 | 1.8621 | 1.1918 | 3.127e-09 | 0 | 0 | 0 | 0 | 0 | 1 | -90 | 90 | 0.00023875 | 5.9205e-05 | -0.00023874 | -5.9502e-05
52 | 59 | 0.29742 | 0.19035 | 4.9945e-10 | 0 | 0 | 0 | 0 | 0 | 1 | -90 | 90 | -0.0021752 | -0.00054335 | 0.0021752 | 0.00054332
54 | 53 | 2.1042 | 1.3467 | 3.5335e-09 | 0 | 0 | 0 | 0 | 0 | 1 | -90 | 90 | 0.00023874 | 5.9502e-05 | -0.00023874 | -5.9838e-05
59 | 66 | 0.37522 | 0.24014 | 1.8903e-09 | 0 | 0 | 0 | 0 | 0 | 1 | -90 | 90 | 0.010423 | 0.0025993 | -0.010423 | -0.0025992
59 | 57 | 0.23487 | 0.15032 | 1.1832e-09 | 0 | 0 | 0 | 0 | 0 | 1 | -90 | 90 | -0.012598 | -0.0031426 | 0.012599 | 0.0031428
66 | 67 | 0.15629 | 0.10002 | 7.8735e-10 | 0 | 0 | 0 | 0 | 0 | 1 | -90 | 90 | 0.0098692 | 0.0024604 | -0.009869 | -0.0024604
57 | 60 | 1.5181 | 0.97158 | 2.5493e-09 | 0 | 0 | 0 | 0 | 0 | 1 | -90 | 90 | 0.0010168 | 0.00025426 | -0.0010168 | -0.00025449
57 | 55 | 0.47541 | 0.30426 | 2.395e-09 | 0 | 0 | 0 | 0 | 0 | 1 | -90 | 90 | -0.013616 | -0.0033971 | 0.013617 | 0.0033975
55 | 56 | 0.21605 | 0.13827 | 1.0884e-09 | 0 | 0 | 0 | 0 | 0 | 1 | -90 | 90 | -0.013881 | -0.0034638 | 0.013882 | 0.003464
56 | 58 | 2.9481 | 1.8868 | 1.4852e-08 | 0 | 0 | 0 | 0 | 0 | 1 | -90 | 90 | -0.014234 | -0.0035523 | 0.014241 | 0.0035551
58 | 61 | 3.5613 | 2.2792 | 1.7941e-08 | 0 | 0 | 0 | 0 | 0 | 1 | -90 | 90 | -0.014241 | -0.0035551 | 0.014249 | 0.0035586
60 | 63 | 2.1645 | 1.3852 | 3.6347e-09 | 0 | 0 | 0 | 0 | 0 | 1 | -90 | 90 | 0.00048807 | 0.00012199 | -0.00048807 | -0.00012233
61 | 79 | 0.34945 | 0.22365 | 1.7605e-09 | 0 | 0 | 0 | 0 | 0 | 1 | -90 | 90 | -0.014969 | -0.0037389 | 0.01497 | 0.0037393
61 | 80 | 0.39953 | 0.2557 | 6.7093e-10 | 0 | 0 | 0 | 0 | 0 | 1 | -90 | 90 | 0.0007198 | 0.00018034 | -0.0007198 | -0.00018041
79 | 81 | 0.5759 | 0.36858 | 2.9013e-09 | 0 | 0 | 0 | 0 | 0 | 1 | -90 | 90 | -0.015818 | -0.0039517 | 0.015819 | 0.0039524
79 | 77 | 1.4223 | 0.91029 | 2.3885e-09 | 0 | 0 | 0 | 0 | 0 | 1 | -90 | 90 | 0.00084828 | 0.00021239 | -0.00084827 | -0.00021261
62 | 82 | 0.41313 | 0.2644 | 2.0812e-09 | 0 | 0 | 0 | 0 | 0 | 1 | -90 | 90 | -0.017314 | -0.0043283 | 0.017316 | 0.004329
62 | 81 | 1.5535 | 0.99422 | 7.8261e-09 | 0 | 0 | 0 | 0 | 0 | 1 | -90 | 90 | 0.017314 | 0.0043283 | -0.017309 | -0.0043258
82 | 83 | 2.4803 | 1.5874 | 1.2495e-08 | 0 | 0 | 0 | 0 | 0 | 1 | -90 | 90 | -0.017316 | -0.004329 | 0.017324 | 0.0043331
67 | 68 | 0.18617 | 0.11915 | 9.379e-10 | 0 | 0 | 0 | 0 | 0 | 1 | -90 | 90 | 0.0093525 | 0.0023314 | -0.0093523 | -0.0023314
67 | 69 | 2.9118 | 1.8636 | 4.8897e-09 | 0 | 0 | 0 | 0 | 0 | 1 | -90 | 90 | 0.00051652 | 0.000129 | -0.00051652 | -0.00012946
83 | 84 | 3.9815 | 2.5482 | 2.0058e-08 | 0 | 0 | 0 | 0 | 0 | 1 | -90 | 90 | -0.017552 | -0.0043903 | 0.017566 | 0.0043971
64 | 65 | 8.7682 | 5.6116 | 1.4724e-08 | 0 | 0 | 0 | 0 | 0 | 1 | -90 | 90 | 0.005244 | 0.0013076 | -0.0052413 | -0.0013073
64 | 73 | 15.9556 | 10.2116 | 2.6794e-08 | 0 | 0 | 0 | 0 | 0 | 1 | -90 | 90 | -0.0055217 | -0.0013772 | 0.0055272 | 0.0013781
65 | 125 | 6.1664 | 3.9465 | 1.0355e-08 | 0 | 0 | 0 | 0 | 0 | 1 | -90 | 90 | 0.0051022 | 0.0012724 | -0.0051004 | -0.0012722
73 | 71 | 11.5924 | 7.4191 | 1.9467e-08 | 0 | 0 | 0 | 0 | 0 | 1 | -90 | 90 | -0.0089135 | -0.0022205 | 0.0089238 | 0.0022253
125 | 126 | 0.55674 | 0.35632 | 9.3492e-10 | 0 | 0 | 0 | 0 | 0 | 1 | -90 | 90 | 0.0049832 | 0.0012429 | -0.0049831 | -0.0012428
71 | 75 | 3.9673 | 2.5391 | 6.6622e-09 | 0 | 0 | 0 | 0 | 0 | 1 | -90 | 90 | 0.00018129 | 4.4806e-05 | -0.00018129 | -4.5439e-05
71 | 68 | 3.2424 | 2.0751 | 1.6335e-08 | 0 | 0 | 0 | 0 | 0 | 1 | -90 | 90 | -0.0091051 | -0.0022701 | 0.0091081 | 0.0022704
126 | 132 | 6.7469 | 4.318 | 1.133e-08 | 0 | 0 | 0 | 0 | 0 | 1 | -90 | 90 | 0.0046396 | 0.0011568 | -0.004638 | -0.0011568
68 | 70 | 1.6304 | 1.0435 | 2.7379e-09 | 0 | 0 | 0 | 0 | 0 | 1 | -90 | 90 | 0.00024421 | 6.0948e-05 | -0.00024421 | -6.1208e-05
217 | 216 | 13.344 | 8.5402 | 2.2408e-08 | 0 | 0 | 0 | 0 | 0 | 1 | -90 | 90 | -0.004325 | -0.001084 | 0.0043278 | 0.0010837
216 | 214 | 2.4478 | 1.5666 | 4.1105e-09 | 0 | 0 | 0 | 0 | 0 | 1 | -90 | 90 | -0.0043278 | -0.0010837 | 0.0043283 | 0.0010836
132 | 130 | 2.9496 | 1.8877 | 4.9531e-09 | 0 | 0 | 0 | 0 | 0 | 1 | -90 | 90 | 0.0043146 | 0.0010758 | -0.004314 | -0.0010758
214 | 196 | 1.7019 | 1.0892 | 2.858e-09 | 0 | 0 | 0 | 0 | 0 | 1 | -90 | 90 | -0.0086149 | -0.0021563 | 0.0086163 | 0.0021569
214 | 212 | 0.50694 | 0.32444 | 8.5129e-10 | 0 | 0 | 0 | 0 | 0 | 1 | -90 | 90 | 0.0042866 | 0.0010727 | -0.0042865 | -0.0010727
127 | 128 | 0.088149 | 0.056415 | 1.4803e-10 | 0 | 0 | 0 | 0 | 0 | 1 | -90 | 90 | -0.00091658 | -0.00022457 | 0.00091659 | 0.00022456
127 | 129 | 5.3888 | 3.4488 | 9.0492e-09 | 0 | 0 | 0 | 0 | 0 | 1 | -90 | 90 | 0.00064366 | 0.00015617 | -0.00064364 | -0.00015701
128 | 130 | 1.8521 | 1.1854 | 3.1102e-09 | 0 | 0 | 0 | 0 | 0 | 1 | -90 | 90 | -0.0013906 | -0.00034337 | 0.0013907 | 0.00034311
129 | 131 | 10.6313 | 6.804 | 1.7853e-08 | 0 | 0 | 0 | 0 | 0 | 1 | -90 | 90 | 0.00064364 | 0.00015701 | -0.00064359 | -0.00015866
131 | 133 | 1.3101 | 0.83848 | 2.2001e-09 | 0 | 0 | 0 | 0 | 0 | 1 | -90 | 90 | 0.00064359 | 0.00015866 | -0.00064358 | -0.00015886
195 | 196 | 1.5125 | 0.96797 | 2.5398e-09 | 0 | 0 | 0 | 0 | 0 | 1 | -90 | 90 | 0.009206 | 0.0023051 | -0.0092045 | -0.0023044
195 | 194 | 10.4873 | 6.7119 | 1.7611e-08 | 0 | 0 | 0 | 0 | 0 | 1 | -90 | 90 | -0.0094897 | -0.0023761 | 0.0095002 | 0.0023812
194 | 202 | 12.53 | 8.0192 | 2.1041e-08 | 0 | 0 | 0 | 0 | 0 | 1 | -90 | 90 | -0.0097028 | -0.002432 | 0.0097159 | 0.0024384
212 | 213 | 0.57511 | 0.36807 | 9.6576e-10 | 0 | 0 | 0 | 0 | 0 | 1 | -90 | 90 | 0.0041077 | 0.0010279 | -0.0041076 | -0.001028
213 | 215 | 10.1347 | 6.4862 | 1.7019e-08 | 0 | 0 | 0 | 0 | 0 | 1 | -90 | 90 | 0.0012313 | 0.00030706 | -0.0012311 | -0.00030857
133 | 134 | 5.0516 | 3.233 | 8.4829e-09 | 0 | 0 | 0 | 0 | 0 | 1 | -90 | 90 | 0.00014415 | 3.3684e-05 | -0.00014415 | -3.4484e-05
134 | 135 | 10.4017 | 6.6571 | 1.7467e-08 | 0 | 0 | 0 | 0 | 0 | 1 | -90 | 90 | 0.00014415 | 3.4484e-05 | -0.00014415 | -3.613e-05
84 | 289 | 14.7981 | 9.4708 | 2.485e-08 | 0 | 0 | 0 | 0 | 0 | 1 | -90 | 90 | 0.00035625 | 8.6916e-05 | -0.00035623 | -8.9284e-05
84 | 86 | 6.4948 | 4.1567 | 3.2719e-08 | 0 | 0 | 0 | 0 | 0 | 1 | -90 | 90 | -0.018574 | -0.0046473 | 0.018598 | 0.00466
86 | 87 | 4.2758 | 2.7365 | 2.1541e-08 | 0 | 0 | 0 | 0 | 0 | 1 | -90 | 90 | -0.020383 | -0.0051072 | 0.020402 | 0.0051177
277 | 278 | 1.4525 | 0.92962 | 2.4392e-09 | 0 | 0 | 0 | 0 | 0 | 1 | -90 | 90 | -0.021085 | -0.005293 | 0.021092 | 0.0052974
277 | 276 | 3.365 | 2.1536 | 5.6508e-09 | 0 | 0 | 0 | 0 | 0 | 1 | -90 | 90 | 0.018728 | 0.0047023 | -0.018715 | -0.0046944
278 | 287 | 0.47361 | 0.30311 | 7.9532e-10 | 0 | 0 | 0 | 0 | 0 | 1 | -90 | 90 | -0.021885 | -0.0054961 | 0.021888 | 0.0054977
276 | 275 | 2.391 | 1.5302 | 4.0151e-09 | 0 | 0 | 0 | 0 | 0 | 1 | -90 | 90 | 0.016009 | 0.0040163 | -0.016003 | -0.0040122
94 | 93 | 1.8185 | 1.1639 | 3.0538e-09 | 0 | 0 | 0 | 0 | 0 | 1 | -90 | 90 | 0.0010718 | 0.00026786 | -0.0010718 | -0.00026815
91 | 92 | 2.342 | 1.4989 | 3.9329e-09 | 0 | 0 | 0 | 0 | 0 | 1 | -90 | 90 | -0.00049842 | -0.00012492 | 0.00049842 | 0.00012454
92 | 93 | 0.56919 | 0.36428 | 9.5582e-10 | 0 | 0 | 0 | 0 | 0 | 1 | -90 | 90 | -0.00049842 | -0.00012454 | 0.00049842 | 0.00012445
97 | 98 | 2.1355 | 1.3667 | 3.5861e-09 | 0 | 0 | 0 | 0 | 0 | 1 | -90 | 90 | 0.005679 | 0.0014212 | -0.0056782 | -0.001421
97 | 99 | 3.2251 | 2.0641 | 5.4158e-09 | 0 | 0 | 0 | 0 | 0 | 1 | -90 | 90 | -0.0068232 | -0.0017079 | 0.0068248 | 0.0017085
99 | 101 | 2.8631 | 1.8324 | 4.808e-09 | 0 | 0 | 0 | 0 | 0 | 1 | -90 | 90 | 0.00083419 | 0.00020772 | -0.00083417 | -0.00020816
99 | 102 | 2.6379 | 1.6883 | 4.4298e-09 | 0 | 0 | 0 | 0 | 0 | 1 | -90 | 90 | -0.007659 | -0.0019162 | 0.0076608 | 0.0019169
101 | 119 | 3.9858 | 2.5509 | 6.6933e-09 | 0 | 0 | 0 | 0 | 0 | 1 | -90 | 90 | 0.00083417 | 0.00020816 | -0.00083414 | -0.00020878
102 | 113 | 0.37363 | 0.23912 | 6.2742e-10 | 0 | 0 | 0 | 0 | 0 | 1 | -90 | 90 | -0.0081858 | -0.0020485 | 0.0081861 | 0.0020486
119 | 120 | 1.8144 | 1.1612 | 3.0468e-09 | 0 | 0 | 0 | 0 | 0 | 1 | -90 | 90 | 0.0004164 | 0.00010408 | -0.0004164 | -0.00010437
113 | 111 | 1.0462 | 0.66959 | 1.7569e-09 | 0 | 0 | 0 | 0 | 0 | 1 | -90 | 90 | -0.0088471 | -0.0022143 | 0.008848 | 0.0022147
111 | 109 | 0.98777 | 0.63218 | 1.6587e-09 | 0 | 0 | 0 | 0 | 0 | 1 | -90 | 90 | -0.0096059 | -0.0024047 | 0.0096069 | 0.0024052
109 | 110 | 0.39418 | 0.25228 | 6.6194e-10 | 0 | 0 | 0 | 0 | 0 | 1 | -90 | 90 | -0.010351 | -0.0025916 | 0.010351 | 0.0025919
110 | 112 | 1.9215 | 1.2297 | 3.2267e-09 | 0 | 0 | 0 | 0 | 0 | 1 | -90 | 90 | -0.010618 | -0.0026587 | 0.01062 | 0.00266
112 | 118 | 10.2259 | 6.5446 | 1.7172e-08 | 0 | 0 | 0 | 0 | 0 | 1 | -90 | 90 | -0.011499 | -0.00288 | 0.011514 | 0.0028881
112 | 114 | 1.0988 | 0.70321 | 1.8451e-09 | 0 | 0 | 0 | 0 | 0 | 1 | -90 | 90 | 0.00087886 | 0.0002201 | -0.00087885 | -0.00022027
118 | 122 | 2.5489 | 1.6313 | 4.2804e-09 | 0 | 0 | 0 | 0 | 0 | 1 | -90 | 90 | -0.011812 | -0.0029626 | 0.011816 | 0.0029647
122 | 121 | 0.022174 | 0.014191 | 3.7236e-11 | 0 | 0 | 0 | 0 | 0 | 1 | -90 | 90 | -0.012258 | -0.0030756 | 0.012258 | 0.0030756
161 | 160 | 5.2003 | 3.3282 | 8.7327e-09 | 0 | 0 | 0 | 0 | 0 | 1 | -90 | 90 | 0.029746 | 0.0074953 | -0.029694 | -0.0074633
160 | 159 | 0.18043 | 0.11548 | 3.03e-10 | 0 | 0 | 0 | 0 | 0 | 1 | -90 | 90 | 0.028684 | 0.0072102 | -0.028683 | -0.0072092
136 | 138 | 2.9789 | 1.9065 | 5.0023e-09 | 0 | 0 | 0 | 0 | 0 | 1 | -90 | 90 | -0.00070258 | -0.0001761 | 0.00070259 | 0.00017563
138 | 139 | 0.083123 | 0.053199 | 1.3959e-10 | 0 | 0 | 0 | 0 | 0 | 1 | -90 | 90 | 0.0044267 | 0.0011092 | -0.0044266 | -0.0011093
138 | 140 | 1.9091 | 1.2219 | 3.206e-09 | 0 | 0 | 0 | 0 | 0 | 1 | -90 | 90 | -0.0051293 | -0.0012849 | 0.0051298 | 0.0012849
139 | 141 | 1.7688 | 1.132 | 2.9703e-09 | 0 | 0 | 0 | 0 | 0 | 1 | -90 | 90 | 0.0018928 | 0.00047417 | -0.0018928 | -0.0004744
140 | 143 | 3.2563 | 2.084 | 5.4681e-09 | 0 | 0 | 0 | 0 | 0 | 1 | -90 | 90 | -0.0063283 | -0.0015852 | 0.0063298 | 0.0015856
140 | 142 | 0.71811 | 0.45959 | 1.2059e-09 | 0 | 0 | 0 | 0 | 0 | 1 | -90 | 90 | 0.0011985 | 0.00030028 | -0.0011985 | -0.00030038
143 | 144 | 9.5505 | 6.1123 | 1.6038e-08 | 0 | 0 | 0 | 0 | 0 | 1 | -90 | 90 | -0.0063298 | -0.0015856 | 0.0063341 | 0.0015869
144 | 145 | 3.6221 | 2.3182 | 6.0825e-09 | 0 | 0 | 0 | 0 | 0 | 1 | -90 | 90 | -0.01645 | -0.0041222 | 0.016461 | 0.0041287
145 | 146 | 5.7779 | 3.6978 | 9.7026e-09 | 0 | 0 | 0 | 0 | 0 | 1 | -90 | 90 | -0.016461 | -0.0041286 | 0.016478 | 0.004139
146 | 151 | 0.10698 | 0.06847 | 1.7966e-10 | 0 | 0 | 0 | 0 | 0 | 1 | -90 | 90 | -0.017394 | -0.0043684 | 0.017394 | 0.0043686
151 | 152 | 1.6236 | 1.0391 | 2.7264e-09 | 0 | 0 | 0 | 0 | 0 | 1 | -90 | 90 | -0.017924 | -0.0045015 | 0.01793 | 0.004505
152 | 153 | 0.65789 | 0.42105 | 1.1048e-09 | 0 | 0 | 0 | 0 | 0 | 1 | -90 | 90 | -0.01793 | -0.004505 | 0.017932 | 0.0045064
147 | 148 | 0.47655 | 0.30499 | 8.0026e-10 | 0 | 0 | 0 | 0 | 0 | 1 | -90 | 90 | -0.00082809 | -0.00020755 | 0.0008281 | 0.00020748
148 | 149 | 0.72516 | 0.4641 | 1.2177e-09 | 0 | 0 | 0 | 0 | 0 | 1 | -90 | 90 | -0.0015278 | -0.00038273 | 0.0015278 | 0.00038262
148 | 150 | 0.69594 | 0.4454 | 1.1687e-09 | 0 | 0 | 0 | 0 | 0 | 1 | -90 | 90 | 0.00069966 | 0.00017525 | -0.00069966 | -0.00017536
149 | 163 | 1.6782 | 1.0741 | 2.8182e-09 | 0 | 0 | 0 | 0 | 0 | 1 | -90 | 90 | 0.0004864 | 0.00012164 | -0.00048639 | -0.00012191
149 | 162 | 0.5381 | 0.34439 | 9.0362e-10 | 0 | 0 | 0 | 0 | 0 | 1 | -90 | 90 | -0.0020142 | -0.00050427 | 0.0020142 | 0.00050419
162 | 158 | 3.0103 | 1.9266 | 5.055e-09 | 0 | 0 | 0 | 0 | 0 | 1 | -90 | 90 | -0.0024013 | -0.00060122 | 0.0024015 | 0.00060086
158 | 159 | 1.0111 | 0.6471 | 1.6979e-09 | 0 | 0 | 0 | 0 | 0 | 1 | -90 | 90 | -0.027361 | -0.0068749 | 0.02737 | 0.0068801
158 | 154 | 1.642 | 1.0509 | 2.7573e-09 | 0 | 0 | 0 | 0 | 0 | 1 | -90 | 90 | 0.02496 | 0.0062741 | -0.024948 | -0.006267
153 | 157 | 0.30883 | 0.19765 | 5.186e-10 | 0 | 0 | 0 | 0 | 0 | 1 | -90 | 90 | -0.024059 | -0.0060416 | 0.024061 | 0.0060428
153 | 155 | 4.1077 | 2.629 | 6.898e-09 | 0 | 0 | 0 | 0 | 0 | 1 | -90 | 90 | 0.0061263 | 0.0015352 | -0.0061246 | -0.0015348
157 | 154 | 0.67451 | 0.43169 | 1.1327e-09 | 0 | 0 | 0 | 0 | 0 | 1 | -90 | 90 | -0.024944 | -0.0062641 | 0.024948 | 0.006267
155 | 156 | 1.9874 | 1.272 | 3.3374e-09 | 0 | 0 | 0 | 0 | 0 | 1 | -90 | 90 | 0.0015766 | 0.00039486 | -0.0015765 | -0.00039514
176 | 177 | 0.46403 | 0.29698 | 2.3377e-09 | 0 | 0 | 0 | 0 | 0 | 1 | -90 | 90 | -0.043063 | -0.010918 | 0.043072 | 0.010924
176 | 175 | 6.3369 | 4.0556 | 1.0641e-08 | 0 | 0 | 0 | 0 | 0 | 1 | -90 | 90 | 0.0062655 | 0.0015703 | -0.0062628 | -0.0015696
177 | 178 | 0.42147 | 0.26974 | 2.1233e-09 | 0 | 0 | 0 | 0 | 0 | 1 | -90 | 90 | -0.044805 | -0.011358 | 0.044815 | 0.011364
175 | 173 | 3.8614 | 2.4713 | 6.4844e-09 | 0 | 0 | 0 | 0 | 0 | 1 | -90 | 90 | 0.0062628 | 0.0015696 | -0.0062611 | -0.0015692
173 | 174 | 0.32768 | 0.20971 | 5.5026e-10 | 0 | 0 | 0 | 0 | 0 | 1 | -90 | 90 | 0.002426 | 0.00060797 | -0.0024259 | -0.00060801
178 | 179 | 0.27204 | 0.17411 | 1.3705e-09 | 0 | 0 | 0 | 0 | 0 | 1 | -90 | 90 | -0.045249 | -0.011472 | 0.045255 | 0.011476
179 | 241 | 0.66524 | 0.42576 | 3.3514e-09 | 0 | 0 | 0 | 0 | 0 | 1 | -90 | 90 | -0.045635 | -0.011572 | 0.045651 | 0.011581
241 | 246 | 0.60107 | 0.38469 | 3.0281e-09 | 0 | 0 | 0 | 0 | 0 | 1 | -90 | 90 | -0.070379 | -0.017791 | 0.070411 | 0.017812
241 | 240 | 0.80092 | 0.51259 | 1.345e-09 | 0 | 0 | 0 | 0 | 0 | 1 | -90 | 90 | 0.024728 | 0.0062101 | -0.024723 | -0.0062068
246 | 244 | 0.10532 | 0.067407 | 5.306e-10 | 0 | 0 | 0 | 0 | 0 | 1 | -90 | 90 | -0.073168 | -0.018502 | 0.073174 | 0.018506
240 | 239 | 2.2658 | 1.4501 | 3.8049e-09 | 0 | 0 | 0 | 0 | 0 | 1 | -90 | 90 | 0.024255 | 0.0060896 | -0.02424 | -0.0060806
180 | 181 | 7.2388 | 4.6328 | 1.2156e-08 | 0 | 0 | 0 | 0 | 0 | 1 | -90 | 90 | 0.0028053 | 0.00070203 | -0.0028047 | -0.00070284
181 | 183 | 0.4649 | 0.29753 | 7.8069e-10 | 0 | 0 | 0 | 0 | 0 | 1 | -90 | 90 | 0.0020967 | 0.0005254 | -0.0020967 | -0.00052546
183 | 193 | 0.11731 | 0.075079 | 1.97e-10 | 0 | 0 | 0 | 0 | 0 | 1 | -90 | 90 | 0.0014712 | 0.00036869 | -0.0014712 | -0.00036871
187 | 188 | 3.0185 | 1.9318 | 1.0138e-08 | 0 | 0 | 0 | 0 | 0 | 1 | -90 | 90 | -0.055543 | -0.014145 | 0.055644 | 0.014209
187 | 189 | 1.8123 | 1.1598 | 3.0433e-09 | 0 | 0 | 0 | 0 | 0 | 1 | -90 | 90 | 0.054829 | 0.013966 | -0.05477 | -0.013928
188 | 190 | 1.0448 | 0.66865 | 5.2633e-09 | 0 | 0 | 0 | 0 | 0 | 1 | -90 | 90 | -0.057467 | -0.014666 | 0.057504 | 0.014689
189 | 191 | 3.3974 | 2.1743 | 5.7051e-09 | 0 | 0 | 0 | 0 | 0 | 1 | -90 | 90 | 0.05477 | 0.013928 | -0.054658 | -0.013858
190 | 210 | 1.269 | 0.81216 | 6.393e-09 | 0 | 0 | 0 | 0 | 0 | 1 | -90 | 90 | -0.063129 | -0.016099 | 0.063184 | 0.016133
191 | 209 | 2.6239 | 1.6793 | 4.4063e-09 | 0 | 0 | 0 | 0 | 0 | 1 | -90 | 90 | 0.051181 | 0.012986 | -0.051106 | -0.012938
210 | 211 | 0.40145 | 0.25693 | 2.0224e-09 | 0 | 0 | 0 | 0 | 0 | 1 | -90 | 90 | -0.067051 | -0.017102 | 0.06707 | 0.017115
209 | 199 | 0.7868 | 0.50355 | 1.3212e-09 | 0 | 0 | 0 | 0 | 0 | 1 | -90 | 90 | 0.048418 | 0.012265 | -0.048398 | -0.012252
211 | 279 | 0.75197 | 0.48126 | 3.7883e-09 | 0 | 0 | 0 | 0 | 0 | 1 | -90 | 90 | -0.06917 | -0.017641 | 0.069209 | 0.017665
199 | 197 | 4.2893 | 2.7452 | 7.2029e-09 | 0 | 0 | 0 | 0 | 0 | 1 | -90 | 90 | 0.044969 | 0.011393 | -0.044874 | -0.011332
202 | 197 | 13.2861 | 8.5031 | 2.2311e-08 | 0 | 0 | 0 | 0 | 0 | 1 | -90 | 90 | -0.012671 | -0.003179 | 0.012695 | 0.003192
197 | 198 | 1.0385 | 0.66463 | 1.7439e-09 | 0 | 0 | 0 | 0 | 0 | 1 | -90 | 90 | 0.032179 | 0.0081405 | -0.032167 | -0.008133
198 | 208 | 8.3672 | 5.355 | 1.4051e-08 | 0 | 0 | 0 | 0 | 0 | 1 | -90 | 90 | 0.031108 | 0.0078677 | -0.031018 | -0.0078117
208 | 207 | 0.045367 | 0.029035 | 7.6184e-11 | 0 | 0 | 0 | 0 | 0 | 1 | -90 | 90 | 0.029257 | 0.0073703 | -0.029257 | -0.0073701
207 | 205 | 3.3374 | 2.1359 | 5.6044e-09 | 0 | 0 | 0 | 0 | 0 | 1 | -90 | 90 | 0.026457 | 0.0066683 | -0.026431 | -0.0066522
200 | 201 | 1.5939 | 1.0201 | 2.6766e-09 | 0 | 0 | 0 | 0 | 0 | 1 | -90 | 90 | -0.00079111 | -0.00019828 | 0.00079112 | 0.00019803
201 | 203 | 1.9326 | 1.2369 | 3.2454e-09 | 0 | 0 | 0 | 0 | 0 | 1 | -90 | 90 | -0.00079112 | -0.00019803 | 0.00079113 | 0.00019773
203 | 204 | 6.5085 | 4.1654 | 1.093e-08 | 0 | 0 | 0 | 0 | 0 | 1 | -90 | 90 | -0.0014954 | -0.00037424 | 0.0014955 | 0.0003733
204 | 205 | 0.17828 | 0.1141 | 2.9938e-10 | 0 | 0 | 0 | 0 | 0 | 1 | -90 | 90 | -0.025394 | -0.0063919 | 0.025395 | 0.0063927
204 | 206 | 5.7541 | 3.6826 | 9.6626e-09 | 0 | 0 | 0 | 0 | 0 | 1 | -90 | 90 | 0.023898 | 0.0060186 | -0.023862 | -0.0059961
206 | 287 | 1.8034 | 1.1542 | 3.0284e-09 | 0 | 0 | 0 | 0 | 0 | 1 | -90 | 90 | 0.022507 | 0.0056565 | -0.022496 | -0.0056502
279 | 280 | 0.77925 | 0.49872 | 3.9257e-09 | 0 | 0 | 0 | 0 | 0 | 1 | -90 | 90 | -0.070799 | -0.018064 | 0.070841 | 0.01809
280 | 269 | 0.53339 | 0.34137 | 2.6871e-09 | 0 | 0 | 0 | 0 | 0 | 1 | -90 | 90 | -0.071402 | -0.018231 | 0.071432 | 0.01825
220 | 222 | 0.14154 | 0.090588 | 2.3769e-10 | 0 | 0 | 0 | 0 | 0 | 1 | -90 | 90 | 0.0028191 | 0.00070622 | -0.0028191 | -0.00070624
221 | 227 | 8.2025 | 5.2496 | 1.3774e-08 | 0 | 0 | 0 | 0 | 0 | 1 | -90 | 90 | 0.010089 | 0.0025308 | -0.01008 | -0.0025264
221 | 224 | 1.2666 | 0.81059 | 2.1269e-09 | 0 | 0 | 0 | 0 | 0 | 1 | -90 | 90 | 0.0029854 | 0.00074771 | -0.0029853 | -0.00074785
222 | 223 | 1.9805 | 1.2675 | 3.3258e-09 | 0 | 0 | 0 | 0 | 0 | 1 | -90 | 90 | 0.0017014 | 0.00042612 | -0.0017014 | -0.00042641
224 | 225 | 1.5048 | 0.96307 | 2.527e-09 | 0 | 0 | 0 | 0 | 0 | 1 | -90 | 90 | 0.0021933 | 0.00054936 | -0.0021933 | -0.00054956
225 | 226 | 0.78497 | 0.50238 | 1.3182e-09 | 0 | 0 | 0 | 0 | 0 | 1 | -90 | 90 | 0.0011986 | 0.00030027 | -0.0011986 | -0.0003004
228 | 229 | 0.74699 | 0.47807 | 1.2544e-09 | 0 | 0 | 0 | 0 | 0 | 1 | -90 | 90 | -0.0026127 | -0.00065474 | 0.0026128 | 0.00065465
228 | 230 | 0.50782 | 0.325 | 8.5276e-10 | 0 | 0 | 0 | 0 | 0 | 1 | -90 | 90 | 0.0019219 | 0.00048161 | -0.0019219 | -0.00048168
229 | 231 | 0.73374 | 0.46959 | 1.2322e-09 | 0 | 0 | 0 | 0 | 0 | 1 | -90 | 90 | -0.0037573 | -0.00094151 | 0.0037574 | 0.00094147
231 | 232 | 0.45886 | 0.29367 | 7.7055e-10 | 0 | 0 | 0 | 0 | 0 | 1 | -90 | 90 | -0.00468 | -0.0011727 | 0.0046802 | 0.0011727
232 | 233 | 0.54083 | 0.34613 | 9.082e-10 | 0 | 0 | 0 | 0 | 0 | 1 | -90 | 90 | -0.0062391 | -0.0015634 | 0.0062393 | 0.0015635
233 | 234 | 0.14654 | 0.093788 | 2.4609e-10 | 0 | 0 | 0 | 0 | 0 | 1 | -90 | 90 | -0.0086597 | -0.0021701 | 0.0086599 | 0.0021701
234 | 235 | 2.2807 | 1.4596 | 3.8299e-09 | 0 | 0 | 0 | 0 | 0 | 1 | -90 | 90 | -0.011658 | -0.0029216 | 0.011662 | 0.0029234
235 | 236 | 0.28296 | 0.18109 | 4.7516e-10 | 0 | 0 | 0 | 0 | 0 | 1 | -90 | 90 | -0.013868 | -0.0034764 | 0.013869 | 0.0034768
236 | 237 | 0.88545 | 0.56669 | 1.4869e-09 | 0 | 0 | 0 | 0 | 0 | 1 | -90 | 90 | -0.017026 | -0.0042681 | 0.017029 | 0.0042697
237 | 238 | 0.18787 | 0.12024 | 3.1548e-10 | 0 | 0 | 0 | 0 | 0 | 1 | -90 | 90 | -0.018371 | -0.0046061 | 0.018372 | 0.0046066
238 | 239 | 1.936 | 1.2391 | 3.2511e-09 | 0 | 0 | 0 | 0 | 0 | 1 | -90 | 90 | -0.020865 | -0.0052315 | 0.020875 | 0.0052371
248 | 249 | 0.55023 | 0.35215 | 2.772e-09 | 0 | 0 | 0 | 0 | 0 | 1 | -90 | 90 | -0.085969 | -0.021765 | 0.086013 | 0.021793
249 | 250 | 0.29912 | 0.19143 | 1.5069e-09 | 0 | 0 | 0 | 0 | 0 | 1 | -90 | 90 | -0.088837 | -0.022501 | 0.088863 | 0.022517
250 | 251 | 0.46855 | 0.29987 | 2.3605e-09 | 0 | 0 | 0 | 0 | 0 | 1 | -90 | 90 | -0.090733 | -0.022986 | 0.090774 | 0.023012
251 | 252 | 0.052916 | 0.033866 | 2.6658e-10 | 0 | 0 | 0 | 0 | 0 | 1 | -90 | 90 | -0.091481 | -0.023189 | 0.091486 | 0.023193
255 | 260 | 0.52259 | 0.33445 | 2.6327e-09 | 0 | 0 | 0 | 0 | 0 | 1 | -90 | 90 | 0.057605 | 0.014624 | -0.057586 | -0.014613
260 | 258 | 0.085839 | 0.054937 | 4.3244e-10 | 0 | 0 | 0 | 0 | 0 | 1 | -90 | 90 | 0.057301 | 0.014541 | -0.057298 | -0.014539
258 | 256 | 0.27947 | 0.17886 | 1.4079e-09 | 0 | 0 | 0 | 0 | 0 | 1 | -90 | 90 | 0.056701 | 0.01439 | -0.056692 | -0.014384
256 | 257 | 0.72424 | 0.46351 | 3.6486e-09 | 0 | 0 | 0 | 0 | 0 | 1 | -90 | 90 | 0.055995 | 0.014209 | -0.05597 | -0.014194
268 | 273 | 1.4012 | 0.89675 | 2.353e-09 | 0 | 0 | 0 | 0 | 0 | 1 | -90 | 90 | 0.01222 | 0.0030648 | -0.012218 | -0.0030635
268 | 272 | 3.0689 | 1.9641 | 5.1534e-09 | 0 | 0 | 0 | 0 | 0 | 1 | -90 | 90 | 0.0085648 | 0.002147 | -0.0085624 | -0.0021459
273 | 281 | 3.4257 | 2.1925 | 5.7527e-09 | 0 | 0 | 0 | 0 | 0 | 1 | -90 | 90 | 0.01069 | 0.0026807 | -0.010686 | -0.0026785
272 | 271 | 2.037 | 1.3037 | 3.4206e-09 | 0 | 0 | 0 | 0 | 0 | 1 | -90 | 90 | 0.0076088 | 0.0019069 | -0.0076075 | -0.0019065
281 | 282 | 1.8328 | 1.173 | 3.0778e-09 | 0 | 0 | 0 | 0 | 0 | 1 | -90 | 90 | 0.0095193 | 0.0023861 | -0.0095175 | -0.0023853
271 | 270 | 1.6797 | 1.075 | 2.8207e-09 | 0 | 0 | 0 | 0 | 0 | 1 | -90 | 90 | 0.0040295 | 0.0010097 | -0.0040292 | -0.0010098
282 | 283 | 1.0832 | 0.69325 | 1.819e-09 | 0 | 0 | 0 | 0 | 0 | 1 | -90 | 90 | 0.0084461 | 0.0021167 | -0.0084453 | -0.0021164
283 | 284 | 0.49574 | 0.31727 | 8.3248e-10 | 0 | 0 | 0 | 0 | 0 | 1 | -90 | 90 | 0.0046445 | 0.0011638 | -0.0046444 | -0.0011638
284 | 285 | 1.2164 | 0.77852 | 2.0427e-09 | 0 | 0 | 0 | 0 | 0 | 1 | -90 | 90 | 0.0039476 | 0.00098919 | -0.0039474 | -0.00098926
285 | 286 | 0.24311 | 0.15559 | 4.0824e-10 | 0 | 0 | 0 | 0 | 0 | 1 | -90 | 90 | 0.0007547 | 0.00018911 | -0.0007547 | -0.00018915