## bus_data
BUS_I | BUS_TYPE | Pd | Qd | Gs | Bs | area | Vm | Va | baseKV | zone | Vmax | Vmin
171 | 1 | 0.0015942 | 0.00039954 | 0 | 0 | 1 | 0.99949 | -0.0098782 | 0.4 | 1 | 1.1 | 0.9
88 | 1 | 0 | 0 | 0 | 0 | 1 | 0.99983 | -0.0031771 | 0.4 | 1 | 1.1 | 0.9
172 | 1 | 0 | 0 | 0 | 0 | 1 | 0.9993 | -0.013362 | 0.4 | 1 | 1.1 | 0.9
173 | 1 | 0.0027896 | 0.00069914 | 0 | 0 | 1 | 0.99926 | -0.01419 | 0.4 | 1 | 1.1 | 0.9
174 | 1 | 0 | 0 | 0 | 0 | 1 | 0.99812 | -0.036062 | 0.4 | 1 | 1.1 | 0.9
179 | 1 | 0.00039509 | 9.9019e-05 | 0 | 0 | 1 | 0.99925 | -0.014452 | 0.4 | 1 | 1.1 | 0.9
182 | 1 | 0 | 0 | 0 | 0 | 1 | 0.99754 | -0.04731 | 0.4 | 1 | 1.1 | 0.9
180 | 1 | 0.0014146 | 0.00035452 | 0 | 0 | 1 | 0.99809 | -0.036762 | 0.4 | 1 | 1.1 | 0.9
175 | 1 | 0.0010846 | 0.00027182 | 0 | 0 | 1 | 0.9986 | -0.026923 | 0.4 | 1 | 1.1 | 0.9
87 | 3 | 0.0031471 | 0.00078875 | 0 | 0 | 1 | 1 | 0 | 0.4 | 1 | 1.1 | 0.9
176 | 1 | 0 | 0 | 0 | 0 | 1 | 0.99853 | -0.028241 | 0.4 | 1 | 1.1 | 0.9
177 | 1 | 0.0018727 | 0.00046935 | 0 | 0 | 1 | 0.9978 | -0.042305 | 0.4 | 1 | 1.1 | 0.9
178 | 1 | 0.0052272 | 0.0013101 | 0 | 0 | 1 | 0.99773 | -0.043745 | 0.4 | 1 | 1.1 | 0.9
181 | 1 | 0.0013307 | 0.0003335 | 0 | 0 | 1 | 0.99801 | -0.0383 | 0.4 | 1 | 1.1 | 0.9
183 | 1 | 0.0013794 | 0.0003457 | 0 | 0 | 1 | 0.99622 | -0.072818 | 0.4 | 1 | 1.1 | 0.9
184 | 1 | 0 | 0 | 0 | 0 | 1 | 0.99496 | -0.097083 | 0.4 | 1 | 1.1 | 0.9
185 | 1 | 0.0002739 | 6.8645e-05 | 0 | 0 | 1 | 0.99372 | -0.12118 | 0.4 | 1 | 1.1 | 0.9
79 | 1 | 0.0012523 | 0.00031385 | 0 | 0 | 1 | 0.99208 | -0.15289 | 0.4 | 1 | 1.1 | 0.9
190 | 1 | 0.0013911 | 0.00034863 | 0 | 0 | 1 | 0.99109 | -0.17219 | 0.4 | 1 | 1.1 | 0.9
191 | 1 | 0.00054893 | 0.00013758 | 0 | 0 | 1 | 0.99116 | -0.17075 | 0.4 | 1 | 1.1 | 0.9
84 | 1 | 0 | 0 | 0 | 0 | 1 | 0.99143 | -0.16562 | 0.4 | 1 | 1.1 | 0.9
75 | 1 | 0.0020237 | 0.00050718 | 0 | 0 | 1 | 0.99147 | -0.16489 | 0.4 | 1 | 1.1 | 0.9
76 | 1 | 0.0002701 | 6.7695e-05 | 0 | 0 | 1 | 0.99152 | -0.16386 | 0.4 | 1 | 1.1 | 0.9
77 | 1 | 0.00052597 | 0.00013182 | 0 | 0 | 1 | 0.99143 | -0.16561 | 0.4 | 1 | 1.1 | 0.9
78 | 1 | 0 | 0 | 0 | 0 | 1 | 0.99177 | -0.15893 | 0.4 | 1 | 1.1 | 0.9
80 | 1 | 0.00015055 | 3.7731e-05 | 0 | 0 | 1 | 0.99166 | -0.16106 | 0.4 | 1 | 1.1 | 0.9
81 | 1 | 0.00045217 | 0.00011332 | 0 | 0 | 1 | 0.99158 | -0.16261 | 0.4 | 1 | 1.1 | 0.9
82 | 1 | 0.00038995 | 9.7732e-05 | 0 | 0 | 1 | 0.99153 | -0.16371 | 0.4 | 1 | 1.1 | 0.9
83 | 1 | 0.0003901 | 9.7768e-05 | 0 | 0 | 1 | 0.99146 | -0.16507 | 0.4 | 1 | 1.1 | 0.9
85 | 1 | 0.0001676 | 4.2004e-05 | 0 | 0 | 1 | 0.99142 | -0.16578 | 0.4 | 1 | 1.1 | 0.9
86 | 1 | 0.00040177 | 0.00010069 | 0 | 0 | 1 | 0.99141 | -0.16598 | 0.4 | 1 | 1.1 | 0.9

## generator_data
GEN_BUS | PG | QG | QMAX | QMIN | VG | MBASE | GEN_STATUS | PMAX | PMIN
87 | 0.028566 | 0.0071695 | 10 | -10 | 1 | 100 | 1 | 10 | 0

## branch_data
F_BUS | T_BUS | BR_R | BR_X | BR_B | RATE_A | RATE_B | RATE_C | TAP | SHIFT | BR_STATUS | ANGMIN | ANGMAX | P_in | Q_in | P_out | Q_out
171 | 88 | 1.7455 | 1.1171 | 2.9312e-09 | 0 | 0 | 0 | 0 | 0 | 1 | -90 | 90 | -0.01721 | -0.0043188 | 0.017216 | 0.004322
171 | 172 | 0.99975 | 0.63984 | 1.6788e-09 | 0 | 0 | 0 | 0 | 0 | 1 | -90 | 90 | 0.015616 | 0.0039193 | -0.015613 | -0.0039178
88 | 87 | 0.82797 | 0.5299 | 1.3904e-09 | 0 | 0 | 0 | 0 | 0 | 1 | -90 | 90 | -0.017216 | -0.004322 | 0.017218 | 0.0043236
172 | 173 | 1.1635 | 0.74466 | 1.9539e-09 | 0 | 0 | 0 | 0 | 0 | 1 | -90 | 90 | 0.0031848 | 0.00079755 | -0.0031847 | -0.00079766
172 | 174 | 8.1758 | 5.2325 | 1.3729e-08 | 0 | 0 | 0 | 0 | 0 | 1 | -90 | 90 | 0.012429 | 0.0031202 | -0.012415 | -0.003113
173 | 179 | 2.9636 | 1.8967 | 4.9766e-09 | 0 | 0 | 0 | 0 | 0 | 1 | -90 | 90 | 0.00039509 | 9.8525e-05 | -0.00039509 | -9.9019e-05
174 | 182 | 5.1952 | 3.3249 | 8.7242e-09 | 0 | 0 | 0 | 0 | 0 | 1 | -90 | 90 | 0.0096697 | 0.0024259 | -0.0096646 | -0.0024235
174 | 180 | 1.1373 | 0.72789 | 1.9099e-09 | 0 | 0 | 0 | 0 | 0 | 1 | -90 | 90 | 0.0027454 | 0.00068708 | -0.0027453 | -0.00068722
182 | 183 | 11.7638 | 7.5288 | 1.9755e-08 | 0 | 0 | 0 | 0 | 0 | 1 | -90 | 90 | 0.0096646 | 0.0024235 | -0.0096528 | -0.0024179
180 | 181 | 5.1575 | 3.3008 | 8.6609e-09 | 0 | 0 | 0 | 0 | 0 | 1 | -90 | 90 | 0.0013308 | 0.0003327 | -0.0013307 | -0.0003335
175 | 87 | 14.71 | 9.4144 | 2.4702e-08 | 0 | 0 | 0 | 0 | 0 | 1 | -90 | 90 | -0.0081901 | -0.002053 | 0.0082006 | 0.0020572
175 | 176 | 0.82942 | 0.53083 | 1.3928e-09 | 0 | 0 | 0 | 0 | 0 | 1 | -90 | 90 | 0.0071055 | 0.0017811 | -0.007105 | -0.001781
176 | 177 | 8.8435 | 5.6598 | 1.4851e-08 | 0 | 0 | 0 | 0 | 0 | 1 | -90 | 90 | 0.007105 | 0.001781 | -0.0071003 | -0.0017794
177 | 178 | 1.2286 | 0.78631 | 2.0632e-09 | 0 | 0 | 0 | 0 | 0 | 1 | -90 | 90 | 0.0052276 | 0.0013101 | -0.0052272 | -0.0013101
183 | 184 | 13.0297 | 8.339 | 2.188e-08 | 0 | 0 | 0 | 0 | 0 | 1 | -90 | 90 | 0.0082735 | 0.0020722 | -0.0082639 | -0.0020683
184 | 185 | 12.9139 | 8.2649 | 2.1686e-08 | 0 | 0 | 0 | 0 | 0 | 1 | -90 | 90 | 0.0082639 | 0.0020683 | -0.0082544 | -0.0020644
185 | 79 | 17.5414 | 11.2265 | 2.9457e-08 | 0 | 0 | 0 | 0 | 0 | 1 | -90 | 90 | 0.0079805 | 0.0019957 | -0.0079685 | -0.0019909
79 | 78 | 3.9579 | 2.533 | 6.6464e-09 | 0 | 0 | 0 | 0 | 0 | 1 | -90 | 90 | 0.0067163 | 0.0016771 | -0.0067143 | -0.0016765
190 | 191 | 4.5572 | 2.9166 | 7.6528e-09 | 0 | 0 | 0 | 0 | 0 | 1 | -90 | 90 | -0.0013911 | -0.00034863 | 0.0013912 | 0.00034794
191 | 84 | 11.6102 | 7.4305 | 1.9497e-08 | 0 | 0 | 0 | 0 | 0 | 1 | -90 | 90 | -0.0019401 | -0.00048552 | 0.0019406 | 0.0004839
84 | 85 | 1.2417 | 0.79468 | 2.0851e-09 | 0 | 0 | 0 | 0 | 0 | 1 | -90 | 90 | 0.00056938 | 0.00014214 | -0.00056937 | -0.00014234
84 | 83 | 0.96024 | 0.61455 | 1.6125e-09 | 0 | 0 | 0 | 0 | 0 | 1 | -90 | 90 | -0.0025099 | -0.00062604 | 0.00251 | 0.00062593
75 | 76 | 1.7653 | 1.1298 | 2.9644e-09 | 0 | 0 | 0 | 0 | 0 | 1 | -90 | 90 | -0.0025496 | -0.000638 | 0.0025498 | 0.00063779
75 | 77 | 6.077 | 3.8893 | 1.0205e-08 | 0 | 0 | 0 | 0 | 0 | 1 | -90 | 90 | 0.00052598 | 0.00013083 | -0.00052597 | -0.00013182
76 | 78 | 7.7035 | 4.9303 | 1.2936e-08 | 0 | 0 | 0 | 0 | 0 | 1 | -90 | 90 | -0.0028199 | -0.00070549 | 0.0028205 | 0.00070464
78 | 80 | 2.4142 | 1.5451 | 4.0542e-09 | 0 | 0 | 0 | 0 | 0 | 1 | -90 | 90 | 0.0038938 | 0.00097186 | -0.0038934 | -0.000972
80 | 81 | 1.8133 | 1.1605 | 3.045e-09 | 0 | 0 | 0 | 0 | 0 | 1 | -90 | 90 | 0.0037429 | 0.00093427 | -0.0037426 | -0.0009344
81 | 82 | 1.4773 | 0.94545 | 2.4807e-09 | 0 | 0 | 0 | 0 | 0 | 1 | -90 | 90 | 0.0032904 | 0.00082107 | -0.0032902 | -0.00082121
82 | 83 | 2.0586 | 1.3175 | 3.457e-09 | 0 | 0 | 0 | 0 | 0 | 1 | -90 | 90 | 0.0029003 | 0.00072347 | -0.0029001 | -0.00072369
85 | 86 | 2.1696 | 1.3886 | 3.6434e-09 | 0 | 0 | 0 | 0 | 0 | 1 | -90 | 90 | 0.00040178 | 0.00010034 | -0.00040177 | -0.00010069