## bus_data
BUS_I | BUS_TYPE | Pd | Qd | Gs | Bs | area | Vm | Va | baseKV | zone | Vmax | Vmin
1 | 1 | 0.0025649 | 0.00064282 | 0 | 0 | 1 | 0.97017 | -0.57594 | 0.4 | 1 | 1.1 | 0.9
2 | 1 | 0.0014646 | 0.00036707 | 0 | 0 | 1 | 0.97022 | -0.57493 | 0.4 | 1 | 1.1 | 0.9
3 | 1 | 0.00072261 | 0.0001811 | 0 | 0 | 1 | 0.97023 | -0.57465 | 0.4 | 1 | 1.1 | 0.9
57 | 1 | 0.0013413 | 0.00033616 | 0 | 0 | 1 | 0.97257 | -0.52841 | 0.4 | 1 | 1.1 | 0.9
7 | 1 | 0 | 0 | 0 | 0 | 1 | 0.97068 | -0.56574 | 0.4 | 1 | 1.1 | 0.9
40 | 1 | 0 | 0 | 0 | 0 | 1 | 0.97307 | -0.51862 | 0.4 | 1 | 1.1 | 0.9
56 | 1 | 0.0024314 | 0.00060937 | 0 | 0 | 1 | 0.97254 | -0.52895 | 0.4 | 1 | 1.1 | 0.9
25 | 1 | 0 | 0 | 0 | 0 | 1 | 0.97848 | -0.4122 | 0.4 | 1 | 1.1 | 0.9
26 | 1 | 0.0037052 | 0.0009286 | 0 | 0 | 1 | 0.97842 | -0.41336 | 0.4 | 1 | 1.1 | 0.9
32 | 1 | 0 | 0 | 0 | 0 | 1 | 0.97766 | -0.42834 | 0.4 | 1 | 1.1 | 0.9
15 | 1 | 0 | 0 | 0 | 0 | 1 | 0.97928 | -0.39649 | 0.4 | 1 | 1.1 | 0.9
4 | 1 | 0.00034165 | 8.5625e-05 | 0 | 0 | 1 | 0.97027 | -0.57392 | 0.4 | 1 | 1.1 | 0.9
5 | 1 | 0.00083135 | 0.00020836 | 0 | 0 | 1 | 0.97041 | -0.57118 | 0.4 | 1 | 1.1 | 0.9
6 | 1 | 0.00049087 | 0.00012302 | 0 | 0 | 1 | 0.97049 | -0.56955 | 0.4 | 1 | 1.1 | 0.9
8 | 1 | 0.0028123 | 0.00070483 | 0 | 0 | 1 | 0.97151 | -0.5487 | 0.4 | 1 | 1.1 | 0.9
9 | 1 | 0.0034313 | 0.00085997 | 0 | 0 | 1 | 0.97148 | -0.5492 | 0.4 | 1 | 1.1 | 0.9
114 | 1 | 0.005044 | 0.0012641 | 0 | 0 | 1 | 0.97172 | -0.54443 | 0.4 | 1 | 1.1 | 0.9
115 | 1 | 0.0039716 | 0.00099537 | 0 | 0 | 1 | 0.97219 | -0.53523 | 0.4 | 1 | 1.1 | 0.9
112 | 1 | 0.0026143 | 0.0006552 | 0 | 0 | 1 | 0.97129 | -0.55296 | 0.4 | 1 | 1.1 | 0.9
116 | 1 | 0.0040478 | 0.0010145 | 0 | 0 | 1 | 0.97236 | -0.53176 | 0.4 | 1 | 1.1 | 0.9
10 | 1 | 0.0025528 | 0.00063979 | 0 | 0 | 1 | 0.97112 | -0.55647 | 0.4 | 1 | 1.1 | 0.9
11 | 1 | 0 | 0 | 0 | 0 | 1 | 0.97115 | -0.55572 | 0.4 | 1 | 1.1 | 0.9
113 | 1 | 0.0032587 | 0.00081671 | 0 | 0 | 1 | 0.97106 | -0.55762 | 0.4 | 1 | 1.1 | 0.9
111 | 1 | 0.0031612 | 0.00079227 | 0 | 0 | 1 | 0.9709 | -0.56068 | 0.4 | 1 | 1.1 | 0.9
133 | 1 | 0 | 0 | 0 | 0 | 1 | 0.97098 | -0.55914 | 0.4 | 1 | 1.1 | 0.9
109 | 1 | 0.0014835 | 0.00037179 | 0 | 0 | 1 | 0.97077 | -0.56336 | 0.4 | 1 | 1.1 | 0.9
12 | 1 | 0.0017597 | 0.00044102 | 0 | 0 | 1 | 0.98405 | -0.30361 | 0.4 | 1 | 1.1 | 0.9
13 | 1 | 0.00046731 | 0.00011712 | 0 | 0 | 1 | 0.98563 | -0.27304 | 0.4 | 1 | 1.1 | 0.9
18 | 1 | 0.0013622 | 0.0003414 | 0 | 0 | 1 | 0.98266 | -0.33067 | 0.4 | 1 | 1.1 | 0.9
67 | 1 | 0.00092854 | 0.00023271 | 0 | 0 | 1 | 0.98665 | -0.25343 | 0.4 | 1 | 1.1 | 0.9
16 | 1 | 0.0013397 | 0.00033577 | 0 | 0 | 1 | 0.98239 | -0.33594 | 0.4 | 1 | 1.1 | 0.9
71 | 1 | 0.0039628 | 0.00099317 | 0 | 0 | 1 | 0.99034 | -0.18261 | 0.4 | 1 | 1.1 | 0.9
66 | 1 | 0 | 0 | 0 | 0 | 1 | 0.98404 | -0.30368 | 0.4 | 1 | 1.1 | 0.9
23 | 1 | 0.018916 | 0.0047408 | 0 | 0 | 1 | 0.97952 | -0.39191 | 0.4 | 1 | 1.1 | 0.9
22 | 1 | 0 | 0 | 0 | 0 | 1 | 0.98004 | -0.38176 | 0.4 | 1 | 1.1 | 0.9
17 | 1 | 0.0016671 | 0.00041781 | 0 | 0 | 1 | 0.98159 | -0.35158 | 0.4 | 1 | 1.1 | 0.9
19 | 1 | 0.0033507 | 0.00083976 | 0 | 0 | 1 | 0.98078 | -0.36737 | 0.4 | 1 | 1.1 | 0.9
24 | 1 | 0.015051 | 0.0037722 | 0 | 0 | 1 | 0.97957 | -0.39089 | 0.4 | 1 | 1.1 | 0.9
20 | 1 | 0.001374 | 0.00034435 | 0 | 0 | 1 | 0.9799 | -0.38452 | 0.4 | 1 | 1.1 | 0.9
21 | 1 | 0.0013992 | 0.00035067 | 0 | 0 | 1 | 0.97985 | -0.38551 | 0.4 | 1 | 1.1 | 0.9
27 | 1 | 0.00069828 | 0.00017501 | 0 | 0 | 1 | 0.9773 | -0.43528 | 0.4 | 1 | 1.1 | 0.9
28 | 1 | 0.0012422 | 0.00031134 | 0 | 0 | 1 | 0.97729 | -0.43547 | 0.4 | 1 | 1.1 | 0.9
29 | 1 | 0 | 0 | 0 | 0 | 1 | 0.97735 | -0.43438 | 0.4 | 1 | 1.1 | 0.9
30 | 1 | 0.0007334 | 0.00018381 | 0 | 0 | 1 | 0.97729 | -0.43561 | 0.4 | 1 | 1.1 | 0.9
31 | 1 | 0.0012181 | 0.00030529 | 0 | 0 | 1 | 0.97631 | -0.45475 | 0.4 | 1 | 1.1 | 0.9
33 | 1 | 0.00069045 | 0.00017304 | 0 | 0 | 1 | 0.97728 | -0.43581 | 0.4 | 1 | 1.1 | 0.9
34 | 1 | 0.0017394 | 0.00043593 | 0 | 0 | 1 | 0.97582 | -0.46444 | 0.4 | 1 | 1.1 | 0.9
41 | 1 | 0.0015286 | 0.00038309 | 0 | 0 | 1 | 0.97764 | -0.42865 | 0.4 | 1 | 1.1 | 0.9
35 | 1 | 0.00080572 | 0.00020193 | 0 | 0 | 1 | 0.97488 | -0.4829 | 0.4 | 1 | 1.1 | 0.9
36 | 1 | 0 | 0 | 0 | 0 | 1 | 0.97385 | -0.50315 | 0.4 | 1 | 1.1 | 0.9
37 | 1 | 0.0037062 | 0.00092885 | 0 | 0 | 1 | 0.97374 | -0.50523 | 0.4 | 1 | 1.1 | 0.9
38 | 1 | 0.0025867 | 0.00064829 | 0 | 0 | 1 | 0.9735 | -0.50999 | 0.4 | 1 | 1.1 | 0.9
39 | 1 | 0 | 0 | 0 | 0 | 1 | 0.97354 | -0.50933 | 0.4 | 1 | 1.1 | 0.9
49 | 1 | 0 | 0 | 0 | 0 | 1 | 0.97337 | -0.51271 | 0.4 | 1 | 1.1 | 0.9
42 | 1 | 0 | 0 | 0 | 0 | 1 | 0.97315 | -0.51699 | 0.4 | 1 | 1.1 | 0.9
43 | 1 | 0.0020648 | 0.00051749 | 0 | 0 | 1 | 0.97312 | -0.5175 | 0.4 | 1 | 1.1 | 0.9
44 | 1 | 0.00044087 | 0.00011049 | 0 | 0 | 1 | 0.97319 | -0.5161 | 0.4 | 1 | 1.1 | 0.9
45 | 1 | 0.00045314 | 0.00011357 | 0 | 0 | 1 | 0.97312 | -0.51751 | 0.4 | 1 | 1.1 | 0.9
48 | 1 | 0.00077712 | 0.00019477 | 0 | 0 | 1 | 0.97327 | -0.51455 | 0.4 | 1 | 1.1 | 0.9
47 | 1 | 0.0021096 | 0.00052872 | 0 | 0 | 1 | 0.97291 | -0.52163 | 0.4 | 1 | 1.1 | 0.9
52 | 1 | 0.00073853 | 0.00018509 | 0 | 0 | 1 | 0.97293 | -0.52125 | 0.4 | 1 | 1.1 | 0.9
50 | 1 | 0.0028685 | 0.0007189 | 0 | 0 | 1 | 0.97298 | -0.5204 | 0.4 | 1 | 1.1 | 0.9
51 | 1 | 0 | 0 | 0 | 0 | 1 | 0.97297 | -0.52059 | 0.4 | 1 | 1.1 | 0.9
53 | 1 | 0.0017478 | 0.00043805 | 0 | 0 | 1 | 0.97292 | -0.52145 | 0.4 | 1 | 1.1 | 0.9
54 | 1 | 0.0015632 | 0.00039178 | 0 | 0 | 1 | 0.97284 | -0.52304 | 0.4 | 1 | 1.1 | 0.9
55 | 1 | 0.00086481 | 0.00021674 | 0 | 0 | 1 | 0.97284 | -0.52311 | 0.4 | 1 | 1.1 | 0.9
58 | 1 | 0.0032275 | 0.0008089 | 0 | 0 | 1 | 0.9725 | -0.52981 | 0.4 | 1 | 1.1 | 0.9
59 | 1 | 0.002665 | 0.0006679 | 0 | 0 | 1 | 0.9813 | -0.35687 | 0.4 | 1 | 1.1 | 0.9
61 | 1 | 0 | 0 | 0 | 0 | 1 | 0.98133 | -0.35629 | 0.4 | 1 | 1.1 | 0.9
60 | 1 | 0.0036464 | 0.00091387 | 0 | 0 | 1 | 0.99698 | -0.058108 | 0.4 | 1 | 1.1 | 0.9
62 | 1 | 0 | 0 | 0 | 0 | 1 | 0.99715 | -0.054837 | 0.4 | 1 | 1.1 | 0.9
64 | 1 | 0 | 0 | 0 | 0 | 1 | 0.9814 | -0.35494 | 0.4 | 1 | 1.1 | 0.9
75 | 1 | 0.003197 | 0.00080126 | 0 | 0 | 1 | 0.99718 | -0.054316 | 0.4 | 1 | 1.1 | 0.9
76 | 1 | 0 | 0 | 0 | 0 | 1 | 0.997 | -0.057775 | 0.4 | 1 | 1.1 | 0.9
63 | 1 | 0 | 0 | 0 | 0 | 1 | 0.9816 | -0.35089 | 0.4 | 1 | 1.1 | 0.9
70 | 1 | 0.0017479 | 0.00043808 | 0 | 0 | 1 | 0.98045 | -0.37327 | 0.4 | 1 | 1.1 | 0.9
65 | 1 | 0.0065701 | 0.0016466 | 0 | 0 | 1 | 0.98284 | -0.32689 | 0.4 | 1 | 1.1 | 0.9
135 | 1 | 0.0035035 | 0.00087806 | 0 | 0 | 1 | 0.98132 | -0.35634 | 0.4 | 1 | 1.1 | 0.9
136 | 1 | 0.0034529 | 0.00086539 | 0 | 0 | 1 | 0.98135 | -0.35576 | 0.4 | 1 | 1.1 | 0.9
86 | 1 | 0 | 0 | 0 | 0 | 1 | 0.99738 | -0.05036 | 0.4 | 1 | 1.1 | 0.9
138 | 1 | 0.0020586 | 0.00051593 | 0 | 0 | 1 | 0.99682 | -0.061117 | 0.4 | 1 | 1.1 | 0.9
158 | 1 | 0.0046741 | 0.0011714 | 0 | 0 | 1 | 0.99693 | -0.059043 | 0.4 | 1 | 1.1 | 0.9
69 | 1 | 0.0010355 | 0.00025951 | 0 | 0 | 1 | 0.97676 | -0.44538 | 0.4 | 1 | 1.1 | 0.9
140 | 1 | 0 | 0 | 0 | 0 | 1 | 0.97677 | -0.44506 | 0.4 | 1 | 1.1 | 0.9
149 | 1 | 0.0014642 | 0.00036696 | 0 | 0 | 1 | 0.9804 | -0.37421 | 0.4 | 1 | 1.1 | 0.9
68 | 1 | 0.0064847 | 0.0016252 | 0 | 0 | 1 | 0.98375 | -0.30944 | 0.4 | 1 | 1.1 | 0.9
156 | 1 | 0 | 0 | 0 | 0 | 1 | 0.98357 | -0.31282 | 0.4 | 1 | 1.1 | 0.9
72 | 1 | 0 | 0 | 0 | 0 | 1 | 0.99231 | -0.14518 | 0.4 | 1 | 1.1 | 0.9
157 | 1 | 0.0017188 | 0.00043077 | 0 | 0 | 1 | 0.98354 | -0.3135 | 0.4 | 1 | 1.1 | 0.9
154 | 1 | 0.0017411 | 0.00043637 | 0 | 0 | 1 | 0.9835 | -0.31421 | 0.4 | 1 | 1.1 | 0.9
141 | 1 | 0 | 0 | 0 | 0 | 1 | 0.97806 | -0.41992 | 0.4 | 1 | 1.1 | 0.9
139 | 1 | 0.0050536 | 0.0012665 | 0 | 0 | 1 | 0.97637 | -0.45301 | 0.4 | 1 | 1.1 | 0.9
150 | 1 | 0 | 0 | 0 | 0 | 1 | 0.97926 | -0.39649 | 0.4 | 1 | 1.1 | 0.9
73 | 1 | 0 | 0 | 0 | 0 | 1 | 0.99416 | -0.1101 | 0.4 | 1 | 1.1 | 0.9
74 | 1 | 0.0028875 | 0.00072368 | 0 | 0 | 1 | 0.99229 | -0.1456 | 0.4 | 1 | 1.1 | 0.9
81 | 1 | 0.0046003 | 0.0011529 | 0 | 0 | 1 | 0.99631 | -0.069451 | 0.4 | 1 | 1.1 | 0.9
79 | 1 | 0.0046863 | 0.0011745 | 0 | 0 | 1 | 0.99673 | -0.061387 | 0.4 | 1 | 1.1 | 0.9
77 | 1 | 0.0025114 | 0.00062942 | 0 | 0 | 1 | 0.99678 | -0.061928 | 0.4 | 1 | 1.1 | 0.9
78 | 1 | 0 | 0 | 0 | 0 | 1 | 0.99681 | -0.061394 | 0.4 | 1 | 1.1 | 0.9
88 | 1 | 0.0036384 | 0.00091186 | 0 | 0 | 1 | 0.9971 | -0.055727 | 0.4 | 1 | 1.1 | 0.9
85 | 1 | 0.0022236 | 0.00055729 | 0 | 0 | 1 | 0.99779 | -0.04251 | 0.4 | 1 | 1.1 | 0.9
137 | 1 | 0.0025106 | 0.00062921 | 0 | 0 | 1 | 0.99677 | -0.062209 | 0.4 | 1 | 1.1 | 0.9
84 | 1 | 0.0032065 | 0.00080363 | 0 | 0 | 1 | 0.99686 | -0.060319 | 0.4 | 1 | 1.1 | 0.9
87 | 1 | 0.0019923 | 0.00049933 | 0 | 0 | 1 | 0.99691 | -0.059421 | 0.4 | 1 | 1.1 | 0.9
80 | 3 | 0.0040038 | 0.0010035 | 0 | 0 | 1 | 1 | 0 | 0.4 | 1 | 1.1 | 0.9
82 | 1 | 0.0041672 | 0.0010444 | 0 | 0 | 1 | 0.99912 | -0.016917 | 0.4 | 1 | 1.1 | 0.9
83 | 1 | 0.0034485 | 0.00086428 | 0 | 0 | 1 | 0.99862 | -0.026541 | 0.4 | 1 | 1.1 | 0.9
89 | 1 | 0.0060259 | 0.0015102 | 0 | 0 | 1 | 0.97124 | -0.55403 | 0.4 | 1 | 1.1 | 0.9
90 | 1 | 0.0031912 | 0.00079978 | 0 | 0 | 1 | 0.97147 | -0.54938 | 0.4 | 1 | 1.1 | 0.9
91 | 1 | 0.012572 | 0.0031509 | 0 | 0 | 1 | 0.97167 | -0.54544 | 0.4 | 1 | 1.1 | 0.9
92 | 1 | 0.0028021 | 0.00070228 | 0 | 0 | 1 | 0.97193 | -0.54037 | 0.4 | 1 | 1.1 | 0.9
93 | 1 | 0.004228 | 0.0010596 | 0 | 0 | 1 | 0.9724 | -0.531 | 0.4 | 1 | 1.1 | 0.9
94 | 1 | 0 | 0 | 0 | 0 | 1 | 0.97258 | -0.52751 | 0.4 | 1 | 1.1 | 0.9
129 | 1 | 0 | 0 | 0 | 0 | 1 | 0.9731 | -0.51722 | 0.4 | 1 | 1.1 | 0.9
106 | 1 | 0.0039187 | 0.00098212 | 0 | 0 | 1 | 0.97192 | -0.54058 | 0.4 | 1 | 1.1 | 0.9
148 | 1 | 0.0038626 | 0.00096806 | 0 | 0 | 1 | 0.97295 | -0.52015 | 0.4 | 1 | 1.1 | 0.9
131 | 1 | 0.0023331 | 0.00058473 | 0 | 0 | 1 | 0.97406 | -0.49821 | 0.4 | 1 | 1.1 | 0.9
105 | 1 | 0.0033847 | 0.00084829 | 0 | 0 | 1 | 0.9714 | -0.55085 | 0.4 | 1 | 1.1 | 0.9
95 | 1 | 0.0018902 | 0.00047373 | 0 | 0 | 1 | 0.97 | -0.57845 | 0.4 | 1 | 1.1 | 0.9
96 | 1 | 0.0022023 | 0.00055194 | 0 | 0 | 1 | 0.97001 | -0.57834 | 0.4 | 1 | 1.1 | 0.9
98 | 1 | 0.0024104 | 0.00060411 | 0 | 0 | 1 | 0.97009 | -0.57666 | 0.4 | 1 | 1.1 | 0.9
99 | 1 | 0.002164 | 0.00054236 | 0 | 0 | 1 | 0.97011 | -0.57634 | 0.4 | 1 | 1.1 | 0.9
100 | 1 | 0.0033686 | 0.00084426 | 0 | 0 | 1 | 0.97028 | -0.57302 | 0.4 | 1 | 1.1 | 0.9
101 | 1 | 0.0022959 | 0.0005754 | 0 | 0 | 1 | 0.97038 | -0.57094 | 0.4 | 1 | 1.1 | 0.9
102 | 1 | 0.003646 | 0.00091377 | 0 | 0 | 1 | 0.97057 | -0.56714 | 0.4 | 1 | 1.1 | 0.9
103 | 1 | 0.0029718 | 0.00074479 | 0 | 0 | 1 | 0.97088 | -0.56107 | 0.4 | 1 | 1.1 | 0.9
104 | 1 | 0.0026973 | 0.000676 | 0 | 0 | 1 | 0.97097 | -0.5592 | 0.4 | 1 | 1.1 | 0.9
107 | 1 | 0.0035946 | 0.0009009 | 0 | 0 | 1 | 0.97073 | -0.56417 | 0.4 | 1 | 1.1 | 0.9
108 | 1 | 0.0020825 | 0.00052192 | 0 | 0 | 1 | 0.97067 | -0.56524 | 0.4 | 1 | 1.1 | 0.9
134 | 1 | 0.0026039 | 0.0006526 | 0 | 0 | 1 | 0.97092 | -0.5603 | 0.4 | 1 | 1.1 | 0.9
117 | 1 | 0.0045097 | 0.0011302 | 0 | 0 | 1 | 0.97283 | -0.52252 | 0.4 | 1 | 1.1 | 0.9
118 | 1 | 0.0024879 | 0.00062352 | 0 | 0 | 1 | 0.97286 | -0.52207 | 0.4 | 1 | 1.1 | 0.9
119 | 1 | 0.0041498 | 0.00104 | 0 | 0 | 1 | 0.97318 | -0.51562 | 0.4 | 1 | 1.1 | 0.9
121 | 1 | 0.0032573 | 0.00081636 | 0 | 0 | 1 | 0.97346 | -0.51017 | 0.4 | 1 | 1.1 | 0.9
120 | 1 | 0.0023469 | 0.00058819 | 0 | 0 | 1 | 0.97353 | -0.50873 | 0.4 | 1 | 1.1 | 0.9
122 | 1 | 0.003992 | 0.0010005 | 0 | 0 | 1 | 0.97382 | -0.50311 | 0.4 | 1 | 1.1 | 0.9
123 | 1 | 0 | 0 | 0 | 0 | 1 | 0.97414 | -0.4968 | 0.4 | 1 | 1.1 | 0.9
127 | 1 | 0.0024709 | 0.00061927 | 0 | 0 | 1 | 0.97454 | -0.48885 | 0.4 | 1 | 1.1 | 0.9
125 | 1 | 0 | 0 | 0 | 0 | 1 | 0.97467 | -0.48627 | 0.4 | 1 | 1.1 | 0.9
124 | 1 | 0.0054134 | 0.0013567 | 0 | 0 | 1 | 0.97434 | -0.49276 | 0.4 | 1 | 1.1 | 0.9
126 | 1 | 0.0041843 | 0.0010487 | 0 | 0 | 1 | 0.97432 | -0.49332 | 0.4 | 1 | 1.1 | 0.9
128 | 1 | 0 | 0 | 0 | 0 | 1 | 0.97527 | -0.47458 | 0.4 | 1 | 1.1 | 0.9
132 | 1 | 0.0048494 | 0.0012154 | 0 | 0 | 1 | 0.97506 | -0.47867 | 0.4 | 1 | 1.1 | 0.9
130 | 1 | 0.0026956 | 0.00067558 | 0 | 0 | 1 | 0.97484 | -0.48296 | 0.4 | 1 | 1.1 | 0.9
147 | 1 | 0.00072573 | 0.00018188 | 0 | 0 | 1 | 0.97899 | -0.40173 | 0.4 | 1 | 1.1 | 0.9
146 | 1 | 0.0013995 | 0.00035074 | 0 | 0 | 1 | 0.97761 | -0.42872 | 0.4 | 1 | 1.1 | 0.9
145 | 1 | 0.0039243 | 0.00098352 | 0 | 0 | 1 | 0.97752 | -0.43049 | 0.4 | 1 | 1.1 | 0.9
142 | 1 | 0.0059724 | 0.0014968 | 0 | 0 | 1 | 0.97716 | -0.43748 | 0.4 | 1 | 1.1 | 0.9
143 | 1 | 0 | 0 | 0 | 0 | 1 | 0.97729 | -0.43497 | 0.4 | 1 | 1.1 | 0.9
144 | 1 | 0.0042788 | 0.0010724 | 0 | 0 | 1 | 0.97736 | -0.43362 | 0.4 | 1 | 1.1 | 0.9
151 | 1 | 0.0031743 | 0.00079556 | 0 | 0 | 1 | 0.98334 | -0.3173 | 0.4 | 1 | 1.1 | 0.9
152 | 1 | 0 | 0 | 0 | 0 | 1 | 0.98341 | -0.31602 | 0.4 | 1 | 1.1 | 0.9
153 | 1 | 0.0012139 | 0.00030422 | 0 | 0 | 1 | 0.98339 | -0.31632 | 0.4 | 1 | 1.1 | 0.9
155 | 1 | 0.0013661 | 0.00034238 | 0 | 0 | 1 | 0.98338 | -0.3167 | 0.4 | 1 | 1.1 | 0.9

## generator_data
GEN_BUS | PG | QG | QMAX | QMIN | VG | MBASE | GEN_STATUS | PMAX | PMIN
80 | 0.36229 | 0.093514 | 10 | -10 | 1 | 100 | 1 | 10 | 0

## branch_data
F_BUS | T_BUS | BR_R | BR_X | BR_B | RATE_A | RATE_B | RATE_C | TAP | SHIFT | BR_STATUS | ANGMIN | ANGMAX | P_in | Q_in | P_out | Q_out
1 | 2 | 1.6643 | 1.0651 | 2.7947e-09 | 0 | 0 | 0 | 0 | 0 | 1 | -90 | 90 | -0.0025648 | -0.00064286 | 0.0025649 | 0.00064267
2 | 3 | 0.28867 | 0.18475 | 4.8476e-10 | 0 | 0 | 0 | 0 | 0 | 1 | -90 | 90 | -0.0040295 | -0.0010098 | 0.0040295 | 0.0010097
3 | 4 | 0.65433 | 0.41877 | 1.0988e-09 | 0 | 0 | 0 | 0 | 0 | 1 | -90 | 90 | -0.0047521 | -0.0011909 | 0.0047523 | 0.0011909
57 | 7 | 24.5958 | 15.7413 | 4.1303e-08 | 0 | 0 | 0 | 0 | 0 | 1 | -90 | 90 | 0.0064298 | 0.0016118 | -0.0064184 | -0.0016084
57 | 40 | 3.0904 | 1.9778 | 5.1896e-09 | 0 | 0 | 0 | 0 | 0 | 1 | -90 | 90 | -0.01343 | -0.0033662 | 0.013436 | 0.0033698
57 | 56 | 0.4043 | 0.25875 | 6.7892e-10 | 0 | 0 | 0 | 0 | 0 | 1 | -90 | 90 | 0.0056591 | 0.0014183 | -0.0056589 | -0.0014182
7 | 6 | 2.5042 | 1.6027 | 4.2052e-09 | 0 | 0 | 0 | 0 | 0 | 1 | -90 | 90 | 0.0064184 | 0.0016084 | -0.0064172 | -0.0016081
40 | 39 | 2.9359 | 1.879 | 4.9302e-09 | 0 | 0 | 0 | 0 | 0 | 1 | -90 | 90 | -0.013436 | -0.0033697 | 0.013442 | 0.0033731
56 | 58 | 1.1424 | 0.73115 | 1.9184e-09 | 0 | 0 | 0 | 0 | 0 | 1 | -90 | 90 | 0.0032276 | 0.00080884 | -0.0032274 | -0.00080893
25 | 26 | 1.3335 | 0.85346 | 2.2394e-09 | 0 | 0 | 0 | 0 | 0 | 1 | -90 | 90 | 0.0037053 | 0.00092855 | -0.0037051 | -0.00092863
25 | 32 | 1.6469 | 1.054 | 8.2969e-09 | 0 | 0 | 0 | 0 | 0 | 1 | -90 | 90 | 0.042195 | 0.010642 | -0.042163 | -0.010622
25 | 15 | 1.4758 | 0.94448 | 7.4346e-09 | 0 | 0 | 0 | 0 | 0 | 1 | -90 | 90 | -0.045901 | -0.01157 | 0.045935 | 0.011592
32 | 41 | 0.87074 | 0.55727 | 1.4622e-09 | 0 | 0 | 0 | 0 | 0 | 1 | -90 | 90 | 0.0015286 | 0.00038298 | -0.0015285 | -0.00038311
32 | 29 | 0.63816 | 0.40842 | 2.1433e-09 | 0 | 0 | 0 | 0 | 0 | 1 | -90 | 90 | 0.040634 | 0.010239 | -0.040623 | -0.010231
15 | 23 | 0.4309 | 0.27577 | 2.1708e-09 | 0 | 0 | 0 | 0 | 0 | 1 | -90 | 90 | -0.045935 | -0.011592 | 0.045945 | 0.011598
4 | 5 | 2.2662 | 1.4504 | 3.8055e-09 | 0 | 0 | 0 | 0 | 0 | 1 | -90 | 90 | -0.0050939 | -0.0012765 | 0.0050946 | 0.0012766
5 | 6 | 1.1612 | 0.74315 | 1.9499e-09 | 0 | 0 | 0 | 0 | 0 | 1 | -90 | 90 | -0.0059259 | -0.0014849 | 0.0059264 | 0.001485
8 | 9 | 0.61376 | 0.39281 | 1.0307e-09 | 0 | 0 | 0 | 0 | 0 | 1 | -90 | 90 | 0.0034313 | 0.00085997 | -0.0034312 | -0.00086001
8 | 114 | 2.8958 | 1.8533 | 4.8628e-09 | 0 | 0 | 0 | 0 | 0 | 1 | -90 | 90 | -0.0062435 | -0.0015648 | 0.0062448 | 0.0015652
114 | 115 | 1.1933 | 0.76369 | 2.0038e-09 | 0 | 0 | 0 | 0 | 0 | 1 | -90 | 90 | -0.032655 | -0.0081884 | 0.032669 | 0.0081974
114 | 112 | 1.6905 | 1.0819 | 2.8388e-09 | 0 | 0 | 0 | 0 | 0 | 1 | -90 | 90 | 0.021367 | 0.0053591 | -0.021358 | -0.0053538
115 | 116 | 0.401 | 0.25664 | 6.7338e-10 | 0 | 0 | 0 | 0 | 0 | 1 | -90 | 90 | -0.036641 | -0.0091928 | 0.036647 | 0.0091966
112 | 11 | 0.62178 | 0.39794 | 1.0441e-09 | 0 | 0 | 0 | 0 | 0 | 1 | -90 | 90 | 0.018744 | 0.0046985 | -0.018741 | -0.0046971
116 | 117 | 0.96382 | 0.61684 | 3.237e-09 | 0 | 0 | 0 | 0 | 0 | 1 | -90 | 90 | -0.040695 | -0.010211 | 0.040713 | 0.010222
10 | 11 | 1.2532 | 0.80207 | 2.1045e-09 | 0 | 0 | 0 | 0 | 0 | 1 | -90 | 90 | -0.0025527 | -0.00063983 | 0.0025528 | 0.00063969
11 | 113 | 1.3758 | 0.88052 | 2.3104e-09 | 0 | 0 | 0 | 0 | 0 | 1 | -90 | 90 | 0.0058633 | 0.001469 | -0.0058628 | -0.0014689
11 | 111 | 2.0327 | 1.301 | 3.4135e-09 | 0 | 0 | 0 | 0 | 0 | 1 | -90 | 90 | 0.010325 | 0.0025883 | -0.010323 | -0.0025871
113 | 133 | 2.4561 | 1.5719 | 4.1245e-09 | 0 | 0 | 0 | 0 | 0 | 1 | -90 | 90 | 0.0026042 | 0.00065216 | -0.002604 | -0.00065243
111 | 109 | 1.5808 | 1.0117 | 2.6546e-09 | 0 | 0 | 0 | 0 | 0 | 1 | -90 | 90 | 0.0071615 | 0.0017948 | -0.0071606 | -0.0017945
133 | 134 | 1.8781 | 1.202 | 3.1539e-09 | 0 | 0 | 0 | 0 | 0 | 1 | -90 | 90 | 0.002604 | 0.00065243 | -0.0026038 | -0.00065264
109 | 107 | 0.59882 | 0.38324 | 1.0056e-09 | 0 | 0 | 0 | 0 | 0 | 1 | -90 | 90 | 0.0056772 | 0.0014227 | -0.005677 | -0.0014226
12 | 13 | 1.4452 | 0.92493 | 7.2807e-09 | 0 | 0 | 0 | 0 | 0 | 1 | -90 | 90 | -0.092531 | -0.023412 | 0.092667 | 0.023498
12 | 18 | 1.3003 | 0.83216 | 6.5504e-09 | 0 | 0 | 0 | 0 | 0 | 1 | -90 | 90 | 0.090771 | 0.022971 | -0.090653 | -0.022897
13 | 67 | 0.92513 | 0.59208 | 4.6606e-09 | 0 | 0 | 0 | 0 | 0 | 1 | -90 | 90 | -0.093134 | -0.023616 | 0.093222 | 0.023671
18 | 16 | 0.2565 | 0.16416 | 1.2922e-09 | 0 | 0 | 0 | 0 | 0 | 1 | -90 | 90 | 0.089291 | 0.022555 | -0.089269 | -0.022541
67 | 71 | 1.0413 | 0.66644 | 5.2459e-09 | 0 | 0 | 0 | 0 | 0 | 1 | -90 | 90 | -0.30097 | -0.076635 | 0.302 | 0.077295
67 | 66 | 1.0694 | 0.68444 | 5.3876e-09 | 0 | 0 | 0 | 0 | 0 | 1 | -90 | 90 | 0.20682 | 0.052731 | -0.20632 | -0.052412
16 | 17 | 0.7728 | 0.49459 | 3.8932e-09 | 0 | 0 | 0 | 0 | 0 | 1 | -90 | 90 | 0.087929 | 0.022205 | -0.087863 | -0.022163
71 | 72 | 0.54617 | 0.34955 | 2.7515e-09 | 0 | 0 | 0 | 0 | 0 | 1 | -90 | 90 | -0.30596 | -0.078287 | 0.30652 | 0.078642
66 | 68 | 1.5917 | 1.0187 | 2.6729e-09 | 0 | 0 | 0 | 0 | 0 | 1 | -90 | 90 | 0.015706 | 0.0039374 | -0.015702 | -0.0039349
66 | 65 | 0.53294 | 0.34108 | 2.6849e-09 | 0 | 0 | 0 | 0 | 0 | 1 | -90 | 90 | 0.19061 | 0.048475 | -0.1904 | -0.048339
23 | 22 | 0.6756 | 0.43238 | 3.4035e-09 | 0 | 0 | 0 | 0 | 0 | 1 | -90 | 90 | -0.064861 | -0.016339 | 0.064892 | 0.016359
22 | 24 | 2.6123 | 1.6718 | 4.3867e-09 | 0 | 0 | 0 | 0 | 0 | 1 | -90 | 90 | 0.015057 | 0.003776 | -0.015051 | -0.0037722
22 | 20 | 4.2901 | 2.7457 | 7.2043e-09 | 0 | 0 | 0 | 0 | 0 | 1 | -90 | 90 | 0.0027735 | 0.00069413 | -0.0027732 | -0.00069459
22 | 19 | 0.75166 | 0.48106 | 3.7867e-09 | 0 | 0 | 0 | 0 | 0 | 1 | -90 | 90 | -0.082723 | -0.020829 | 0.08278 | 0.020865
17 | 19 | 0.79367 | 0.50795 | 3.9983e-09 | 0 | 0 | 0 | 0 | 0 | 1 | -90 | 90 | 0.086196 | 0.021746 | -0.086131 | -0.021704
20 | 21 | 3.0333 | 1.9413 | 5.0937e-09 | 0 | 0 | 0 | 0 | 0 | 1 | -90 | 90 | 0.0013992 | 0.00035023 | -0.0013992 | -0.00035068
27 | 28 | 0.29271 | 0.18733 | 4.9154e-10 | 0 | 0 | 0 | 0 | 0 | 1 | -90 | 90 | 0.0026661 | 0.00066791 | -0.0026661 | -0.00066794
27 | 29 | 1.1521 | 0.73735 | 1.9347e-09 | 0 | 0 | 0 | 0 | 0 | 1 | -90 | 90 | -0.0033643 | -0.00084292 | 0.0033645 | 0.00084283
28 | 30 | 0.42376 | 0.27121 | 7.1161e-10 | 0 | 0 | 0 | 0 | 0 | 1 | -90 | 90 | 0.0014238 | 0.0003566 | -0.0014238 | -0.00035666
29 | 31 | 2.3473 | 1.5023 | 3.9417e-09 | 0 | 0 | 0 | 0 | 0 | 1 | -90 | 90 | 0.037258 | 0.0093887 | -0.037222 | -0.0093659
30 | 33 | 1.2804 | 0.81945 | 2.1501e-09 | 0 | 0 | 0 | 0 | 0 | 1 | -90 | 90 | 0.00069044 | 0.00017285 | -0.00069043 | -0.00017305
31 | 34 | 1.1516 | 0.73701 | 1.9338e-09 | 0 | 0 | 0 | 0 | 0 | 1 | -90 | 90 | 0.036004 | 0.0090606 | -0.035987 | -0.0090501
34 | 35 | 2.3044 | 1.4748 | 3.8697e-09 | 0 | 0 | 0 | 0 | 0 | 1 | -90 | 90 | 0.034248 | 0.0086142 | -0.034217 | -0.0085953
35 | 36 | 2.5827 | 1.6529 | 4.3371e-09 | 0 | 0 | 0 | 0 | 0 | 1 | -90 | 90 | 0.033412 | 0.0083934 | -0.033379 | -0.0083732
36 | 37 | 0.51685 | 0.33079 | 8.6794e-10 | 0 | 0 | 0 | 0 | 0 | 1 | -90 | 90 | 0.017153 | 0.0043044 | -0.017151 | -0.0043034
36 | 38 | 1.7925 | 1.1472 | 3.0101e-09 | 0 | 0 | 0 | 0 | 0 | 1 | -90 | 90 | 0.016227 | 0.0040688 | -0.016221 | -0.0040657
37 | 39 | 1.2977 | 0.83054 | 2.1792e-09 | 0 | 0 | 0 | 0 | 0 | 1 | -90 | 90 | 0.013445 | 0.0033746 | -0.013442 | -0.0033731
38 | 49 | 0.84583 | 0.54133 | 1.4204e-09 | 0 | 0 | 0 | 0 | 0 | 1 | -90 | 90 | 0.013635 | 0.0034173 | -0.013633 | -0.0034163
49 | 50 | 3.303 | 2.1139 | 5.5465e-09 | 0 | 0 | 0 | 0 | 0 | 1 | -90 | 90 | 0.0098964 | 0.0024806 | -0.0098928 | -0.0024788
49 | 48 | 2.0918 | 1.3387 | 3.5127e-09 | 0 | 0 | 0 | 0 | 0 | 1 | -90 | 90 | 0.0037366 | 0.00093574 | -0.0037362 | -0.00093586
42 | 43 | 0.86704 | 0.5549 | 1.456e-09 | 0 | 0 | 0 | 0 | 0 | 1 | -90 | 90 | 0.0025179 | 0.00063098 | -0.0025179 | -0.00063107
42 | 44 | 1.5063 | 0.96406 | 2.5295e-09 | 0 | 0 | 0 | 0 | 0 | 1 | -90 | 90 | -0.0025179 | -0.00063098 | 0.002518 | 0.0006308
43 | 45 | 0.064511 | 0.041287 | 1.0833e-10 | 0 | 0 | 0 | 0 | 0 | 1 | -90 | 90 | 0.00045312 | 0.00011356 | -0.00045312 | -0.00011357
44 | 48 | 2.2211 | 1.4215 | 3.7299e-09 | 0 | 0 | 0 | 0 | 0 | 1 | -90 | 90 | -0.0029589 | -0.0007413 | 0.0029591 | 0.00074109
47 | 52 | 0.76433 | 0.48917 | 1.2835e-09 | 0 | 0 | 0 | 0 | 0 | 1 | -90 | 90 | -0.0021096 | -0.00052875 | 0.0021096 | 0.00052865
52 | 51 | 0.98339 | 0.62937 | 1.6514e-09 | 0 | 0 | 0 | 0 | 0 | 1 | -90 | 90 | -0.0028481 | -0.00071375 | 0.0028482 | 0.00071365
50 | 51 | 0.11176 | 0.071525 | 1.8767e-10 | 0 | 0 | 0 | 0 | 0 | 1 | -90 | 90 | 0.0070244 | 0.0017599 | -0.0070243 | -0.0017599
51 | 53 | 0.87006 | 0.55684 | 1.4611e-09 | 0 | 0 | 0 | 0 | 0 | 1 | -90 | 90 | 0.0041761 | 0.0010462 | -0.004176 | -0.0010462
53 | 54 | 2.7875 | 1.784 | 4.681e-09 | 0 | 0 | 0 | 0 | 0 | 1 | -90 | 90 | 0.0024282 | 0.00060818 | -0.002428 | -0.0006085
54 | 55 | 0.3353 | 0.21459 | 5.6305e-10 | 0 | 0 | 0 | 0 | 0 | 1 | -90 | 90 | 0.00086479 | 0.0002167 | -0.00086478 | -0.00021675
59 | 61 | 0.94509 | 0.60486 | 1.5871e-09 | 0 | 0 | 0 | 0 | 0 | 1 | -90 | 90 | -0.0026649 | -0.00066792 | 0.002665 | 0.00066781
61 | 64 | 2.1856 | 1.3988 | 3.6702e-09 | 0 | 0 | 0 | 0 | 0 | 1 | -90 | 90 | -0.002665 | -0.00066781 | 0.0026652 | 0.00066757
60 | 62 | 3.9972 | 2.5582 | 6.7123e-09 | 0 | 0 | 0 | 0 | 0 | 1 | -90 | 90 | -0.0036464 | -0.00091387 | 0.0036469 | 0.00091356
62 | 75 | 0.18003 | 0.11522 | 3.0232e-10 | 0 | 0 | 0 | 0 | 0 | 1 | -90 | 90 | -0.012893 | -0.0032304 | 0.012893 | 0.0032306
62 | 76 | 1.4159 | 0.9062 | 2.3777e-09 | 0 | 0 | 0 | 0 | 0 | 1 | -90 | 90 | 0.0092457 | 0.0023168 | -0.0092444 | -0.0023162
64 | 135 | 1.7312 | 1.108 | 2.9072e-09 | 0 | 0 | 0 | 0 | 0 | 1 | -90 | 90 | 0.0035037 | 0.00087794 | -0.0035034 | -0.00087807
64 | 136 | 1.0254 | 0.65622 | 1.7218e-09 | 0 | 0 | 0 | 0 | 0 | 1 | -90 | 90 | 0.003453 | 0.00086533 | -0.0034529 | -0.00086541
64 | 63 | 1.8146 | 1.1613 | 3.0471e-09 | 0 | 0 | 0 | 0 | 0 | 1 | -90 | 90 | -0.0096219 | -0.0024108 | 0.0096237 | 0.0024117
75 | 86 | 1.0959 | 0.7014 | 1.8404e-09 | 0 | 0 | 0 | 0 | 0 | 1 | -90 | 90 | -0.01609 | -0.0040318 | 0.016093 | 0.0040336
76 | 138 | 3.2578 | 2.085 | 5.4707e-09 | 0 | 0 | 0 | 0 | 0 | 1 | -90 | 90 | 0.00457 | 0.0011448 | -0.0045693 | -0.0011449
76 | 158 | 1.2087 | 0.77359 | 2.0298e-09 | 0 | 0 | 0 | 0 | 0 | 1 | -90 | 90 | 0.0046744 | 0.0011714 | -0.0046741 | -0.0011714
63 | 70 | 0.5592 | 0.35789 | 2.8172e-09 | 0 | 0 | 0 | 0 | 0 | 1 | -90 | 90 | 0.17399 | 0.044145 | -0.17381 | -0.044026
63 | 65 | 0.56947 | 0.36446 | 2.8689e-09 | 0 | 0 | 0 | 0 | 0 | 1 | -90 | 90 | -0.18362 | -0.046557 | 0.18383 | 0.046692
70 | 149 | 0.023838 | 0.015256 | 1.2009e-10 | 0 | 0 | 0 | 0 | 0 | 1 | -90 | 90 | 0.17206 | 0.043588 | -0.17205 | -0.043583
86 | 88 | 2.1079 | 1.349 | 3.5397e-09 | 0 | 0 | 0 | 0 | 0 | 1 | -90 | 90 | 0.011353 | 0.0028459 | -0.01135 | -0.0028444
86 | 85 | 1.2759 | 0.81656 | 2.1425e-09 | 0 | 0 | 0 | 0 | 0 | 1 | -90 | 90 | -0.027446 | -0.0068795 | 0.027457 | 0.0068859
138 | 137 | 1.9358 | 1.2389 | 3.2507e-09 | 0 | 0 | 0 | 0 | 0 | 1 | -90 | 90 | 0.0025107 | 0.00062897 | -0.0025106 | -0.00062921
69 | 140 | 1.342 | 0.85887 | 2.2536e-09 | 0 | 0 | 0 | 0 | 0 | 1 | -90 | 90 | -0.0010354 | -0.00025952 | 0.0010355 | 0.00025932
140 | 141 | 0.70318 | 0.45003 | 3.5425e-09 | 0 | 0 | 0 | 0 | 0 | 1 | -90 | 90 | -0.15372 | -0.038769 | 0.1539 | 0.038888
140 | 139 | 0.22366 | 0.14314 | 1.1267e-09 | 0 | 0 | 0 | 0 | 0 | 1 | -90 | 90 | 0.15268 | 0.03851 | -0.15262 | -0.038473
149 | 150 | 0.56594 | 0.3622 | 2.8511e-09 | 0 | 0 | 0 | 0 | 0 | 1 | -90 | 90 | 0.17059 | 0.043216 | -0.1704 | -0.0431
68 | 156 | 1.5882 | 1.0165 | 2.6671e-09 | 0 | 0 | 0 | 0 | 0 | 1 | -90 | 90 | 0.0092169 | 0.0023097 | -0.0092154 | -0.002309
156 | 157 | 1.7196 | 1.1005 | 2.8876e-09 | 0 | 0 | 0 | 0 | 0 | 1 | -90 | 90 | 0.0017188 | 0.00043053 | -0.0017188 | -0.00043078
156 | 154 | 0.80723 | 0.51663 | 1.3556e-09 | 0 | 0 | 0 | 0 | 0 | 1 | -90 | 90 | 0.0074966 | 0.0018784 | -0.0074961 | -0.0018783
72 | 73 | 0.50904 | 0.32578 | 2.5644e-09 | 0 | 0 | 0 | 0 | 0 | 1 | -90 | 90 | -0.30941 | -0.079366 | 0.30993 | 0.079703
72 | 74 | 0.64773 | 0.41454 | 1.0877e-09 | 0 | 0 | 0 | 0 | 0 | 1 | -90 | 90 | 0.0028876 | 0.00072362 | -0.0028875 | -0.00072369
154 | 152 | 1.3578 | 0.86902 | 2.2802e-09 | 0 | 0 | 0 | 0 | 0 | 1 | -90 | 90 | 0.005755 | 0.0014419 | -0.0057545 | -0.0014418
141 | 147 | 0.46282 | 0.2962 | 2.3316e-09 | 0 | 0 | 0 | 0 | 0 | 1 | -90 | 90 | -0.16949 | -0.042796 | 0.16963 | 0.042891
141 | 146 | 2.4221 | 1.5502 | 4.0674e-09 | 0 | 0 | 0 | 0 | 0 | 1 | -90 | 90 | 0.015585 | 0.0039091 | -0.015578 | -0.0039053
139 | 128 | 0.62619 | 0.40076 | 3.1546e-09 | 0 | 0 | 0 | 0 | 0 | 1 | -90 | 90 | 0.14757 | 0.037207 | -0.14742 | -0.03711
150 | 147 | 0.13294 | 0.085083 | 6.6974e-10 | 0 | 0 | 0 | 0 | 0 | 1 | -90 | 90 | 0.1704 | 0.0431 | -0.17036 | -0.043073
73 | 81 | 0.59224 | 0.37903 | 2.9836e-09 | 0 | 0 | 0 | 0 | 0 | 1 | -90 | 90 | -0.30993 | -0.079703 | 0.31055 | 0.080095
81 | 79 | 0.11603 | 0.074258 | 5.8453e-10 | 0 | 0 | 0 | 0 | 0 | 1 | -90 | 90 | -0.31515 | -0.081248 | 0.31527 | 0.081327
79 | 80 | 0.87339 | 0.55897 | 4.4e-09 | 0 | 0 | 0 | 0 | 0 | 1 | -90 | 90 | -0.31996 | -0.082502 | 0.32092 | 0.083116
77 | 78 | 0.94569 | 0.60524 | 1.5881e-09 | 0 | 0 | 0 | 0 | 0 | 1 | -90 | 90 | -0.0025114 | -0.00062942 | 0.0025115 | 0.0006293
78 | 84 | 1.9062 | 1.22 | 3.2011e-09 | 0 | 0 | 0 | 0 | 0 | 1 | -90 | 90 | -0.0025115 | -0.0006293 | 0.0025116 | 0.00062907
88 | 87 | 2.1339 | 1.3657 | 3.5835e-09 | 0 | 0 | 0 | 0 | 0 | 1 | -90 | 90 | 0.0077121 | 0.0019326 | -0.0077107 | -0.0019321
85 | 83 | 2.4039 | 1.5385 | 4.0367e-09 | 0 | 0 | 0 | 0 | 0 | 1 | -90 | 90 | -0.02968 | -0.0074432 | 0.029703 | 0.0074573
84 | 87 | 0.69945 | 0.44765 | 1.1746e-09 | 0 | 0 | 0 | 0 | 0 | 1 | -90 | 90 | -0.0057181 | -0.0014327 | 0.0057184 | 0.0014327
80 | 82 | 2.0319 | 1.3004 | 3.4121e-09 | 0 | 0 | 0 | 0 | 0 | 1 | -90 | 90 | 0.037364 | 0.0093944 | -0.037334 | -0.0093755
82 | 83 | 1.2996 | 0.83176 | 2.1824e-09 | 0 | 0 | 0 | 0 | 0 | 1 | -90 | 90 | 0.033167 | 0.0083311 | -0.033151 | -0.0083215
89 | 90 | 3.2576 | 2.0849 | 5.4704e-09 | 0 | 0 | 0 | 0 | 0 | 1 | -90 | 90 | -0.0060257 | -0.0015103 | 0.006027 | 0.0015106
90 | 91 | 1.8098 | 1.1583 | 3.0391e-09 | 0 | 0 | 0 | 0 | 0 | 1 | -90 | 90 | -0.0092181 | -0.0023105 | 0.0092198 | 0.0023113
91 | 92 | 0.98551 | 0.63072 | 1.6549e-09 | 0 | 0 | 0 | 0 | 0 | 1 | -90 | 90 | -0.021792 | -0.0054623 | 0.021797 | 0.0054656
92 | 93 | 1.6141 | 1.033 | 2.7105e-09 | 0 | 0 | 0 | 0 | 0 | 1 | -90 | 90 | -0.024599 | -0.0061679 | 0.02461 | 0.0061746
93 | 94 | 0.51383 | 0.32885 | 8.6287e-10 | 0 | 0 | 0 | 0 | 0 | 1 | -90 | 90 | -0.028838 | -0.0072343 | 0.028843 | 0.0072373
94 | 129 | 0.73031 | 0.4674 | 1.2264e-09 | 0 | 0 | 0 | 0 | 0 | 1 | -90 | 90 | -0.059846 | -0.015027 | 0.059876 | 0.015046
94 | 106 | 1.7904 | 1.1459 | 3.0066e-09 | 0 | 0 | 0 | 0 | 0 | 1 | -90 | 90 | 0.031003 | 0.0077901 | -0.030984 | -0.007778
129 | 148 | 3.2212 | 2.0615 | 5.4092e-09 | 0 | 0 | 0 | 0 | 0 | 1 | -90 | 90 | 0.003863 | 0.00096793 | -0.0038625 | -0.0009681
129 | 131 | 1.2686 | 0.81193 | 2.1304e-09 | 0 | 0 | 0 | 0 | 0 | 1 | -90 | 90 | -0.063739 | -0.016014 | 0.063796 | 0.016051
106 | 105 | 1.6069 | 1.0284 | 2.6985e-09 | 0 | 0 | 0 | 0 | 0 | 1 | -90 | 90 | 0.027066 | 0.0067959 | -0.027052 | -0.0067877
131 | 130 | 0.98438 | 0.63 | 1.653e-09 | 0 | 0 | 0 | 0 | 0 | 1 | -90 | 90 | -0.06613 | -0.016635 | 0.066178 | 0.016666
105 | 104 | 1.4936 | 0.95591 | 2.5082e-09 | 0 | 0 | 0 | 0 | 0 | 1 | -90 | 90 | 0.023668 | 0.0059394 | -0.023658 | -0.0059336
95 | 96 | 0.24734 | 0.1583 | 4.1535e-10 | 0 | 0 | 0 | 0 | 0 | 1 | -90 | 90 | -0.0018901 | -0.00047376 | 0.0018902 | 0.00047373
96 | 98 | 1.7302 | 1.1074 | 2.9055e-09 | 0 | 0 | 0 | 0 | 0 | 1 | -90 | 90 | -0.0040923 | -0.0010257 | 0.0040927 | 0.0010256
98 | 99 | 0.20849 | 0.13343 | 3.5011e-10 | 0 | 0 | 0 | 0 | 0 | 1 | -90 | 90 | -0.006503 | -0.0016298 | 0.0065031 | 0.0016298
99 | 100 | 1.6138 | 1.0328 | 2.71e-09 | 0 | 0 | 0 | 0 | 0 | 1 | -90 | 90 | -0.0086671 | -0.0021722 | 0.0086684 | 0.0021728
100 | 101 | 0.72979 | 0.46706 | 1.2255e-09 | 0 | 0 | 0 | 0 | 0 | 1 | -90 | 90 | -0.012037 | -0.0030171 | 0.012038 | 0.0030178
101 | 102 | 1.1198 | 0.71669 | 1.8805e-09 | 0 | 0 | 0 | 0 | 0 | 1 | -90 | 90 | -0.014334 | -0.0035932 | 0.014337 | 0.0035947
102 | 103 | 1.426 | 0.91265 | 2.3947e-09 | 0 | 0 | 0 | 0 | 0 | 1 | -90 | 90 | -0.017982 | -0.0045085 | 0.017988 | 0.0045116
103 | 104 | 0.37605 | 0.24067 | 6.3148e-10 | 0 | 0 | 0 | 0 | 0 | 1 | -90 | 90 | -0.020959 | -0.0052564 | 0.020961 | 0.0052576
107 | 108 | 2.1864 | 1.3993 | 3.6716e-09 | 0 | 0 | 0 | 0 | 0 | 1 | -90 | 90 | 0.0020825 | 0.00052167 | -0.0020824 | -0.00052194
117 | 118 | 0.04217 | 0.026989 | 2.1244e-10 | 0 | 0 | 0 | 0 | 0 | 1 | -90 | 90 | -0.045222 | -0.011353 | 0.045223 | 0.011353
118 | 119 | 0.57396 | 0.36734 | 2.8915e-09 | 0 | 0 | 0 | 0 | 0 | 1 | -90 | 90 | -0.047711 | -0.011977 | 0.047726 | 0.011986
119 | 121 | 0.44652 | 0.28577 | 2.2495e-09 | 0 | 0 | 0 | 0 | 0 | 1 | -90 | 90 | -0.051875 | -0.013026 | 0.051889 | 0.013034
121 | 120 | 0.11112 | 0.071116 | 5.5979e-10 | 0 | 0 | 0 | 0 | 0 | 1 | -90 | 90 | -0.055146 | -0.013851 | 0.05515 | 0.013853
120 | 122 | 0.41597 | 0.26622 | 2.0956e-09 | 0 | 0 | 0 | 0 | 0 | 1 | -90 | 90 | -0.057497 | -0.014441 | 0.057512 | 0.014451
122 | 123 | 0.43744 | 0.27996 | 2.2038e-09 | 0 | 0 | 0 | 0 | 0 | 1 | -90 | 90 | -0.061504 | -0.015451 | 0.061522 | 0.015463
123 | 127 | 0.55093 | 0.35259 | 2.7755e-09 | 0 | 0 | 0 | 0 | 0 | 1 | -90 | 90 | -0.061523 | -0.015463 | 0.061546 | 0.015478
127 | 125 | 0.17153 | 0.10978 | 8.6414e-10 | 0 | 0 | 0 | 0 | 0 | 1 | -90 | 90 | -0.064017 | -0.016097 | 0.064025 | 0.016102
125 | 128 | 0.67805 | 0.43395 | 3.4159e-09 | 0 | 0 | 0 | 0 | 0 | 1 | -90 | 90 | -0.073625 | -0.018509 | 0.073666 | 0.018535
125 | 124 | 2.8776 | 1.8417 | 4.8323e-09 | 0 | 0 | 0 | 0 | 0 | 1 | -90 | 90 | 0.0096005 | 0.0024069 | -0.0095975 | -0.0024055
124 | 126 | 0.56477 | 0.36145 | 9.4839e-10 | 0 | 0 | 0 | 0 | 0 | 1 | -90 | 90 | 0.0041843 | 0.0010487 | -0.0041842 | -0.0010487
128 | 132 | 0.23718 | 0.15179 | 1.1949e-09 | 0 | 0 | 0 | 0 | 0 | 1 | -90 | 90 | 0.073751 | 0.018575 | -0.073737 | -0.018566
132 | 130 | 0.26596 | 0.17021 | 8.9322e-10 | 0 | 0 | 0 | 0 | 0 | 1 | -90 | 90 | 0.068887 | 0.017351 | -0.068873 | -0.017342
146 | 145 | 0.53568 | 0.34283 | 8.9954e-10 | 0 | 0 | 0 | 0 | 0 | 1 | -90 | 90 | 0.014179 | 0.0035545 | -0.014178 | -0.0035538
145 | 144 | 1.3036 | 0.83432 | 2.1891e-09 | 0 | 0 | 0 | 0 | 0 | 1 | -90 | 90 | 0.010254 | 0.0025703 | -0.010252 | -0.0025695
142 | 143 | 1.8013 | 1.1528 | 3.0248e-09 | 0 | 0 | 0 | 0 | 0 | 1 | -90 | 90 | -0.0059722 | -0.0014969 | 0.005973 | 0.001497
143 | 144 | 0.9681 | 0.61958 | 1.6257e-09 | 0 | 0 | 0 | 0 | 0 | 1 | -90 | 90 | -0.005973 | -0.001497 | 0.0059733 | 0.0014971
151 | 152 | 1.7531 | 1.122 | 2.944e-09 | 0 | 0 | 0 | 0 | 0 | 1 | -90 | 90 | -0.0031743 | -0.00079557 | 0.0031745 | 0.00079541
152 | 153 | 0.51442 | 0.32923 | 8.6385e-10 | 0 | 0 | 0 | 0 | 0 | 1 | -90 | 90 | 0.00258 | 0.00064638 | -0.00258 | -0.00064644
153 | 155 | 1.2079 | 0.77305 | 2.0284e-09 | 0 | 0 | 0 | 0 | 0 | 1 | -90 | 90 | 0.0013661 | 0.00034221 | -0.0013661 | -0.00034239