## bus_data
BUS_I | BUS_TYPE | Pd | Qd | Gs | Bs | area | Vm | Va | baseKV | zone | Vmax | Vmin
1 | 1 | 0.0031232 | 0.00078275 | 0 | 0 | 1 | 0.99255 | -0.14285 | 0.4 | 1 | 1.1 | 0.9
2 | 1 | 0.0030588 | 0.00076661 | 0 | 0 | 1 | 0.99301 | -0.13392 | 0.4 | 1 | 1.1 | 0.9
3 | 1 | 0 | 0 | 0 | 0 | 1 | 0.99232 | -0.14724 | 0.4 | 1 | 1.1 | 0.9
4 | 1 | 0.0038981 | 0.00097696 | 0 | 0 | 1 | 0.9935 | -0.12445 | 0.4 | 1 | 1.1 | 0.9
5 | 1 | 0.0012326 | 0.00030893 | 0 | 0 | 1 | 0.99231 | -0.14746 | 0.4 | 1 | 1.1 | 0.9
6 | 1 | 0.0011877 | 0.00029766 | 0 | 0 | 1 | 0.99196 | -0.1542 | 0.4 | 1 | 1.1 | 0.9
13 | 1 | 0 | 0 | 0 | 0 | 1 | 0.99395 | -0.11581 | 0.4 | 1 | 1.1 | 0.9
32 | 1 | 0 | 0 | 0 | 0 | 1 | 0.99184 | -0.15662 | 0.4 | 1 | 1.1 | 0.9
24 | 1 | 0.0012718 | 0.00031874 | 0 | 0 | 1 | 0.99441 | -0.10684 | 0.4 | 1 | 1.1 | 0.9
25 | 1 | 0 | 0 | 0 | 0 | 1 | 0.99322 | -0.12988 | 0.4 | 1 | 1.1 | 0.9
30 | 1 | 0 | 0 | 0 | 0 | 1 | 0.99149 | -0.16342 | 0.4 | 1 | 1.1 | 0.9
12 | 1 | 0.002717 | 0.00068094 | 0 | 0 | 1 | 0.98724 | -0.24556 | 0.4 | 1 | 1.1 | 0.9
16 | 1 | 0 | 0 | 0 | 0 | 1 | 0.98724 | -0.24552 | 0.4 | 1 | 1.1 | 0.9
19 | 1 | 0.0015132 | 0.00037925 | 0 | 0 | 1 | 0.98749 | -0.24068 | 0.4 | 1 | 1.1 | 0.9
14 | 1 | 0.0016313 | 0.00040884 | 0 | 0 | 1 | 0.98667 | -0.25659 | 0.4 | 1 | 1.1 | 0.9
214 | 1 | 0.0011934 | 0.0002991 | 0 | 0 | 1 | 0.98832 | -0.22456 | 0.4 | 1 | 1.1 | 0.9
215 | 1 | 0.0012586 | 0.00031544 | 0 | 0 | 1 | 0.98852 | -0.22066 | 0.4 | 1 | 1.1 | 0.9
103 | 1 | 0 | 0 | 0 | 0 | 1 | 0.99515 | -0.0927 | 0.4 | 1 | 1.1 | 0.9
36 | 1 | 0.0030814 | 0.00077227 | 0 | 0 | 1 | 0.99215 | -0.15051 | 0.4 | 1 | 1.1 | 0.9
15 | 1 | 0 | 0 | 0 | 0 | 1 | 0.9864 | -0.26184 | 0.4 | 1 | 1.1 | 0.9
17 | 1 | 0.0017849 | 0.00044733 | 0 | 0 | 1 | 0.98635 | -0.26281 | 0.4 | 1 | 1.1 | 0.9
18 | 1 | 0.0024932 | 0.00062486 | 0 | 0 | 1 | 0.98628 | -0.2642 | 0.4 | 1 | 1.1 | 0.9
216 | 1 | 0.0010084 | 0.00025272 | 0 | 0 | 1 | 0.98871 | -0.2169 | 0.4 | 1 | 1.1 | 0.9
217 | 1 | 0.0010049 | 0.00025184 | 0 | 0 | 1 | 0.98931 | -0.20537 | 0.4 | 1 | 1.1 | 0.9
26 | 1 | 0.0026161 | 0.00065567 | 0 | 0 | 1 | 0.98619 | -0.26596 | 0.4 | 1 | 1.1 | 0.9
221 | 1 | 0.0017923 | 0.0004492 | 0 | 0 | 1 | 0.9862 | -0.26582 | 0.4 | 1 | 1.1 | 0.9
218 | 1 | 0.0013812 | 0.00034616 | 0 | 0 | 1 | 0.98954 | -0.20084 | 0.4 | 1 | 1.1 | 0.9
220 | 1 | 0.0016203 | 0.0004061 | 0 | 0 | 1 | 0.98749 | -0.24078 | 0.4 | 1 | 1.1 | 0.9
27 | 1 | 0.0017425 | 0.00043671 | 0 | 0 | 1 | 0.98616 | -0.26651 | 0.4 | 1 | 1.1 | 0.9
37 | 1 | 0.0022243 | 0.00055747 | 0 | 0 | 1 | 0.99014 | -0.18928 | 0.4 | 1 | 1.1 | 0.9
41 | 1 | 0.001768 | 0.00044309 | 0 | 0 | 1 | 0.98611 | -0.26749 | 0.4 | 1 | 1.1 | 0.9
20 | 1 | 0.0023443 | 0.00058754 | 0 | 0 | 1 | 0.99197 | -0.15395 | 0.4 | 1 | 1.1 | 0.9
22 | 1 | 0.0022078 | 0.00055333 | 0 | 0 | 1 | 0.99199 | -0.15347 | 0.4 | 1 | 1.1 | 0.9
34 | 1 | 0.0014504 | 0.00036351 | 0 | 0 | 1 | 0.99125 | -0.16784 | 0.4 | 1 | 1.1 | 0.9
219 | 1 | 0.0037127 | 0.0009305 | 0 | 0 | 1 | 0.98609 | -0.26794 | 0.4 | 1 | 1.1 | 0.9
102 | 1 | 0 | 0 | 0 | 0 | 1 | 0.99556 | -0.084773 | 0.4 | 1 | 1.1 | 0.9
35 | 1 | 0.0020129 | 0.00050447 | 0 | 0 | 1 | 0.99053 | -0.18165 | 0.4 | 1 | 1.1 | 0.9
33 | 1 | 0.001506 | 0.00037745 | 0 | 0 | 1 | 0.99135 | -0.1661 | 0.4 | 1 | 1.1 | 0.9
38 | 1 | 0 | 0 | 0 | 0 | 1 | 0.99125 | -0.16794 | 0.4 | 1 | 1.1 | 0.9
39 | 1 | 0 | 0 | 0 | 0 | 1 | 0.99111 | -0.17069 | 0.4 | 1 | 1.1 | 0.9
40 | 1 | 0.0019089 | 0.00047842 | 0 | 0 | 1 | 0.99124 | -0.16824 | 0.4 | 1 | 1.1 | 0.9
226 | 1 | 0 | 0 | 0 | 0 | 1 | 0.99105 | -0.17195 | 0.4 | 1 | 1.1 | 0.9
225 | 1 | 0.0041243 | 0.0010337 | 0 | 0 | 1 | 0.99106 | -0.17162 | 0.4 | 1 | 1.1 | 0.9
227 | 1 | 0.0014697 | 0.00036835 | 0 | 0 | 1 | 0.99104 | -0.17209 | 0.4 | 1 | 1.1 | 0.9
228 | 1 | 0 | 0 | 0 | 0 | 1 | 0.99096 | -0.17354 | 0.4 | 1 | 1.1 | 0.9
44 | 1 | 0.0081622 | 0.0020456 | 0 | 0 | 1 | 0.98529 | -0.28306 | 0.4 | 1 | 1.1 | 0.9
45 | 1 | 0.0023718 | 0.00059442 | 0 | 0 | 1 | 0.98553 | -0.27845 | 0.4 | 1 | 1.1 | 0.9
46 | 1 | 0.0014812 | 0.00037123 | 0 | 0 | 1 | 0.98499 | -0.28903 | 0.4 | 1 | 1.1 | 0.9
47 | 1 | 0 | 0 | 0 | 0 | 1 | 0.98584 | -0.27245 | 0.4 | 1 | 1.1 | 0.9
48 | 1 | 0.0030307 | 0.00075958 | 0 | 0 | 1 | 0.98498 | -0.2892 | 0.4 | 1 | 1.1 | 0.9
110 | 1 | 0 | 0 | 0 | 0 | 1 | 0.98553 | -0.27848 | 0.4 | 1 | 1.1 | 0.9
78 | 1 | 0 | 0 | 0 | 0 | 1 | 0.98782 | -0.2339 | 0.4 | 1 | 1.1 | 0.9
107 | 1 | 0.0028634 | 0.00071763 | 0 | 0 | 1 | 0.98547 | -0.27955 | 0.4 | 1 | 1.1 | 0.9
140 | 1 | 0 | 0 | 0 | 0 | 1 | 0.98491 | -0.29053 | 0.4 | 1 | 1.1 | 0.9
176 | 1 | 0 | 0 | 0 | 0 | 1 | 0.98545 | -0.28006 | 0.4 | 1 | 1.1 | 0.9
174 | 1 | 0.0033258 | 0.00083352 | 0 | 0 | 1 | 0.98545 | -0.27998 | 0.4 | 1 | 1.1 | 0.9
93 | 1 | 0.001361 | 0.00034111 | 0 | 0 | 1 | 0.98775 | -0.23516 | 0.4 | 1 | 1.1 | 0.9
77 | 1 | 0 | 0 | 0 | 0 | 1 | 0.98881 | -0.21465 | 0.4 | 1 | 1.1 | 0.9
108 | 1 | 0.0026204 | 0.00065674 | 0 | 0 | 1 | 0.98547 | -0.27958 | 0.4 | 1 | 1.1 | 0.9
141 | 1 | 0.0014205 | 0.00035602 | 0 | 0 | 1 | 0.98485 | -0.29175 | 0.4 | 1 | 1.1 | 0.9
87 | 1 | 0.00077344 | 0.00019384 | 0 | 0 | 1 | 0.9849 | -0.29071 | 0.4 | 1 | 1.1 | 0.9
65 | 1 | 0.0040646 | 0.0010187 | 0 | 0 | 1 | 0.98537 | -0.2815 | 0.4 | 1 | 1.1 | 0.9
185 | 1 | 0.0015487 | 0.00038814 | 0 | 0 | 1 | 0.98538 | -0.28133 | 0.4 | 1 | 1.1 | 0.9
66 | 1 | 0.0012411 | 0.00031106 | 0 | 0 | 1 | 0.98483 | -0.29207 | 0.4 | 1 | 1.1 | 0.9
75 | 1 | 0.0013246 | 0.00033197 | 0 | 0 | 1 | 0.98877 | -0.21553 | 0.4 | 1 | 1.1 | 0.9
76 | 1 | 0.0021369 | 0.00053557 | 0 | 0 | 1 | 0.98873 | -0.21623 | 0.4 | 1 | 1.1 | 0.9
79 | 1 | 0.0010382 | 0.00026019 | 0 | 0 | 1 | 0.98963 | -0.1988 | 0.4 | 1 | 1.1 | 0.9
80 | 1 | 0.023981 | 0.0060103 | 0 | 0 | 1 | 0.99112 | -0.17008 | 0.4 | 1 | 1.1 | 0.9
94 | 1 | 0.0030986 | 0.00077658 | 0 | 0 | 1 | 0.9877 | -0.23617 | 0.4 | 1 | 1.1 | 0.9
81 | 1 | 0 | 0 | 0 | 0 | 1 | 0.99278 | -0.13806 | 0.4 | 1 | 1.1 | 0.9
82 | 1 | 0 | 0 | 0 | 0 | 1 | 0.992 | -0.15306 | 0.4 | 1 | 1.1 | 0.9
83 | 1 | 0 | 0 | 0 | 0 | 1 | 0.998 | -0.038067 | 0.4 | 1 | 1.1 | 0.9
126 | 1 | 0 | 0 | 0 | 0 | 1 | 0.99199 | -0.1532 | 0.4 | 1 | 1.1 | 0.9
122 | 1 | 0.002145 | 0.00053759 | 0 | 0 | 1 | 0.99085 | -0.1753 | 0.4 | 1 | 1.1 | 0.9
112 | 1 | 0.00042061 | 0.00010542 | 0 | 0 | 1 | 0.99883 | -0.02223 | 0.4 | 1 | 1.1 | 0.9
114 | 1 | 0.0026201 | 0.00065666 | 0 | 0 | 1 | 0.99773 | -0.043241 | 0.4 | 1 | 1.1 | 0.9
223 | 1 | 0.00059687 | 0.00014959 | 0 | 0 | 1 | 0.99198 | -0.15336 | 0.4 | 1 | 1.1 | 0.9
121 | 1 | 0.0028413 | 0.00071209 | 0 | 0 | 1 | 0.98968 | -0.19789 | 0.4 | 1 | 1.1 | 0.9
111 | 3 | 0.0035648 | 0.00089342 | 0 | 0 | 1 | 1 | 0 | 0.4 | 1 | 1.1 | 0.9
104 | 1 | 0.0025587 | 0.00064126 | 0 | 0 | 1 | 0.99634 | -0.069761 | 0.4 | 1 | 1.1 | 0.9
84 | 1 | 0.001693 | 0.00042431 | 0 | 0 | 1 | 0.98468 | -0.29493 | 0.4 | 1 | 1.1 | 0.9
85 | 1 | 0.00085576 | 0.00021447 | 0 | 0 | 1 | 0.98467 | -0.29512 | 0.4 | 1 | 1.1 | 0.9
86 | 1 | 0 | 0 | 0 | 0 | 1 | 0.98474 | -0.29377 | 0.4 | 1 | 1.1 | 0.9
88 | 1 | 0.0016941 | 0.00042457 | 0 | 0 | 1 | 0.98472 | -0.29422 | 0.4 | 1 | 1.1 | 0.9
89 | 1 | 0.0066754 | 0.001673 | 0 | 0 | 1 | 0.98395 | -0.30918 | 0.4 | 1 | 1.1 | 0.9
90 | 1 | 0.0066709 | 0.0016719 | 0 | 0 | 1 | 0.98364 | -0.31527 | 0.4 | 1 | 1.1 | 0.9
91 | 1 | 0.0051457 | 0.0012896 | 0 | 0 | 1 | 0.98387 | -0.31083 | 0.4 | 1 | 1.1 | 0.9
142 | 1 | 0.0020083 | 0.00050332 | 0 | 0 | 1 | 0.98644 | -0.26071 | 0.4 | 1 | 1.1 | 0.9
138 | 1 | 0.0011024 | 0.00027629 | 0 | 0 | 1 | 0.98739 | -0.24229 | 0.4 | 1 | 1.1 | 0.9
143 | 1 | 0.0013438 | 0.00033679 | 0 | 0 | 1 | 0.98913 | -0.20861 | 0.4 | 1 | 1.1 | 0.9
133 | 1 | 0.0017982 | 0.00045068 | 0 | 0 | 1 | 0.98916 | -0.20786 | 0.4 | 1 | 1.1 | 0.9
101 | 1 | 0.0016558 | 0.00041499 | 0 | 0 | 1 | 0.99552 | -0.085612 | 0.4 | 1 | 1.1 | 0.9
106 | 1 | 0 | 0 | 0 | 0 | 1 | 0.98908 | -0.20945 | 0.4 | 1 | 1.1 | 0.9
232 | 1 | 0.0028273 | 0.00070859 | 0 | 0 | 1 | 0.98901 | -0.21079 | 0.4 | 1 | 1.1 | 0.9
130 | 1 | 0 | 0 | 0 | 0 | 1 | 0.9892 | -0.2072 | 0.4 | 1 | 1.1 | 0.9
129 | 1 | 0.00074725 | 0.00018728 | 0 | 0 | 1 | 0.98928 | -0.20552 | 0.4 | 1 | 1.1 | 0.9
109 | 1 | 0.0020153 | 0.00050508 | 0 | 0 | 1 | 0.98533 | -0.28222 | 0.4 | 1 | 1.1 | 0.9
132 | 1 | 0.0030215 | 0.00075725 | 0 | 0 | 1 | 0.98524 | -0.28407 | 0.4 | 1 | 1.1 | 0.9
131 | 1 | 0.0019386 | 0.00048586 | 0 | 0 | 1 | 0.98527 | -0.28345 | 0.4 | 1 | 1.1 | 0.9
127 | 1 | 0.0053317 | 0.0013362 | 0 | 0 | 1 | 0.98499 | -0.28898 | 0.4 | 1 | 1.1 | 0.9
175 | 1 | 0.0010917 | 0.0002736 | 0 | 0 | 1 | 0.98544 | -0.28026 | 0.4 | 1 | 1.1 | 0.9
113 | 1 | 0.00063422 | 0.00015895 | 0 | 0 | 1 | 0.99998 | -0.00034956 | 0.4 | 1 | 1.1 | 0.9
118 | 1 | 0.0015146 | 0.0003796 | 0 | 0 | 1 | 0.98497 | -0.28929 | 0.4 | 1 | 1.1 | 0.9
123 | 1 | 0 | 0 | 0 | 0 | 1 | 0.98967 | -0.19809 | 0.4 | 1 | 1.1 | 0.9
124 | 1 | 0.00044073 | 0.00011046 | 0 | 0 | 1 | 0.98951 | -0.2011 | 0.4 | 1 | 1.1 | 0.9
125 | 1 | 0.0012038 | 0.00030171 | 0 | 0 | 1 | 0.98926 | -0.20592 | 0.4 | 1 | 1.1 | 0.9
128 | 1 | 0.0023007 | 0.00057661 | 0 | 0 | 1 | 0.98929 | -0.20543 | 0.4 | 1 | 1.1 | 0.9
136 | 1 | 0 | 0 | 0 | 0 | 1 | 0.98782 | -0.23397 | 0.4 | 1 | 1.1 | 0.9
134 | 1 | 0.0029306 | 0.00073449 | 0 | 0 | 1 | 0.98768 | -0.23661 | 0.4 | 1 | 1.1 | 0.9
135 | 1 | 0.00093872 | 0.00023527 | 0 | 0 | 1 | 0.98765 | -0.23724 | 0.4 | 1 | 1.1 | 0.9
137 | 1 | 0 | 0 | 0 | 0 | 1 | 0.98763 | -0.23757 | 0.4 | 1 | 1.1 | 0.9
139 | 1 | 0 | 0 | 0 | 0 | 1 | 0.98761 | -0.23793 | 0.4 | 1 | 1.1 | 0.9
233 | 1 | 0.00082572 | 0.00020694 | 0 | 0 | 1 | 0.98755 | -0.23913 | 0.4 | 1 | 1.1 | 0.9
197 | 1 | 0.00095301 | 0.00023885 | 0 | 0 | 1 | 0.98738 | -0.24241 | 0.4 | 1 | 1.1 | 0.9
229 | 1 | 0.0019764 | 0.00049533 | 0 | 0 | 1 | 0.99092 | -0.17438 | 0.4 | 1 | 1.1 | 0.9
230 | 1 | 0.0014093 | 0.0003532 | 0 | 0 | 1 | 0.99096 | -0.17369 | 0.4 | 1 | 1.1 | 0.9

## generator_data
GEN_BUS | PG | QG | QMAX | QMIN | VG | MBASE | GEN_STATUS | PMAX | PMIN
111 | 0.21089 | 0.053686 | 10 | -10 | 1 | 100 | 1 | 10 | 0

## branch_data
F_BUS | T_BUS | BR_R | BR_X | BR_B | RATE_A | RATE_B | RATE_C | TAP | SHIFT | BR_STATUS | ANGMIN | ANGMAX | P_in | Q_in | P_out | Q_out
1 | 2 | 2.199 | 1.4073 | 3.6927e-09 | 0 | 0 | 0 | 0 | 0 | 1 | -90 | 90 | -0.017956 | -0.004504 | 0.017963 | 0.0045085
1 | 3 | 1.3074 | 0.83675 | 2.1955e-09 | 0 | 0 | 0 | 0 | 0 | 1 | -90 | 90 | 0.014833 | 0.0037213 | -0.014829 | -0.0037195
2 | 4 | 1.9945 | 1.2765 | 3.3493e-09 | 0 | 0 | 0 | 0 | 0 | 1 | -90 | 90 | -0.021022 | -0.0052751 | 0.021032 | 0.0052809
3 | 5 | 0.7676 | 0.49126 | 1.289e-09 | 0 | 0 | 0 | 0 | 0 | 1 | -90 | 90 | 0.0012327 | 0.00030881 | -0.0012326 | -0.00030893
3 | 6 | 2.2607 | 1.4468 | 3.7963e-09 | 0 | 0 | 0 | 0 | 0 | 1 | -90 | 90 | 0.013597 | 0.0034107 | -0.013592 | -0.0034082
4 | 13 | 1.5346 | 0.98213 | 2.577e-09 | 0 | 0 | 0 | 0 | 0 | 1 | -90 | 90 | -0.02493 | -0.0062579 | 0.02494 | 0.0062642
6 | 32 | 0.85893 | 0.54971 | 1.4424e-09 | 0 | 0 | 0 | 0 | 0 | 1 | -90 | 90 | 0.012405 | 0.0031105 | -0.012403 | -0.0031097
13 | 24 | 0.58871 | 0.37677 | 9.886e-10 | 0 | 0 | 0 | 0 | 0 | 1 | -90 | 90 | -0.067719 | -0.017065 | 0.067748 | 0.017083
13 | 25 | 1.4627 | 0.93615 | 2.4563e-09 | 0 | 0 | 0 | 0 | 0 | 1 | -90 | 90 | 0.042779 | 0.010801 | -0.04275 | -0.010782
32 | 30 | 2.4169 | 1.5468 | 4.0586e-09 | 0 | 0 | 0 | 0 | 0 | 1 | -90 | 90 | 0.012403 | 0.0031097 | -0.012399 | -0.0031076
24 | 103 | 0.91253 | 0.58402 | 1.5324e-09 | 0 | 0 | 0 | 0 | 0 | 1 | -90 | 90 | -0.06902 | -0.017402 | 0.069067 | 0.017432
25 | 36 | 2.14 | 1.3696 | 3.5936e-09 | 0 | 0 | 0 | 0 | 0 | 1 | -90 | 90 | 0.04275 | 0.010782 | -0.042708 | -0.010756
30 | 33 | 0.95381 | 0.61044 | 1.6017e-09 | 0 | 0 | 0 | 0 | 0 | 1 | -90 | 90 | 0.012399 | 0.0031076 | -0.012398 | -0.0031067
12 | 16 | 0.067905 | 0.043459 | 1.1403e-10 | 0 | 0 | 0 | 0 | 0 | 1 | -90 | 90 | -0.002717 | -0.00068094 | 0.002717 | 0.00068093
16 | 19 | 1.0435 | 0.66786 | 1.7524e-09 | 0 | 0 | 0 | 0 | 0 | 1 | -90 | 90 | -0.020274 | -0.005085 | 0.020279 | 0.0050878
16 | 14 | 2.755 | 1.7632 | 4.6264e-09 | 0 | 0 | 0 | 0 | 0 | 1 | -90 | 90 | 0.017557 | 0.0044041 | -0.017548 | -0.0043986
19 | 220 | 0.24926 | 0.15953 | 4.1858e-10 | 0 | 0 | 0 | 0 | 0 | 1 | -90 | 90 | 0.0016203 | 0.00040606 | -0.0016203 | -0.0004061
19 | 214 | 3.0148 | 1.9295 | 5.0627e-09 | 0 | 0 | 0 | 0 | 0 | 1 | -90 | 90 | -0.023413 | -0.0058731 | 0.023431 | 0.0058842
14 | 15 | 1.4371 | 0.91975 | 2.4133e-09 | 0 | 0 | 0 | 0 | 0 | 1 | -90 | 90 | 0.015917 | 0.0039897 | -0.015913 | -0.0039874
214 | 215 | 0.69353 | 0.44386 | 1.1646e-09 | 0 | 0 | 0 | 0 | 0 | 1 | -90 | 90 | -0.024624 | -0.0061833 | 0.024629 | 0.0061861
215 | 216 | 0.63837 | 0.40856 | 1.072e-09 | 0 | 0 | 0 | 0 | 0 | 1 | -90 | 90 | -0.025887 | -0.0065015 | 0.025892 | 0.0065044
103 | 102 | 0.51203 | 0.3277 | 8.5984e-10 | 0 | 0 | 0 | 0 | 0 | 1 | -90 | 90 | -0.069067 | -0.017432 | 0.069093 | 0.017448
36 | 34 | 2.1859 | 1.3989 | 3.6706e-09 | 0 | 0 | 0 | 0 | 0 | 1 | -90 | 90 | 0.035074 | 0.0088428 | -0.035045 | -0.0088246
36 | 22 | 2.869 | 1.8361 | 4.8178e-09 | 0 | 0 | 0 | 0 | 0 | 1 | -90 | 90 | 0.0045528 | 0.0011407 | -0.0045522 | -0.0011408
15 | 17 | 0.43077 | 0.27569 | 7.2338e-10 | 0 | 0 | 0 | 0 | 0 | 1 | -90 | 90 | 0.0098583 | 0.0024708 | -0.0098578 | -0.0024706
15 | 18 | 1.7012 | 1.0888 | 2.8568e-09 | 0 | 0 | 0 | 0 | 0 | 1 | -90 | 90 | 0.0060546 | 0.0015166 | -0.0060539 | -0.0015164
17 | 26 | 1.6986 | 1.0871 | 2.8524e-09 | 0 | 0 | 0 | 0 | 0 | 1 | -90 | 90 | 0.008073 | 0.0020233 | -0.0080718 | -0.0020228
18 | 221 | 1.9818 | 1.2684 | 3.328e-09 | 0 | 0 | 0 | 0 | 0 | 1 | -90 | 90 | 0.0035607 | 0.00089157 | -0.0035604 | -0.00089172
216 | 217 | 1.8807 | 1.2037 | 3.1583e-09 | 0 | 0 | 0 | 0 | 0 | 1 | -90 | 90 | -0.0269 | -0.0067571 | 0.026915 | 0.0067663
217 | 218 | 0.714 | 0.45696 | 1.199e-09 | 0 | 0 | 0 | 0 | 0 | 1 | -90 | 90 | -0.02792 | -0.0070181 | 0.027926 | 0.0070219
26 | 27 | 0.44247 | 0.28318 | 7.4303e-10 | 0 | 0 | 0 | 0 | 0 | 1 | -90 | 90 | 0.0054556 | 0.0013671 | -0.0054555 | -0.0013671
221 | 41 | 4.1133 | 2.6325 | 6.9074e-09 | 0 | 0 | 0 | 0 | 0 | 1 | -90 | 90 | 0.0017681 | 0.00044252 | -0.001768 | -0.0004431
218 | 37 | 1.735 | 1.1104 | 2.9136e-09 | 0 | 0 | 0 | 0 | 0 | 1 | -90 | 90 | -0.029307 | -0.007368 | 0.029323 | 0.0073781
27 | 219 | 1.6796 | 1.0749 | 2.8205e-09 | 0 | 0 | 0 | 0 | 0 | 1 | -90 | 90 | 0.003713 | 0.00093039 | -0.0037127 | -0.00093051
37 | 35 | 1.0664 | 0.68252 | 1.7908e-09 | 0 | 0 | 0 | 0 | 0 | 1 | -90 | 90 | -0.031548 | -0.0079355 | 0.031559 | 0.0079427
20 | 22 | 0.90131 | 0.57684 | 1.5135e-09 | 0 | 0 | 0 | 0 | 0 | 1 | -90 | 90 | -0.0023443 | -0.00058754 | 0.0023443 | 0.00058742
34 | 35 | 1.8153 | 1.1618 | 3.0484e-09 | 0 | 0 | 0 | 0 | 0 | 1 | -90 | 90 | 0.033594 | 0.0084611 | -0.033572 | -0.0084472
102 | 104 | 0.94793 | 0.60668 | 1.5918e-09 | 0 | 0 | 0 | 0 | 0 | 1 | -90 | 90 | -0.070749 | -0.017863 | 0.0708 | 0.017896
102 | 101 | 2.2506 | 1.4404 | 3.7793e-09 | 0 | 0 | 0 | 0 | 0 | 1 | -90 | 90 | 0.0016559 | 0.00041465 | -0.0016558 | -0.00041499
33 | 38 | 0.74271 | 0.47533 | 1.2472e-09 | 0 | 0 | 0 | 0 | 0 | 1 | -90 | 90 | 0.010892 | 0.0027293 | -0.010891 | -0.0027288
38 | 39 | 1.3483 | 0.8629 | 2.2641e-09 | 0 | 0 | 0 | 0 | 0 | 1 | -90 | 90 | 0.0089817 | 0.0022504 | -0.0089805 | -0.0022499
38 | 40 | 0.68297 | 0.4371 | 1.1469e-09 | 0 | 0 | 0 | 0 | 0 | 1 | -90 | 90 | 0.0019089 | 0.00047832 | -0.0019089 | -0.00047842
39 | 226 | 1.1396 | 0.72935 | 1.9137e-09 | 0 | 0 | 0 | 0 | 0 | 1 | -90 | 90 | 0.004856 | 0.0012163 | -0.0048557 | -0.0012163
39 | 225 | 0.99211 | 0.63495 | 1.666e-09 | 0 | 0 | 0 | 0 | 0 | 1 | -90 | 90 | 0.0041245 | 0.0010336 | -0.0041243 | -0.0010337
226 | 227 | 0.41367 | 0.26475 | 6.9467e-10 | 0 | 0 | 0 | 0 | 0 | 1 | -90 | 90 | 0.0014697 | 0.00036829 | -0.0014697 | -0.00036835
226 | 228 | 2.0689 | 1.3241 | 3.4743e-09 | 0 | 0 | 0 | 0 | 0 | 1 | -90 | 90 | 0.003386 | 0.00084802 | -0.0033857 | -0.0008482
228 | 229 | 1.8649 | 1.1936 | 3.1317e-09 | 0 | 0 | 0 | 0 | 0 | 1 | -90 | 90 | 0.0019765 | 0.00049507 | -0.0019764 | -0.00049533
228 | 230 | 0.48148 | 0.30815 | 8.0854e-10 | 0 | 0 | 0 | 0 | 0 | 1 | -90 | 90 | 0.0014093 | 0.00035312 | -0.0014093 | -0.0003532
44 | 45 | 0.98482 | 0.63029 | 1.6538e-09 | 0 | 0 | 0 | 0 | 0 | 1 | -90 | 90 | -0.020357 | -0.0051018 | 0.020362 | 0.0051045
44 | 46 | 2.1294 | 1.3628 | 3.5759e-09 | 0 | 0 | 0 | 0 | 0 | 1 | -90 | 90 | 0.012195 | 0.0030562 | -0.012191 | -0.0030543
45 | 47 | 1.1506 | 0.7364 | 1.9322e-09 | 0 | 0 | 0 | 0 | 0 | 1 | -90 | 90 | -0.022733 | -0.0056989 | 0.02274 | 0.0057029
46 | 48 | 0.070424 | 0.045072 | 1.1826e-10 | 0 | 0 | 0 | 0 | 0 | 1 | -90 | 90 | 0.01071 | 0.0026831 | -0.01071 | -0.002683
47 | 110 | 2.6205 | 1.6771 | 4.4006e-09 | 0 | 0 | 0 | 0 | 0 | 1 | -90 | 90 | 0.010035 | 0.0025153 | -0.010032 | -0.0025139
47 | 78 | 3.2311 | 2.0679 | 5.4259e-09 | 0 | 0 | 0 | 0 | 0 | 1 | -90 | 90 | -0.052091 | -0.013062 | 0.052187 | 0.013123
47 | 107 | 1.6019 | 1.0252 | 2.69e-09 | 0 | 0 | 0 | 0 | 0 | 1 | -90 | 90 | 0.019316 | 0.0048438 | -0.01931 | -0.0048399
48 | 140 | 0.75297 | 0.4819 | 1.2644e-09 | 0 | 0 | 0 | 0 | 0 | 1 | -90 | 90 | 0.0076794 | 0.0019234 | -0.0076789 | -0.0019232
110 | 176 | 1.22 | 0.7808 | 2.0487e-09 | 0 | 0 | 0 | 0 | 0 | 1 | -90 | 90 | 0.0056141 | 0.001407 | -0.0056137 | -0.0014069
110 | 174 | 1.4709 | 0.94137 | 2.47e-09 | 0 | 0 | 0 | 0 | 0 | 1 | -90 | 90 | 0.0044178 | 0.0011069 | -0.0044175 | -0.001107
78 | 93 | 1.2391 | 0.79304 | 2.0808e-09 | 0 | 0 | 0 | 0 | 0 | 1 | -90 | 90 | 0.00446 | 0.0011175 | -0.0044598 | -0.0011176
78 | 77 | 1.4907 | 0.95405 | 2.5033e-09 | 0 | 0 | 0 | 0 | 0 | 1 | -90 | 90 | -0.056647 | -0.01424 | 0.056699 | 0.014273
107 | 108 | 0.0071153 | 0.0045538 | 1.1949e-11 | 0 | 0 | 0 | 0 | 0 | 1 | -90 | 90 | 0.016446 | 0.0041222 | -0.016446 | -0.0041222
140 | 141 | 1.9957 | 1.2773 | 3.3513e-09 | 0 | 0 | 0 | 0 | 0 | 1 | -90 | 90 | 0.0026618 | 0.00066669 | -0.0026617 | -0.00066691
140 | 87 | 0.15061 | 0.096392 | 2.5292e-10 | 0 | 0 | 0 | 0 | 0 | 1 | -90 | 90 | 0.0050171 | 0.0012566 | -0.0050171 | -0.0012566
176 | 185 | 0.98759 | 0.63206 | 1.6584e-09 | 0 | 0 | 0 | 0 | 0 | 1 | -90 | 90 | 0.0056137 | 0.0014069 | -0.0056133 | -0.0014068
174 | 175 | 1.1268 | 0.72117 | 1.8923e-09 | 0 | 0 | 0 | 0 | 0 | 1 | -90 | 90 | 0.0010917 | 0.00027343 | -0.0010917 | -0.0002736
93 | 94 | 1.4154 | 0.90587 | 2.3769e-09 | 0 | 0 | 0 | 0 | 0 | 1 | -90 | 90 | 0.0030987 | 0.00077645 | -0.0030986 | -0.00077658
77 | 79 | 1.1587 | 0.74158 | 1.9458e-09 | 0 | 0 | 0 | 0 | 0 | 1 | -90 | 90 | -0.060161 | -0.015141 | 0.060206 | 0.01517
77 | 75 | 1.1069 | 0.70839 | 1.8587e-09 | 0 | 0 | 0 | 0 | 0 | 1 | -90 | 90 | 0.0034617 | 0.00086726 | -0.0034616 | -0.00086735
108 | 109 | 0.83266 | 0.5329 | 1.3983e-09 | 0 | 0 | 0 | 0 | 0 | 1 | -90 | 90 | 0.013826 | 0.0034655 | -0.013824 | -0.0034645
141 | 66 | 1.1118 | 0.71152 | 1.8669e-09 | 0 | 0 | 0 | 0 | 0 | 1 | -90 | 90 | 0.0012412 | 0.00031089 | -0.0012411 | -0.00031106
87 | 86 | 3.1415 | 2.0106 | 5.2755e-09 | 0 | 0 | 0 | 0 | 0 | 1 | -90 | 90 | 0.0042436 | 0.0010627 | -0.004243 | -0.0010628
65 | 185 | 0.18341 | 0.11738 | 3.0799e-10 | 0 | 0 | 0 | 0 | 0 | 1 | -90 | 90 | -0.0040646 | -0.0010187 | 0.0040647 | 0.0010187
75 | 76 | 1.4506 | 0.92837 | 2.4359e-09 | 0 | 0 | 0 | 0 | 0 | 1 | -90 | 90 | 0.002137 | 0.00053538 | -0.0021369 | -0.00053557
79 | 80 | 2.0685 | 1.3238 | 3.4736e-09 | 0 | 0 | 0 | 0 | 0 | 1 | -90 | 90 | -0.061244 | -0.01543 | 0.061329 | 0.015483
80 | 81 | 1.6614 | 1.0633 | 2.79e-09 | 0 | 0 | 0 | 0 | 0 | 1 | -90 | 90 | -0.08531 | -0.021494 | 0.085441 | 0.021577
81 | 82 | 1.5217 | 0.9739 | 2.5554e-09 | 0 | 0 | 0 | 0 | 0 | 1 | -90 | 90 | 0.043742 | 0.011047 | -0.043711 | -0.011027
81 | 83 | 3.4545 | 2.2108 | 5.801e-09 | 0 | 0 | 0 | 0 | 0 | 1 | -90 | 90 | -0.12918 | -0.032624 | 0.12981 | 0.033022
82 | 126 | 1.0071 | 0.64455 | 1.6912e-09 | 0 | 0 | 0 | 0 | 0 | 1 | -90 | 90 | 0.00059688 | 0.00014923 | -0.00059688 | -0.00014939
82 | 122 | 2.2826 | 1.4609 | 3.8331e-09 | 0 | 0 | 0 | 0 | 0 | 1 | -90 | 90 | 0.043114 | 0.010878 | -0.043068 | -0.010849
83 | 112 | 0.34662 | 0.22184 | 1.1641e-09 | 0 | 0 | 0 | 0 | 0 | 1 | -90 | 90 | -0.2059 | -0.052287 | 0.20605 | 0.052387
83 | 114 | 0.30552 | 0.19553 | 5.1306e-10 | 0 | 0 | 0 | 0 | 0 | 1 | -90 | 90 | 0.076091 | 0.019265 | -0.076072 | -0.019253
126 | 223 | 1.2192 | 0.7803 | 2.0474e-09 | 0 | 0 | 0 | 0 | 0 | 1 | -90 | 90 | 0.00059688 | 0.00014939 | -0.00059687 | -0.00014959
122 | 121 | 2.4343 | 1.5579 | 4.0878e-09 | 0 | 0 | 0 | 0 | 0 | 1 | -90 | 90 | 0.040923 | 0.010311 | -0.040879 | -0.010283
112 | 111 | 0.48655 | 0.31139 | 1.6341e-09 | 0 | 0 | 0 | 0 | 0 | 1 | -90 | 90 | -0.20647 | -0.052492 | 0.20669 | 0.052634
114 | 104 | 1.6194 | 1.0364 | 2.7194e-09 | 0 | 0 | 0 | 0 | 0 | 1 | -90 | 90 | 0.073452 | 0.018596 | -0.073358 | -0.018537
121 | 123 | 0.023148 | 0.014815 | 3.8872e-11 | 0 | 0 | 0 | 0 | 0 | 1 | -90 | 90 | 0.038037 | 0.0095712 | -0.038037 | -0.009571
111 | 113 | 2.4684 | 1.5798 | 4.1451e-09 | 0 | 0 | 0 | 0 | 0 | 1 | -90 | 90 | 0.00063423 | 0.00015854 | -0.00063422 | -0.00015895
84 | 85 | 0.94187 | 0.60279 | 1.5816e-09 | 0 | 0 | 0 | 0 | 0 | 1 | -90 | 90 | 0.00085576 | 0.00021433 | -0.00085575 | -0.00021447
84 | 86 | 1.9709 | 1.2614 | 3.3097e-09 | 0 | 0 | 0 | 0 | 0 | 1 | -90 | 90 | -0.0025488 | -0.00063864 | 0.0025489 | 0.00063841
86 | 88 | 1.1413 | 0.73041 | 1.9165e-09 | 0 | 0 | 0 | 0 | 0 | 1 | -90 | 90 | 0.0016941 | 0.00042441 | -0.0016941 | -0.00042458
89 | 90 | 3.9625 | 2.536 | 6.6541e-09 | 0 | 0 | 0 | 0 | 0 | 1 | -90 | 90 | 0.0066728 | 0.0016725 | -0.0066709 | -0.0016719
89 | 91 | 1.3913 | 0.89044 | 2.3364e-09 | 0 | 0 | 0 | 0 | 0 | 1 | -90 | 90 | 0.0051461 | 0.0012897 | -0.0051457 | -0.0012896
89 | 142 | 11.4006 | 7.2964 | 1.9145e-08 | 0 | 0 | 0 | 0 | 0 | 1 | -90 | 90 | -0.018494 | -0.0046352 | 0.018537 | 0.0046607
142 | 138 | 3.921 | 2.5094 | 6.5844e-09 | 0 | 0 | 0 | 0 | 0 | 1 | -90 | 90 | -0.020545 | -0.005164 | 0.020563 | 0.005175
138 | 136 | 1.6824 | 1.0767 | 2.8252e-09 | 0 | 0 | 0 | 0 | 0 | 1 | -90 | 90 | -0.021666 | -0.0054512 | 0.021674 | 0.0054565
143 | 133 | 2.4449 | 1.5648 | 4.1057e-09 | 0 | 0 | 0 | 0 | 0 | 1 | -90 | 90 | -0.0013438 | -0.00033679 | 0.0013439 | 0.00033642
133 | 130 | 0.93158 | 0.59621 | 1.5644e-09 | 0 | 0 | 0 | 0 | 0 | 1 | -90 | 90 | -0.0031421 | -0.0007871 | 0.0031422 | 0.00078701
106 | 232 | 2.0813 | 1.332 | 3.4951e-09 | 0 | 0 | 0 | 0 | 0 | 1 | -90 | 90 | 0.0028275 | 0.00070836 | -0.0028273 | -0.00070859
106 | 130 | 3.4923 | 2.2351 | 5.8645e-09 | 0 | 0 | 0 | 0 | 0 | 1 | -90 | 90 | -0.0028275 | -0.00070836 | 0.0028278 | 0.00070798
130 | 129 | 1.232 | 0.7885 | 2.0689e-09 | 0 | 0 | 0 | 0 | 0 | 1 | -90 | 90 | -0.0059699 | -0.001495 | 0.0059704 | 0.0014951
129 | 128 | 0.059073 | 0.037807 | 9.9199e-11 | 0 | 0 | 0 | 0 | 0 | 1 | -90 | 90 | -0.0067177 | -0.0016824 | 0.0067177 | 0.0016824
109 | 132 | 0.81347 | 0.52062 | 1.366e-09 | 0 | 0 | 0 | 0 | 0 | 1 | -90 | 90 | 0.0098702 | 0.0024739 | -0.0098693 | -0.0024735
109 | 131 | 2.7546 | 1.7629 | 4.6257e-09 | 0 | 0 | 0 | 0 | 0 | 1 | -90 | 90 | 0.0019387 | 0.00048548 | -0.0019386 | -0.00048586
132 | 127 | 3.1234 | 1.999 | 5.245e-09 | 0 | 0 | 0 | 0 | 0 | 1 | -90 | 90 | 0.0068479 | 0.0017162 | -0.0068463 | -0.0017157
127 | 118 | 0.88314 | 0.56521 | 1.483e-09 | 0 | 0 | 0 | 0 | 0 | 1 | -90 | 90 | 0.0015146 | 0.00037947 | -0.0015146 | -0.0003796
123 | 124 | 1.3979 | 0.89468 | 2.3475e-09 | 0 | 0 | 0 | 0 | 0 | 1 | -90 | 90 | 0.0094623 | 0.0023709 | -0.009461 | -0.0023703
123 | 125 | 1.2069 | 0.77243 | 2.0267e-09 | 0 | 0 | 0 | 0 | 0 | 1 | -90 | 90 | 0.028575 | 0.0072001 | -0.028564 | -0.0071934
124 | 128 | 2.1053 | 1.3474 | 3.5354e-09 | 0 | 0 | 0 | 0 | 0 | 1 | -90 | 90 | 0.0090203 | 0.0022598 | -0.0090184 | -0.002259
125 | 136 | 4.5061 | 2.8839 | 7.567e-09 | 0 | 0 | 0 | 0 | 0 | 1 | -90 | 90 | 0.02736 | 0.0068917 | -0.027324 | -0.006869
136 | 134 | 2.0414 | 1.3065 | 3.428e-09 | 0 | 0 | 0 | 0 | 0 | 1 | -90 | 90 | 0.0056492 | 0.0014125 | -0.0056485 | -0.0014124
134 | 135 | 1.0067 | 0.64429 | 1.6905e-09 | 0 | 0 | 0 | 0 | 0 | 1 | -90 | 90 | 0.0027178 | 0.00067793 | -0.0027177 | -0.00067805
135 | 137 | 0.79464 | 0.50857 | 1.3344e-09 | 0 | 0 | 0 | 0 | 0 | 1 | -90 | 90 | 0.001779 | 0.00044278 | -0.001779 | -0.00044289
137 | 139 | 0.89367 | 0.57195 | 1.5007e-09 | 0 | 0 | 0 | 0 | 0 | 1 | -90 | 90 | 0.001779 | 0.00044289 | -0.001779 | -0.00044302
139 | 233 | 2.9412 | 1.8823 | 4.939e-09 | 0 | 0 | 0 | 0 | 0 | 1 | -90 | 90 | 0.001779 | 0.00044302 | -0.0017789 | -0.00044344
233 | 197 | 14.979 | 9.5865 | 2.5154e-08 | 0 | 0 | 0 | 0 | 0 | 1 | -90 | 90 | 0.00095316 | 0.00023649 | -0.00095301 | -0.00023885