## bus_data
BUS_I | BUS_TYPE | Pd | Qd | Gs | Bs | area | Vm | Va | baseKV | zone | Vmax | Vmin
1 | 1 | 0.023087 | 0.0057862 | 0 | 0 | 1 | 0.97897 | -0.4051 | 0.4 | 1 | 1.1 | 0.9
2 | 1 | 0 | 0 | 0 | 0 | 1 | 0.97923 | -0.39999 | 0.4 | 1 | 1.1 | 0.9
5 | 1 | 0.0040585 | 0.0010172 | 0 | 0 | 1 | 0.9796 | -0.39288 | 0.4 | 1 | 1.1 | 0.9
4 | 1 | 0.0091014 | 0.002281 | 0 | 0 | 1 | 0.99567 | -0.083169 | 0.4 | 1 | 1.1 | 0.9
45 | 1 | 0.0097475 | 0.002443 | 0 | 0 | 1 | 0.99567 | -0.082997 | 0.4 | 1 | 1.1 | 0.9
117 | 1 | 0.0061644 | 0.0015449 | 0 | 0 | 1 | 0.97986 | -0.38772 | 0.4 | 1 | 1.1 | 0.9
7 | 1 | 0 | 0 | 0 | 0 | 1 | 0.9933 | -0.1289 | 0.4 | 1 | 1.1 | 0.9
108 | 1 | 0 | 0 | 0 | 0 | 1 | 0.99315 | -0.13169 | 0.4 | 1 | 1.1 | 0.9
46 | 1 | 0.0077776 | 0.0019493 | 0 | 0 | 1 | 0.99394 | -0.11636 | 0.4 | 1 | 1.1 | 0.9
41 | 1 | 0 | 0 | 0 | 0 | 1 | 0.99594 | -0.077897 | 0.4 | 1 | 1.1 | 0.9
14 | 1 | 0 | 0 | 0 | 0 | 1 | 0.98 | -0.38489 | 0.4 | 1 | 1.1 | 0.9
106 | 1 | 0.0052402 | 0.0013133 | 0 | 0 | 1 | 0.99283 | -0.138 | 0.4 | 1 | 1.1 | 0.9
107 | 1 | 0.014992 | 0.0037573 | 0 | 0 | 1 | 0.99291 | -0.13647 | 0.4 | 1 | 1.1 | 0.9
112 | 1 | 0.012258 | 0.003072 | 0 | 0 | 1 | 0.99294 | -0.13572 | 0.4 | 1 | 1.1 | 0.9
42 | 1 | 0 | 0 | 0 | 0 | 1 | 0.99456 | -0.10446 | 0.4 | 1 | 1.1 | 0.9
25 | 1 | 0 | 0 | 0 | 0 | 1 | 0.98724 | -0.24519 | 0.4 | 1 | 1.1 | 0.9
27 | 1 | 0.0005662 | 0.0001419 | 0 | 0 | 1 | 0.98739 | -0.24222 | 0.4 | 1 | 1.1 | 0.9
23 | 1 | 0.00224 | 0.0005614 | 0 | 0 | 1 | 0.98712 | -0.2474 | 0.4 | 1 | 1.1 | 0.9
48 | 1 | 0.0067067 | 0.0016809 | 0 | 0 | 1 | 0.98859 | -0.21983 | 0.4 | 1 | 1.1 | 0.9
38 | 1 | 0 | 0 | 0 | 0 | 1 | 0.98865 | -0.21861 | 0.4 | 1 | 1.1 | 0.9
37 | 1 | 0.0033342 | 0.00083562 | 0 | 0 | 1 | 0.98848 | -0.22185 | 0.4 | 1 | 1.1 | 0.9
36 | 1 | 0.0033386 | 0.00083673 | 0 | 0 | 1 | 0.98853 | -0.22084 | 0.4 | 1 | 1.1 | 0.9
10 | 1 | 0.0021362 | 0.00053537 | 0 | 0 | 1 | 0.9788 | -0.40851 | 0.4 | 1 | 1.1 | 0.9
11 | 1 | 0.00926 | 0.0023208 | 0 | 0 | 1 | 0.97874 | -0.40963 | 0.4 | 1 | 1.1 | 0.9
12 | 1 | 0 | 0 | 0 | 0 | 1 | 0.97893 | -0.40592 | 0.4 | 1 | 1.1 | 0.9
15 | 1 | 0 | 0 | 0 | 0 | 1 | 0.9791 | -0.40266 | 0.4 | 1 | 1.1 | 0.9
120 | 1 | 0 | 0 | 0 | 0 | 1 | 0.98054 | -0.37446 | 0.4 | 1 | 1.1 | 0.9
127 | 1 | 0.0041656 | 0.001044 | 0 | 0 | 1 | 0.97943 | -0.39618 | 0.4 | 1 | 1.1 | 0.9
126 | 1 | 0.015777 | 0.003954 | 0 | 0 | 1 | 0.97858 | -0.41287 | 0.4 | 1 | 1.1 | 0.9
16 | 1 | 0 | 0 | 0 | 0 | 1 | 0.97979 | -0.38902 | 0.4 | 1 | 1.1 | 0.9
118 | 1 | 0.0075987 | 0.0019044 | 0 | 0 | 1 | 0.98178 | -0.35021 | 0.4 | 1 | 1.1 | 0.9
130 | 1 | 0.00098611 | 0.00024714 | 0 | 0 | 1 | 0.97935 | -0.3976 | 0.4 | 1 | 1.1 | 0.9
72 | 1 | 0 | 0 | 0 | 0 | 1 | 0.97859 | -0.41259 | 0.4 | 1 | 1.1 | 0.9
150 | 1 | 0.00088449 | 0.00022167 | 0 | 0 | 1 | 0.97846 | -0.41512 | 0.4 | 1 | 1.1 | 0.9
151 | 1 | 0.002017 | 0.00050551 | 0 | 0 | 1 | 0.9787 | -0.41037 | 0.4 | 1 | 1.1 | 0.9
74 | 1 | 0 | 0 | 0 | 0 | 1 | 0.979 | -0.40451 | 0.4 | 1 | 1.1 | 0.9
125 | 1 | 0 | 0 | 0 | 0 | 1 | 0.97887 | -0.40714 | 0.4 | 1 | 1.1 | 0.9
131 | 1 | 0.0037383 | 0.0009369 | 0 | 0 | 1 | 0.97899 | -0.40485 | 0.4 | 1 | 1.1 | 0.9
17 | 1 | 0.0088332 | 0.0022138 | 0 | 0 | 1 | 0.9889 | -0.21378 | 0.4 | 1 | 1.1 | 0.9
18 | 1 | 0.0039049 | 0.00097865 | 0 | 0 | 1 | 0.98878 | -0.21612 | 0.4 | 1 | 1.1 | 0.9
19 | 1 | 0.0027989 | 0.00070147 | 0 | 0 | 1 | 0.98895 | -0.21265 | 0.4 | 1 | 1.1 | 0.9
21 | 1 | 0 | 0 | 0 | 0 | 1 | 0.98866 | -0.21839 | 0.4 | 1 | 1.1 | 0.9
22 | 1 | 0.0029347 | 0.0007355 | 0 | 0 | 1 | 0.98907 | -0.21044 | 0.4 | 1 | 1.1 | 0.9
140 | 1 | 0.0028582 | 0.00071633 | 0 | 0 | 1 | 0.98964 | -0.19925 | 0.4 | 1 | 1.1 | 0.9
49 | 1 | 0.0039936 | 0.0010009 | 0 | 0 | 1 | 0.98857 | -0.22019 | 0.4 | 1 | 1.1 | 0.9
39 | 1 | 0 | 0 | 0 | 0 | 1 | 0.99721 | -0.053446 | 0.4 | 1 | 1.1 | 0.9
110 | 1 | 0 | 0 | 0 | 0 | 1 | 0.99722 | -0.053309 | 0.4 | 1 | 1.1 | 0.9
109 | 1 | 0.0026541 | 0.00066517 | 0 | 0 | 1 | 0.99718 | -0.053978 | 0.4 | 1 | 1.1 | 0.9
139 | 1 | 0.0029501 | 0.00073937 | 0 | 0 | 1 | 0.98974 | -0.19733 | 0.4 | 1 | 1.1 | 0.9
24 | 1 | 0.0039115 | 0.00098031 | 0 | 0 | 1 | 0.98712 | -0.24755 | 0.4 | 1 | 1.1 | 0.9
28 | 1 | 0.0014478 | 0.00036285 | 0 | 0 | 1 | 0.98767 | -0.23674 | 0.4 | 1 | 1.1 | 0.9
29 | 1 | 0 | 0 | 0 | 0 | 1 | 0.98786 | -0.23309 | 0.4 | 1 | 1.1 | 0.9
88 | 1 | 0.0033149 | 0.0008308 | 0 | 0 | 1 | 0.9879 | -0.23224 | 0.4 | 1 | 1.1 | 0.9
90 | 1 | 0.0073658 | 0.0018461 | 0 | 0 | 1 | 0.98808 | -0.22887 | 0.4 | 1 | 1.1 | 0.9
30 | 1 | 0.0030662 | 0.00076846 | 0 | 0 | 1 | 0.99137 | -0.16577 | 0.4 | 1 | 1.1 | 0.9
31 | 1 | 0.0041909 | 0.0010503 | 0 | 0 | 1 | 0.99096 | -0.17366 | 0.4 | 1 | 1.1 | 0.9
32 | 1 | 0.0025089 | 0.00062878 | 0 | 0 | 1 | 0.99196 | -0.15434 | 0.4 | 1 | 1.1 | 0.9
33 | 1 | 0.0032762 | 0.00082111 | 0 | 0 | 1 | 0.99089 | -0.17515 | 0.4 | 1 | 1.1 | 0.9
34 | 1 | 0.0043858 | 0.0010992 | 0 | 0 | 1 | 0.99282 | -0.13774 | 0.4 | 1 | 1.1 | 0.9
35 | 1 | 0.0094447 | 0.0023671 | 0 | 0 | 1 | 0.99183 | -0.15697 | 0.4 | 1 | 1.1 | 0.9
89 | 1 | 0.0032534 | 0.00081539 | 0 | 0 | 1 | 0.9907 | -0.17874 | 0.4 | 1 | 1.1 | 0.9
77 | 1 | 0 | 0 | 0 | 0 | 1 | 0.9941 | -0.11319 | 0.4 | 1 | 1.1 | 0.9
137 | 1 | 0.003208 | 0.000804 | 0 | 0 | 1 | 0.99043 | -0.18393 | 0.4 | 1 | 1.1 | 0.9
135 | 1 | 0.0065315 | 0.0016369 | 0 | 0 | 1 | 0.99517 | -0.092526 | 0.4 | 1 | 1.1 | 0.9
76 | 1 | 0 | 0 | 0 | 0 | 1 | 0.99407 | -0.11359 | 0.4 | 1 | 1.1 | 0.9
114 | 1 | 0.0034864 | 0.00087377 | 0 | 0 | 1 | 0.99722 | -0.053246 | 0.4 | 1 | 1.1 | 0.9
40 | 1 | 0.012216 | 0.0030616 | 0 | 0 | 1 | 0.99515 | -0.093054 | 0.4 | 1 | 1.1 | 0.9
43 | 1 | 0.0066391 | 0.0016639 | 0 | 0 | 1 | 0.99689 | -0.059674 | 0.4 | 1 | 1.1 | 0.9
44 | 1 | 0.0017119 | 0.00042904 | 0 | 0 | 1 | 0.99592 | -0.078207 | 0.4 | 1 | 1.1 | 0.9
83 | 1 | 0 | 0 | 0 | 0 | 1 | 0.99792 | -0.039722 | 0.4 | 1 | 1.1 | 0.9
47 | 1 | 0 | 0 | 0 | 0 | 1 | 0.99751 | -0.047702 | 0.4 | 1 | 1.1 | 0.9
136 | 1 | 0.0058559 | 0.0014676 | 0 | 0 | 1 | 0.99735 | -0.0507 | 0.4 | 1 | 1.1 | 0.9
98 | 1 | 0.0059333 | 0.001487 | 0 | 0 | 1 | 0.99759 | -0.046217 | 0.4 | 1 | 1.1 | 0.9
81 | 1 | 0 | 0 | 0 | 0 | 1 | 0.99864 | -0.026032 | 0.4 | 1 | 1.1 | 0.9
101 | 1 | 0.0024754 | 0.0006204 | 0 | 0 | 1 | 0.98379 | -0.31102 | 0.4 | 1 | 1.1 | 0.9
102 | 1 | 0 | 0 | 0 | 0 | 1 | 0.98381 | -0.31064 | 0.4 | 1 | 1.1 | 0.9
113 | 1 | 0 | 0 | 0 | 0 | 1 | 0.99734 | -0.050988 | 0.4 | 1 | 1.1 | 0.9
50 | 1 | 0.0029832 | 0.00074767 | 0 | 0 | 1 | 0.98793 | -0.23182 | 0.4 | 1 | 1.1 | 0.9
52 | 1 | 0 | 0 | 0 | 0 | 1 | 0.98795 | -0.23127 | 0.4 | 1 | 1.1 | 0.9
57 | 1 | 0 | 0 | 0 | 0 | 1 | 0.98813 | -0.22781 | 0.4 | 1 | 1.1 | 0.9
53 | 1 | 0 | 0 | 0 | 0 | 1 | 0.99327 | -0.12823 | 0.4 | 1 | 1.1 | 0.9
60 | 1 | 0 | 0 | 0 | 0 | 1 | 0.99349 | -0.12401 | 0.4 | 1 | 1.1 | 0.9
69 | 1 | 0.0060441 | 0.0015148 | 0 | 0 | 1 | 0.99136 | -0.16511 | 0.4 | 1 | 1.1 | 0.9
55 | 1 | 0 | 0 | 0 | 0 | 1 | 0.9927 | -0.13916 | 0.4 | 1 | 1.1 | 0.9
124 | 1 | 0.0044712 | 0.0011206 | 0 | 0 | 1 | 0.99097 | -0.17237 | 0.4 | 1 | 1.1 | 0.9
68 | 1 | 0 | 0 | 0 | 0 | 1 | 0.98819 | -0.22669 | 0.4 | 1 | 1.1 | 0.9
67 | 1 | 0.0043937 | 0.0011012 | 0 | 0 | 1 | 0.98805 | -0.22936 | 0.4 | 1 | 1.1 | 0.9
58 | 1 | 0.0087658 | 0.0021969 | 0 | 0 | 1 | 0.99446 | -0.10547 | 0.4 | 1 | 1.1 | 0.9
70 | 1 | 0.01171 | 0.0029349 | 0 | 0 | 1 | 0.99051 | -0.18165 | 0.4 | 1 | 1.1 | 0.9
123 | 1 | 0 | 0 | 0 | 0 | 1 | 0.98916 | -0.20709 | 0.4 | 1 | 1.1 | 0.9
142 | 1 | 0.0031168 | 0.00078115 | 0 | 0 | 1 | 0.97814 | -0.42137 | 0.4 | 1 | 1.1 | 0.9
143 | 1 | 0.000994 | 0.00024912 | 0 | 0 | 1 | 0.97818 | -0.42065 | 0.4 | 1 | 1.1 | 0.9
141 | 1 | 0.013182 | 0.0033037 | 0 | 0 | 1 | 0.98869 | -0.21695 | 0.4 | 1 | 1.1 | 0.9
59 | 1 | 0.0017373 | 0.00043541 | 0 | 0 | 1 | 0.99485 | -0.097985 | 0.4 | 1 | 1.1 | 0.9
61 | 1 | 0.0027618 | 0.00069216 | 0 | 0 | 1 | 0.99538 | -0.08803 | 0.4 | 1 | 1.1 | 0.9
129 | 1 | 0.0064447 | 0.0016152 | 0 | 0 | 1 | 0.99541 | -0.087391 | 0.4 | 1 | 1.1 | 0.9
99 | 1 | 0.010427 | 0.0026133 | 0 | 0 | 1 | 0.99624 | -0.071467 | 0.4 | 1 | 1.1 | 0.9
62 | 1 | 0.0032357 | 0.00081096 | 0 | 0 | 1 | 0.99618 | -0.072925 | 0.4 | 1 | 1.1 | 0.9
63 | 1 | 0.0025414 | 0.00063693 | 0 | 0 | 1 | 0.99616 | -0.073297 | 0.4 | 1 | 1.1 | 0.9
64 | 1 | 0 | 0 | 0 | 0 | 1 | 0.99641 | -0.068463 | 0.4 | 1 | 1.1 | 0.9
65 | 1 | 0 | 0 | 0 | 0 | 1 | 0.99602 | -0.076133 | 0.4 | 1 | 1.1 | 0.9
66 | 1 | 0.0049191 | 0.0012328 | 0 | 0 | 1 | 0.99657 | -0.065459 | 0.4 | 1 | 1.1 | 0.9
78 | 1 | 0 | 0 | 0 | 0 | 1 | 0.99583 | -0.07979 | 0.4 | 1 | 1.1 | 0.9
132 | 1 | 0.006045 | 0.001515 | 0 | 0 | 1 | 0.9969 | -0.059134 | 0.4 | 1 | 1.1 | 0.9
87 | 1 | 0.010542 | 0.0026421 | 0 | 0 | 1 | 0.99576 | -0.081085 | 0.4 | 1 | 1.1 | 0.9
85 | 1 | 0.006608 | 0.0016561 | 0 | 0 | 1 | 0.99575 | -0.081248 | 0.4 | 1 | 1.1 | 0.9
75 | 1 | 0.0060539 | 0.0015172 | 0 | 0 | 1 | 0.99402 | -0.11469 | 0.4 | 1 | 1.1 | 0.9
133 | 1 | 0.0050393 | 0.001263 | 0 | 0 | 1 | 0.9969 | -0.059026 | 0.4 | 1 | 1.1 | 0.9
71 | 1 | 0.0036359 | 0.00091123 | 0 | 0 | 1 | 0.98905 | -0.20991 | 0.4 | 1 | 1.1 | 0.9
149 | 1 | 0.0016515 | 0.00041391 | 0 | 0 | 1 | 0.97839 | -0.41649 | 0.4 | 1 | 1.1 | 0.9
134 | 1 | 0.01426 | 0.0035738 | 0 | 0 | 1 | 0.99518 | -0.092281 | 0.4 | 1 | 1.1 | 0.9
86 | 1 | 0.0059533 | 0.001492 | 0 | 0 | 1 | 0.99569 | -0.082472 | 0.4 | 1 | 1.1 | 0.9
79 | 3 | 0.010374 | 0.0026 | 0 | 0 | 1 | 1 | 0 | 0.4 | 1 | 1.1 | 0.9
80 | 1 | 0.0049621 | 0.0012436 | 0 | 0 | 1 | 0.99994 | -0.0011365 | 0.4 | 1 | 1.1 | 0.9
82 | 1 | 0 | 0 | 0 | 0 | 1 | 0.99834 | -0.031478 | 0.4 | 1 | 1.1 | 0.9
84 | 1 | 0.01259 | 0.0031553 | 0 | 0 | 1 | 0.99717 | -0.054207 | 0.4 | 1 | 1.1 | 0.9
100 | 1 | 0 | 0 | 0 | 0 | 1 | 0.99748 | -0.047981 | 0.4 | 1 | 1.1 | 0.9
105 | 1 | 0.0048137 | 0.0012064 | 0 | 0 | 1 | 0.99823 | -0.033616 | 0.4 | 1 | 1.1 | 0.9
94 | 1 | 0 | 0 | 0 | 0 | 1 | 0.99642 | -0.068101 | 0.4 | 1 | 1.1 | 0.9
103 | 1 | 0.0053975 | 0.0013527 | 0 | 0 | 1 | 0.99822 | -0.033779 | 0.4 | 1 | 1.1 | 0.9
138 | 1 | 0.0049518 | 0.001241 | 0 | 0 | 1 | 0.98986 | -0.19506 | 0.4 | 1 | 1.1 | 0.9
91 | 1 | 0.0098199 | 0.0024611 | 0 | 0 | 1 | 0.99622 | -0.072032 | 0.4 | 1 | 1.1 | 0.9
92 | 1 | 0.0048376 | 0.0012124 | 0 | 0 | 1 | 0.99626 | -0.071139 | 0.4 | 1 | 1.1 | 0.9
93 | 1 | 0 | 0 | 0 | 0 | 1 | 0.98395 | -0.30794 | 0.4 | 1 | 1.1 | 0.9
95 | 1 | 0.003119 | 0.00078171 | 0 | 0 | 1 | 0.9846 | -0.29518 | 0.4 | 1 | 1.1 | 0.9
96 | 1 | 0.002253 | 0.00056465 | 0 | 0 | 1 | 0.98298 | -0.32664 | 0.4 | 1 | 1.1 | 0.9
97 | 1 | 0.0026256 | 0.00065804 | 0 | 0 | 1 | 0.98386 | -0.3097 | 0.4 | 1 | 1.1 | 0.9
115 | 1 | 0.00083455 | 0.00020916 | 0 | 0 | 1 | 0.98599 | -0.26819 | 0.4 | 1 | 1.1 | 0.9
119 | 1 | 0.0025344 | 0.00063519 | 0 | 0 | 1 | 0.98178 | -0.35016 | 0.4 | 1 | 1.1 | 0.9
104 | 1 | 0.0037396 | 0.00093724 | 0 | 0 | 1 | 0.98381 | -0.31059 | 0.4 | 1 | 1.1 | 0.9
116 | 1 | 0.001548 | 0.00038796 | 0 | 0 | 1 | 0.98635 | -0.26128 | 0.4 | 1 | 1.1 | 0.9
111 | 1 | 0.0075247 | 0.0018859 | 0 | 0 | 1 | 0.99282 | -0.13802 | 0.4 | 1 | 1.1 | 0.9
122 | 1 | 0.00085437 | 0.00021412 | 0 | 0 | 1 | 0.98676 | -0.25342 | 0.4 | 1 | 1.1 | 0.9
121 | 1 | 0.0079155 | 0.0019838 | 0 | 0 | 1 | 0.98744 | -0.24014 | 0.4 | 1 | 1.1 | 0.9
144 | 1 | 0.0010994 | 0.00027554 | 0 | 0 | 1 | 0.97821 | -0.42007 | 0.4 | 1 | 1.1 | 0.9
145 | 1 | 0.00083626 | 0.00020959 | 0 | 0 | 1 | 0.97824 | -0.4195 | 0.4 | 1 | 1.1 | 0.9
148 | 1 | 0 | 0 | 0 | 0 | 1 | 0.97825 | -0.41928 | 0.4 | 1 | 1.1 | 0.9
146 | 1 | 0.0017715 | 0.00044397 | 0 | 0 | 1 | 0.97828 | -0.41874 | 0.4 | 1 | 1.1 | 0.9
147 | 1 | 0.0012376 | 0.00031016 | 0 | 0 | 1 | 0.97833 | -0.41766 | 0.4 | 1 | 1.1 | 0.9

## generator_data
GEN_BUS | PG | QG | QMAX | QMIN | VG | MBASE | GEN_STATUS | PMAX | PMIN
79 | 0.52805 | 0.1341 | 10 | -10 | 1 | 100 | 1 | 10 | 0

## branch_data
F_BUS | T_BUS | BR_R | BR_X | BR_B | RATE_A | RATE_B | RATE_C | TAP | SHIFT | BR_STATUS | ANGMIN | ANGMAX | P_in | Q_in | P_out | Q_out
1 | 2 | 0.95055 | 0.60835 | 1.5962e-09 | 0 | 0 | 0 | 0 | 0 | 1 | -90 | 90 | -0.023087 | -0.0057864 | 0.023093 | 0.0057898
2 | 5 | 1.3251 | 0.84804 | 2.2251e-09 | 0 | 0 | 0 | 0 | 0 | 1 | -90 | 90 | -0.023093 | -0.0057898 | 0.023101 | 0.0057946
5 | 117 | 0.81652 | 0.52257 | 1.3712e-09 | 0 | 0 | 0 | 0 | 0 | 1 | -90 | 90 | -0.027159 | -0.0068118 | 0.027166 | 0.0068159
4 | 45 | 0.083814 | 0.053641 | 1.4075e-10 | 0 | 0 | 0 | 0 | 0 | 1 | -90 | 90 | -0.0091014 | -0.002281 | 0.0091015 | 0.0022811
45 | 41 | 1.2026 | 0.76967 | 2.0195e-09 | 0 | 0 | 0 | 0 | 0 | 1 | -90 | 90 | -0.018849 | -0.004724 | 0.018854 | 0.0047267
117 | 14 | 0.36664 | 0.23465 | 6.1569e-10 | 0 | 0 | 0 | 0 | 0 | 1 | -90 | 90 | -0.03333 | -0.0083609 | 0.033335 | 0.0083637
7 | 108 | 0.30805 | 0.19715 | 5.1729e-10 | 0 | 0 | 0 | 0 | 0 | 1 | -90 | 90 | 0.040029 | 0.010037 | -0.040024 | -0.010034
7 | 46 | 1.3865 | 0.88733 | 2.3282e-09 | 0 | 0 | 0 | 0 | 0 | 1 | -90 | 90 | -0.040029 | -0.010037 | 0.040053 | 0.010052
108 | 112 | 0.90023 | 0.57615 | 1.5117e-09 | 0 | 0 | 0 | 0 | 0 | 1 | -90 | 90 | 0.019787 | 0.0049605 | -0.019783 | -0.0049582
108 | 107 | 1.0443 | 0.66834 | 1.7536e-09 | 0 | 0 | 0 | 0 | 0 | 1 | -90 | 90 | 0.020237 | 0.0050735 | -0.020232 | -0.0050707
46 | 42 | 1.1031 | 0.70598 | 1.8524e-09 | 0 | 0 | 0 | 0 | 0 | 1 | -90 | 90 | -0.047831 | -0.012002 | 0.047858 | 0.012019
41 | 43 | 1.0065 | 0.64416 | 1.6902e-09 | 0 | 0 | 0 | 0 | 0 | 1 | -90 | 90 | -0.080709 | -0.02028 | 0.080779 | 0.020325
41 | 44 | 0.80325 | 0.51408 | 1.3489e-09 | 0 | 0 | 0 | 0 | 0 | 1 | -90 | 90 | 0.0017119 | 0.00042893 | -0.0017119 | -0.00042904
41 | 40 | 1.122 | 0.71808 | 1.8841e-09 | 0 | 0 | 0 | 0 | 0 | 1 | -90 | 90 | 0.060144 | 0.015125 | -0.0601 | -0.015097
14 | 120 | 1.3481 | 0.8628 | 2.2639e-09 | 0 | 0 | 0 | 0 | 0 | 1 | -90 | 90 | -0.033335 | -0.0083637 | 0.033351 | 0.0083741
106 | 107 | 1.2962 | 0.82955 | 2.1766e-09 | 0 | 0 | 0 | 0 | 0 | 1 | -90 | 90 | -0.0052402 | -0.0013133 | 0.0052405 | 0.0013133
112 | 111 | 1.3528 | 0.86578 | 2.2717e-09 | 0 | 0 | 0 | 0 | 0 | 1 | -90 | 90 | 0.0075256 | 0.0018862 | -0.0075247 | -0.0018859
42 | 40 | 1.0591 | 0.67779 | 1.7784e-09 | 0 | 0 | 0 | 0 | 0 | 1 | -90 | 90 | -0.047858 | -0.012019 | 0.047884 | 0.012035
25 | 27 | 2.107 | 1.3485 | 3.5382e-09 | 0 | 0 | 0 | 0 | 0 | 1 | -90 | 90 | -0.0061522 | -0.0015419 | 0.006153 | 0.0015421
25 | 23 | 1.5704 | 1.0051 | 2.6372e-09 | 0 | 0 | 0 | 0 | 0 | 1 | -90 | 90 | 0.0061522 | 0.0015419 | -0.0061515 | -0.0015417
27 | 28 | 3.5646 | 2.2813 | 5.9859e-09 | 0 | 0 | 0 | 0 | 0 | 1 | -90 | 90 | -0.0067192 | -0.001684 | 0.006721 | 0.0016845
23 | 24 | 0.16698 | 0.10687 | 2.8041e-10 | 0 | 0 | 0 | 0 | 0 | 1 | -90 | 90 | 0.0039115 | 0.00098031 | -0.0039115 | -0.00098032
48 | 38 | 0.79934 | 0.51158 | 1.3423e-09 | 0 | 0 | 0 | 0 | 0 | 1 | -90 | 90 | -0.0067067 | -0.0016809 | 0.0067071 | 0.001681
38 | 49 | 1.74 | 1.1136 | 2.922e-09 | 0 | 0 | 0 | 0 | 0 | 1 | -90 | 90 | 0.0039939 | 0.0010008 | -0.0039936 | -0.0010009
38 | 21 | 0.090391 | 0.05785 | 1.5179e-10 | 0 | 0 | 0 | 0 | 0 | 1 | -90 | 90 | -0.010701 | -0.0026818 | 0.010701 | 0.0026818
37 | 36 | 1.3291 | 0.85064 | 2.2319e-09 | 0 | 0 | 0 | 0 | 0 | 1 | -90 | 90 | -0.0033342 | -0.00083562 | 0.0033343 | 0.00083551
36 | 21 | 1.6095 | 1.0301 | 2.7027e-09 | 0 | 0 | 0 | 0 | 0 | 1 | -90 | 90 | -0.0066729 | -0.0016722 | 0.0066737 | 0.0016725
10 | 11 | 0.51914 | 0.33225 | 8.7177e-10 | 0 | 0 | 0 | 0 | 0 | 1 | -90 | 90 | 0.0092603 | 0.002321 | -0.0092598 | -0.0023208
10 | 12 | 0.97708 | 0.62533 | 1.6408e-09 | 0 | 0 | 0 | 0 | 0 | 1 | -90 | 90 | -0.011396 | -0.0028564 | 0.011398 | 0.0028572
12 | 15 | 1.2267 | 0.78511 | 2.06e-09 | 0 | 0 | 0 | 0 | 0 | 1 | -90 | 90 | -0.011398 | -0.0028572 | 0.0114 | 0.0028581
15 | 127 | 1.0251 | 0.65605 | 1.7214e-09 | 0 | 0 | 0 | 0 | 0 | 1 | -90 | 90 | -0.027184 | -0.0068167 | 0.027192 | 0.0068219
15 | 126 | 2.7783 | 1.7781 | 4.6655e-09 | 0 | 0 | 0 | 0 | 0 | 1 | -90 | 90 | 0.015784 | 0.0039586 | -0.015777 | -0.0039541
120 | 118 | 1.2611 | 0.80713 | 2.1178e-09 | 0 | 0 | 0 | 0 | 0 | 1 | -90 | 90 | -0.083109 | -0.020876 | 0.083205 | 0.020937
120 | 16 | 1.2624 | 0.80795 | 2.1199e-09 | 0 | 0 | 0 | 0 | 0 | 1 | -90 | 90 | 0.049758 | 0.012502 | -0.049723 | -0.01248
127 | 130 | 0.33368 | 0.21356 | 5.6034e-10 | 0 | 0 | 0 | 0 | 0 | 1 | -90 | 90 | 0.018348 | 0.0046031 | -0.018347 | -0.0046024
127 | 16 | 0.61961 | 0.39655 | 1.0405e-09 | 0 | 0 | 0 | 0 | 0 | 1 | -90 | 90 | -0.049706 | -0.012469 | 0.049723 | 0.01248
118 | 119 | 0.001973 | 0.0012627 | 3.3132e-12 | 0 | 0 | 0 | 0 | 0 | 1 | -90 | 90 | -0.090804 | -0.022841 | 0.090804 | 0.022842
130 | 74 | 1.7095 | 1.0941 | 2.8708e-09 | 0 | 0 | 0 | 0 | 0 | 1 | -90 | 90 | 0.017361 | 0.0043552 | -0.017355 | -0.0043518
72 | 150 | 0.93843 | 0.6006 | 1.5759e-09 | 0 | 0 | 0 | 0 | 0 | 1 | -90 | 90 | 0.011595 | 0.0029066 | -0.011594 | -0.0029059
72 | 151 | 0.82083 | 0.52533 | 1.3784e-09 | 0 | 0 | 0 | 0 | 0 | 1 | -90 | 90 | -0.011595 | -0.0029066 | 0.011596 | 0.0029073
150 | 149 | 0.54881 | 0.35124 | 9.2159e-10 | 0 | 0 | 0 | 0 | 0 | 1 | -90 | 90 | 0.010709 | 0.0026842 | -0.010708 | -0.0026838
151 | 125 | 1.0192 | 0.6523 | 1.7115e-09 | 0 | 0 | 0 | 0 | 0 | 1 | -90 | 90 | -0.013613 | -0.0034128 | 0.013615 | 0.003414
74 | 125 | 0.83203 | 0.5325 | 1.3972e-09 | 0 | 0 | 0 | 0 | 0 | 1 | -90 | 90 | 0.013617 | 0.0034149 | -0.013615 | -0.003414
74 | 131 | 0.39336 | 0.25175 | 6.6056e-10 | 0 | 0 | 0 | 0 | 0 | 1 | -90 | 90 | 0.0037383 | 0.0009369 | -0.0037382 | -0.00093692
17 | 18 | 2.6274 | 1.6816 | 4.4122e-09 | 0 | 0 | 0 | 0 | 0 | 1 | -90 | 90 | 0.0039053 | 0.0009785 | -0.0039049 | -0.00097865
17 | 19 | 0.39055 | 0.24995 | 6.5584e-10 | 0 | 0 | 0 | 0 | 0 | 1 | -90 | 90 | -0.012738 | -0.0031923 | 0.012739 | 0.0031927
19 | 21 | 1.448 | 0.92675 | 2.4317e-09 | 0 | 0 | 0 | 0 | 0 | 1 | -90 | 90 | 0.01738 | 0.0043571 | -0.017375 | -0.0043543
19 | 22 | 0.2939 | 0.18809 | 4.9353e-10 | 0 | 0 | 0 | 0 | 0 | 1 | -90 | 90 | -0.032918 | -0.0082513 | 0.032921 | 0.0082535
22 | 140 | 1.3691 | 0.8762 | 2.299e-09 | 0 | 0 | 0 | 0 | 0 | 1 | -90 | 90 | -0.035856 | -0.008989 | 0.035875 | 0.009001
140 | 139 | 0.21841 | 0.13978 | 3.6677e-10 | 0 | 0 | 0 | 0 | 0 | 1 | -90 | 90 | -0.038733 | -0.0097173 | 0.038737 | 0.0097195
39 | 110 | 0.23055 | 0.14755 | 3.8715e-10 | 0 | 0 | 0 | 0 | 0 | 1 | -90 | 90 | -0.0026541 | -0.00066507 | 0.0026541 | 0.00066504
39 | 109 | 0.89238 | 0.57112 | 1.4985e-09 | 0 | 0 | 0 | 0 | 0 | 1 | -90 | 90 | 0.0026541 | 0.00066507 | -0.0026541 | -0.00066517
110 | 114 | 0.10536 | 0.067432 | 1.7693e-10 | 0 | 0 | 0 | 0 | 0 | 1 | -90 | 90 | -0.0026541 | -0.00066504 | 0.0026542 | 0.00066503
139 | 138 | 0.23886 | 0.15287 | 4.0112e-10 | 0 | 0 | 0 | 0 | 0 | 1 | -90 | 90 | -0.041687 | -0.010459 | 0.041691 | 0.010462
28 | 29 | 1.9557 | 1.2517 | 3.2842e-09 | 0 | 0 | 0 | 0 | 0 | 1 | -90 | 90 | -0.0081687 | -0.0020474 | 0.0081702 | 0.002048
29 | 88 | 0.45337 | 0.29016 | 7.6134e-10 | 0 | 0 | 0 | 0 | 0 | 1 | -90 | 90 | -0.0081702 | -0.002048 | 0.0081705 | 0.0020481
88 | 90 | 1.2841 | 0.82184 | 2.1564e-09 | 0 | 0 | 0 | 0 | 0 | 1 | -90 | 90 | -0.011485 | -0.0028789 | 0.011487 | 0.0028799
90 | 68 | 0.50641 | 0.3241 | 8.5039e-10 | 0 | 0 | 0 | 0 | 0 | 1 | -90 | 90 | -0.018853 | -0.0047259 | 0.018855 | 0.0047271
30 | 31 | 0.5738 | 0.36723 | 9.6357e-10 | 0 | 0 | 0 | 0 | 0 | 1 | -90 | 90 | 0.060645 | 0.01524 | -0.060622 | -0.015225
30 | 32 | 0.79217 | 0.50699 | 1.3303e-09 | 0 | 0 | 0 | 0 | 0 | 1 | -90 | 90 | -0.063711 | -0.016008 | 0.063746 | 0.016031
31 | 33 | 0.11672 | 0.074699 | 1.96e-10 | 0 | 0 | 0 | 0 | 0 | 1 | -90 | 90 | 0.056431 | 0.014175 | -0.056427 | -0.014173
32 | 34 | 0.96998 | 0.62079 | 1.6289e-09 | 0 | 0 | 0 | 0 | 0 | 1 | -90 | 90 | -0.0757 | -0.019027 | 0.07576 | 0.019065
32 | 35 | 1.2296 | 0.78695 | 2.0648e-09 | 0 | 0 | 0 | 0 | 0 | 1 | -90 | 90 | 0.0094459 | 0.0023676 | -0.0094447 | -0.0023671
33 | 89 | 0.29706 | 0.19012 | 4.9885e-10 | 0 | 0 | 0 | 0 | 0 | 1 | -90 | 90 | 0.053151 | 0.013351 | -0.053142 | -0.013346
34 | 77 | 1.3584 | 0.86936 | 2.2811e-09 | 0 | 0 | 0 | 0 | 0 | 1 | -90 | 90 | -0.080146 | -0.020164 | 0.08024 | 0.020224
89 | 137 | 0.45839 | 0.29337 | 7.6976e-10 | 0 | 0 | 0 | 0 | 0 | 1 | -90 | 90 | 0.049888 | 0.01253 | -0.049876 | -0.012522
77 | 135 | 1.0655 | 0.68189 | 1.7892e-09 | 0 | 0 | 0 | 0 | 0 | 1 | -90 | 90 | -0.086295 | -0.021742 | 0.08638 | 0.021796
77 | 76 | 0.29602 | 0.18945 | 4.9709e-10 | 0 | 0 | 0 | 0 | 0 | 1 | -90 | 90 | 0.0060543 | 0.0015173 | -0.0060542 | -0.0015173
137 | 138 | 1.0496 | 0.67177 | 1.7626e-09 | 0 | 0 | 0 | 0 | 0 | 1 | -90 | 90 | 0.046668 | 0.011718 | -0.046643 | -0.011703
135 | 134 | 0.011767 | 0.0075309 | 1.976e-11 | 0 | 0 | 0 | 0 | 0 | 1 | -90 | 90 | -0.092912 | -0.023433 | 0.092913 | 0.023434
76 | 75 | 0.79897 | 0.51134 | 1.3417e-09 | 0 | 0 | 0 | 0 | 0 | 1 | -90 | 90 | 0.0060542 | 0.0015173 | -0.0060539 | -0.0015172
114 | 113 | 1.6392 | 1.0491 | 2.7527e-09 | 0 | 0 | 0 | 0 | 0 | 1 | -90 | 90 | -0.0061406 | -0.0015388 | 0.0061412 | 0.0015389
43 | 83 | 1.0201 | 0.6529 | 1.7131e-09 | 0 | 0 | 0 | 0 | 0 | 1 | -90 | 90 | -0.087419 | -0.021989 | 0.087502 | 0.022042
83 | 98 | 1.6164 | 1.0345 | 2.7143e-09 | 0 | 0 | 0 | 0 | 0 | 1 | -90 | 90 | 0.017939 | 0.0044982 | -0.017933 | -0.004495
83 | 81 | 0.58156 | 0.3722 | 9.766e-10 | 0 | 0 | 0 | 0 | 0 | 1 | -90 | 90 | -0.10544 | -0.02654 | 0.10551 | 0.026585
47 | 136 | 1.1144 | 0.7132 | 1.8713e-09 | 0 | 0 | 0 | 0 | 0 | 1 | -90 | 90 | 0.011999 | 0.0030075 | -0.011997 | -0.0030066
47 | 98 | 0.552 | 0.35328 | 9.2696e-10 | 0 | 0 | 0 | 0 | 0 | 1 | -90 | 90 | -0.011999 | -0.0030075 | 0.012 | 0.0030079
136 | 113 | 0.20899 | 0.13375 | 3.5094e-10 | 0 | 0 | 0 | 0 | 0 | 1 | -90 | 90 | 0.0061413 | 0.001539 | -0.0061412 | -0.0015389
81 | 84 | 1.0534 | 0.67417 | 1.7689e-09 | 0 | 0 | 0 | 0 | 0 | 1 | -90 | 90 | 0.12012 | 0.030391 | -0.11996 | -0.030288
81 | 79 | 0.51899 | 0.33215 | 1.743e-09 | 0 | 0 | 0 | 0 | 0 | 1 | -90 | 90 | -0.22563 | -0.056976 | 0.22591 | 0.057156
101 | 102 | 0.65733 | 0.42069 | 1.1038e-09 | 0 | 0 | 0 | 0 | 0 | 1 | -90 | 90 | -0.0024754 | -0.00062041 | 0.0024754 | 0.00062033
102 | 104 | 0.091358 | 0.058469 | 1.5341e-10 | 0 | 0 | 0 | 0 | 0 | 1 | -90 | 90 | -0.0024754 | -0.00062033 | 0.0024754 | 0.00062032
50 | 52 | 0.80453 | 0.5149 | 1.351e-09 | 0 | 0 | 0 | 0 | 0 | 1 | -90 | 90 | -0.0029832 | -0.00074767 | 0.0029833 | 0.00074759
52 | 57 | 5.0717 | 3.2459 | 8.5168e-09 | 0 | 0 | 0 | 0 | 0 | 1 | -90 | 90 | -0.0029833 | -0.00074759 | 0.0029838 | 0.00074707
57 | 68 | 0.66336 | 0.42455 | 1.114e-09 | 0 | 0 | 0 | 0 | 0 | 1 | -90 | 90 | -0.0073778 | -0.0018482 | 0.0073782 | 0.0018483
57 | 67 | 1.5502 | 0.99211 | 2.6031e-09 | 0 | 0 | 0 | 0 | 0 | 1 | -90 | 90 | 0.004394 | 0.0011011 | -0.0043936 | -0.0011012
53 | 60 | 0.3068 | 0.19635 | 5.1519e-10 | 0 | 0 | 0 | 0 | 0 | 1 | -90 | 90 | -0.06104 | -0.015388 | 0.061052 | 0.015396
53 | 69 | 2.6774 | 1.7135 | 4.4961e-09 | 0 | 0 | 0 | 0 | 0 | 1 | -90 | 90 | 0.06104 | 0.015388 | -0.060932 | -0.01532
60 | 58 | 0.44682 | 0.28597 | 1.5007e-09 | 0 | 0 | 0 | 0 | 0 | 1 | -90 | 90 | -0.18545 | -0.047131 | 0.18562 | 0.047237
60 | 55 | 0.54484 | 0.3487 | 9.1494e-10 | 0 | 0 | 0 | 0 | 0 | 1 | -90 | 90 | 0.1244 | 0.031735 | -0.12431 | -0.031676
69 | 70 | 1.3291 | 0.85064 | 2.232e-09 | 0 | 0 | 0 | 0 | 0 | 1 | -90 | 90 | 0.054888 | 0.013805 | -0.054845 | -0.013778
55 | 124 | 1.1908 | 0.76212 | 1.9997e-09 | 0 | 0 | 0 | 0 | 0 | 1 | -90 | 90 | 0.12431 | 0.031677 | -0.12411 | -0.031549
124 | 123 | 1.2874 | 0.82395 | 2.1619e-09 | 0 | 0 | 0 | 0 | 0 | 1 | -90 | 90 | 0.11964 | 0.030429 | -0.11944 | -0.030301
68 | 141 | 1.6255 | 1.0403 | 2.7296e-09 | 0 | 0 | 0 | 0 | 0 | 1 | -90 | 90 | -0.026233 | -0.0065754 | 0.026245 | 0.0065829
58 | 59 | 0.17233 | 0.11029 | 8.6814e-10 | 0 | 0 | 0 | 0 | 0 | 1 | -90 | 90 | -0.19438 | -0.049434 | 0.19445 | 0.049478
70 | 71 | 2.8823 | 1.8447 | 4.8402e-09 | 0 | 0 | 0 | 0 | 0 | 1 | -90 | 90 | 0.043134 | 0.010843 | -0.043076 | -0.010806
123 | 121 | 1.2212 | 0.78158 | 2.0507e-09 | 0 | 0 | 0 | 0 | 0 | 1 | -90 | 90 | 0.11944 | 0.030301 | -0.11925 | -0.03018
142 | 143 | 0.99349 | 0.63583 | 1.6683e-09 | 0 | 0 | 0 | 0 | 0 | 1 | -90 | 90 | -0.0031168 | -0.00078116 | 0.0031169 | 0.00078107
143 | 144 | 0.59931 | 0.38356 | 1.0064e-09 | 0 | 0 | 0 | 0 | 0 | 1 | -90 | 90 | -0.0041109 | -0.0010302 | 0.004111 | 0.0010302
141 | 71 | 0.78369 | 0.50156 | 1.316e-09 | 0 | 0 | 0 | 0 | 0 | 1 | -90 | 90 | -0.039427 | -0.0098866 | 0.03944 | 0.009895
59 | 61 | 0.22743 | 0.14555 | 1.1457e-09 | 0 | 0 | 0 | 0 | 0 | 1 | -90 | 90 | -0.19619 | -0.049914 | 0.19628 | 0.049974
61 | 129 | 0.014408 | 0.0092214 | 7.2587e-11 | 0 | 0 | 0 | 0 | 0 | 1 | -90 | 90 | -0.19904 | -0.050666 | 0.19905 | 0.05067
129 | 99 | 0.34786 | 0.22263 | 1.7524e-09 | 0 | 0 | 0 | 0 | 0 | 1 | -90 | 90 | -0.2055 | -0.052285 | 0.20565 | 0.052386
99 | 94 | 0.070007 | 0.044805 | 3.5268e-10 | 0 | 0 | 0 | 0 | 0 | 1 | -90 | 90 | -0.21608 | -0.054999 | 0.21612 | 0.055022
62 | 63 | 0.064625 | 0.04136 | 1.0852e-10 | 0 | 0 | 0 | 0 | 0 | 1 | -90 | 90 | 0.025654 | 0.0064327 | -0.025654 | -0.0064324
62 | 64 | 0.68731 | 0.43988 | 1.1542e-09 | 0 | 0 | 0 | 0 | 0 | 1 | -90 | 90 | -0.02889 | -0.0072437 | 0.028896 | 0.0072475
63 | 65 | 0.54578 | 0.3493 | 9.1651e-10 | 0 | 0 | 0 | 0 | 0 | 1 | -90 | 90 | 0.023112 | 0.0057955 | -0.023109 | -0.0057936
64 | 66 | 0.46291 | 0.29626 | 7.7735e-10 | 0 | 0 | 0 | 0 | 0 | 1 | -90 | 90 | -0.028896 | -0.0072475 | 0.0289 | 0.0072501
65 | 78 | 0.70383 | 0.45045 | 1.1819e-09 | 0 | 0 | 0 | 0 | 0 | 1 | -90 | 90 | 0.023109 | 0.0057936 | -0.023105 | -0.0057911
66 | 132 | 0.83329 | 0.5333 | 1.3993e-09 | 0 | 0 | 0 | 0 | 0 | 1 | -90 | 90 | -0.033819 | -0.0084829 | 0.03383 | 0.0084893
78 | 87 | 0.54572 | 0.34926 | 9.1642e-10 | 0 | 0 | 0 | 0 | 0 | 1 | -90 | 90 | 0.010543 | 0.0026425 | -0.010542 | -0.0026421
78 | 85 | 0.51562 | 0.33 | 8.6587e-10 | 0 | 0 | 0 | 0 | 0 | 1 | -90 | 90 | 0.012562 | 0.0031487 | -0.012562 | -0.0031482
132 | 133 | 0.012028 | 0.0076979 | 2.0198e-11 | 0 | 0 | 0 | 0 | 0 | 1 | -90 | 90 | -0.039875 | -0.010004 | 0.039875 | 0.010004
85 | 86 | 0.91369 | 0.58476 | 1.5343e-09 | 0 | 0 | 0 | 0 | 0 | 1 | -90 | 90 | 0.0059536 | 0.0014921 | -0.0059533 | -0.001492
133 | 100 | 1.0968 | 0.70195 | 1.8418e-09 | 0 | 0 | 0 | 0 | 0 | 1 | -90 | 90 | -0.044914 | -0.011267 | 0.044938 | 0.011282
149 | 147 | 0.55111 | 0.35271 | 9.2547e-10 | 0 | 0 | 0 | 0 | 0 | 1 | -90 | 90 | 0.0090569 | 0.0022699 | -0.0090564 | -0.0022697
134 | 84 | 1.5859 | 1.015 | 2.6631e-09 | 0 | 0 | 0 | 0 | 0 | 1 | -90 | 90 | -0.10717 | -0.027008 | 0.10737 | 0.027133
79 | 80 | 0.017649 | 0.011295 | 8.8912e-11 | 0 | 0 | 0 | 0 | 0 | 1 | -90 | 90 | 0.29177 | 0.074344 | -0.29175 | -0.074334
80 | 82 | 0.47862 | 0.30632 | 2.4112e-09 | 0 | 0 | 0 | 0 | 0 | 1 | -90 | 90 | 0.28679 | 0.07309 | -0.28637 | -0.072822
82 | 100 | 0.26937 | 0.1724 | 1.3571e-09 | 0 | 0 | 0 | 0 | 0 | 1 | -90 | 90 | 0.27616 | 0.070262 | -0.27594 | -0.070122
82 | 105 | 0.9351 | 0.59847 | 1.5703e-09 | 0 | 0 | 0 | 0 | 0 | 1 | -90 | 90 | 0.010212 | 0.0025597 | -0.010211 | -0.0025592
100 | 94 | 0.39216 | 0.25098 | 1.9756e-09 | 0 | 0 | 0 | 0 | 0 | 1 | -90 | 90 | 0.231 | 0.05884 | -0.23078 | -0.058697
105 | 103 | 0.13445 | 0.086045 | 2.2577e-10 | 0 | 0 | 0 | 0 | 0 | 1 | -90 | 90 | 0.0053976 | 0.0013527 | -0.0053975 | -0.0013527
94 | 92 | 0.92202 | 0.59009 | 1.5483e-09 | 0 | 0 | 0 | 0 | 0 | 1 | -90 | 90 | 0.01466 | 0.0036749 | -0.014658 | -0.0036737
91 | 92 | 0.40452 | 0.25889 | 6.793e-10 | 0 | 0 | 0 | 0 | 0 | 1 | -90 | 90 | -0.0098199 | -0.0024611 | 0.0098204 | 0.0024613
93 | 95 | 0.53164 | 0.34025 | 8.9277e-10 | 0 | 0 | 0 | 0 | 0 | 1 | -90 | 90 | -0.10462 | -0.026379 | 0.10469 | 0.02642
93 | 96 | 0.8498 | 0.54387 | 1.427e-09 | 0 | 0 | 0 | 0 | 0 | 1 | -90 | 90 | 0.095782 | 0.024163 | -0.095696 | -0.024108
93 | 97 | 0.86276 | 0.55216 | 1.4488e-09 | 0 | 0 | 0 | 0 | 0 | 1 | -90 | 90 | 0.0088416 | 0.002216 | -0.0088409 | -0.0022157
95 | 115 | 1.0942 | 0.70029 | 1.8374e-09 | 0 | 0 | 0 | 0 | 0 | 1 | -90 | 90 | -0.10781 | -0.027201 | 0.10795 | 0.027291
96 | 119 | 1.093 | 0.69952 | 1.8354e-09 | 0 | 0 | 0 | 0 | 0 | 1 | -90 | 90 | 0.093443 | 0.023544 | -0.093338 | -0.023477
97 | 104 | 0.62234 | 0.3983 | 1.0451e-09 | 0 | 0 | 0 | 0 | 0 | 1 | -90 | 90 | 0.0062153 | 0.0015576 | -0.0062151 | -0.0015576
115 | 116 | 0.27836 | 0.17815 | 4.6744e-10 | 0 | 0 | 0 | 0 | 0 | 1 | -90 | 90 | -0.10878 | -0.0275 | 0.10882 | 0.027523
116 | 122 | 0.31262 | 0.20008 | 5.2498e-10 | 0 | 0 | 0 | 0 | 0 | 1 | -90 | 90 | -0.11036 | -0.027911 | 0.11041 | 0.027937
122 | 121 | 0.52441 | 0.33563 | 8.8063e-10 | 0 | 0 | 0 | 0 | 0 | 1 | -90 | 90 | -0.11126 | -0.028151 | 0.11133 | 0.028197
144 | 145 | 0.47051 | 0.30112 | 7.901e-10 | 0 | 0 | 0 | 0 | 0 | 1 | -90 | 90 | -0.0052104 | -0.0013057 | 0.0052105 | 0.0013057
145 | 148 | 0.15752 | 0.10081 | 2.6452e-10 | 0 | 0 | 0 | 0 | 0 | 1 | -90 | 90 | -0.0060468 | -0.0015153 | 0.0060469 | 0.0015153
148 | 146 | 0.38324 | 0.24527 | 6.4356e-10 | 0 | 0 | 0 | 0 | 0 | 1 | -90 | 90 | -0.0060469 | -0.0015153 | 0.006047 | 0.0015154
146 | 147 | 0.59332 | 0.37972 | 9.9634e-10 | 0 | 0 | 0 | 0 | 0 | 1 | -90 | 90 | -0.0078184 | -0.0019594 | 0.0078188 | 0.0019595