## bus_data
BUS_I | BUS_TYPE | Pd | Qd | Gs | Bs | area | Vm | Va | baseKV | zone | Vmax | Vmin
1 | 1 | 0.0012162 | 0.00030481 | 0 | 0 | 1 | 0.98024 | -0.3809 | 0.4 | 1 | 1.1 | 0.9
2 | 1 | 0.00043766 | 0.00010969 | 0 | 0 | 1 | 0.98023 | -0.38097 | 0.4 | 1 | 1.1 | 0.9
3 | 1 | 0 | 0 | 0 | 0 | 1 | 0.98025 | -0.38065 | 0.4 | 1 | 1.1 | 0.9
4 | 1 | 0.0014211 | 0.00035616 | 0 | 0 | 1 | 0.98024 | -0.38094 | 0.4 | 1 | 1.1 | 0.9
5 | 1 | 0.001976 | 0.00049524 | 0 | 0 | 1 | 0.98031 | -0.37954 | 0.4 | 1 | 1.1 | 0.9
9 | 1 | 0 | 0 | 0 | 0 | 1 | 0.98041 | -0.37746 | 0.4 | 1 | 1.1 | 0.9
11 | 1 | 0.0031251 | 0.00078323 | 0 | 0 | 1 | 0.98076 | -0.37066 | 0.4 | 1 | 1.1 | 0.9
7 | 1 | 0.0029002 | 0.00072685 | 0 | 0 | 1 | 0.98035 | -0.37869 | 0.4 | 1 | 1.1 | 0.9
6 | 1 | 0.0007678 | 0.00019243 | 0 | 0 | 1 | 0.98025 | -0.38071 | 0.4 | 1 | 1.1 | 0.9
8 | 1 | 0 | 0 | 0 | 0 | 1 | 0.97999 | -0.3858 | 0.4 | 1 | 1.1 | 0.9
10 | 1 | 0.0037419 | 0.0009378 | 0 | 0 | 1 | 0.97949 | -0.39549 | 0.4 | 1 | 1.1 | 0.9
25 | 1 | 0 | 0 | 0 | 0 | 1 | 0.97942 | -0.39705 | 0.4 | 1 | 1.1 | 0.9
18 | 1 | 0.0016942 | 0.0004246 | 0 | 0 | 1 | 0.98124 | -0.36132 | 0.4 | 1 | 1.1 | 0.9
27 | 1 | 0.0023984 | 0.00060111 | 0 | 0 | 1 | 0.97936 | -0.39813 | 0.4 | 1 | 1.1 | 0.9
22 | 1 | 0 | 0 | 0 | 0 | 1 | 0.97932 | -0.39888 | 0.4 | 1 | 1.1 | 0.9
19 | 1 | 0.00054392 | 0.00013632 | 0 | 0 | 1 | 0.98114 | -0.36317 | 0.4 | 1 | 1.1 | 0.9
17 | 1 | 0.001455 | 0.00036465 | 0 | 0 | 1 | 0.98164 | -0.3535 | 0.4 | 1 | 1.1 | 0.9
12 | 1 | 0.005895 | 0.0014774 | 0 | 0 | 1 | 0.98221 | -0.34225 | 0.4 | 1 | 1.1 | 0.9
13 | 1 | 0.0070912 | 0.0017772 | 0 | 0 | 1 | 0.98198 | -0.34686 | 0.4 | 1 | 1.1 | 0.9
14 | 1 | 0.0027425 | 0.00068732 | 0 | 0 | 1 | 0.98222 | -0.34213 | 0.4 | 1 | 1.1 | 0.9
15 | 1 | 0.0014083 | 0.00035294 | 0 | 0 | 1 | 0.98166 | -0.35297 | 0.4 | 1 | 1.1 | 0.9
16 | 1 | 0 | 0 | 0 | 0 | 1 | 0.98307 | -0.32538 | 0.4 | 1 | 1.1 | 0.9
76 | 1 | 0.0038675 | 0.00096928 | 0 | 0 | 1 | 0.98271 | -0.33243 | 0.4 | 1 | 1.1 | 0.9
74 | 1 | 0.002082 | 0.0005218 | 0 | 0 | 1 | 0.9852 | -0.28401 | 0.4 | 1 | 1.1 | 0.9
78 | 1 | 0.0050385 | 0.0012628 | 0 | 0 | 1 | 0.98271 | -0.33244 | 0.4 | 1 | 1.1 | 0.9
73 | 1 | 0.0028388 | 0.00071146 | 0 | 0 | 1 | 0.98631 | -0.26239 | 0.4 | 1 | 1.1 | 0.9
28 | 1 | 0.001271 | 0.00031854 | 0 | 0 | 1 | 0.98112 | -0.36357 | 0.4 | 1 | 1.1 | 0.9
26 | 1 | 0.0026095 | 0.000654 | 0 | 0 | 1 | 0.98096 | -0.36675 | 0.4 | 1 | 1.1 | 0.9
20 | 1 | 0.0014018 | 0.00035133 | 0 | 0 | 1 | 0.97926 | -0.40009 | 0.4 | 1 | 1.1 | 0.9
21 | 1 | 0.0015686 | 0.00039314 | 0 | 0 | 1 | 0.9809 | -0.36787 | 0.4 | 1 | 1.1 | 0.9
23 | 1 | 0.001372 | 0.00034385 | 0 | 0 | 1 | 0.98092 | -0.36761 | 0.4 | 1 | 1.1 | 0.9
29 | 1 | 0.0055823 | 0.001399 | 0 | 0 | 1 | 0.99159 | -0.16056 | 0.4 | 1 | 1.1 | 0.9
30 | 1 | 0.0060567 | 0.001518 | 0 | 0 | 1 | 0.99003 | -0.19055 | 0.4 | 1 | 1.1 | 0.9
31 | 1 | 0.0019758 | 0.00049519 | 0 | 0 | 1 | 0.99245 | -0.14395 | 0.4 | 1 | 1.1 | 0.9
32 | 1 | 0 | 0 | 0 | 0 | 1 | 0.9884 | -0.22191 | 0.4 | 1 | 1.1 | 0.9
33 | 1 | 0.0047539 | 0.0011914 | 0 | 0 | 1 | 0.99247 | -0.1437 | 0.4 | 1 | 1.1 | 0.9
72 | 1 | 0 | 0 | 0 | 0 | 1 | 0.98747 | -0.23999 | 0.4 | 1 | 1.1 | 0.9
35 | 1 | 0 | 0 | 0 | 0 | 1 | 0.98805 | -0.22886 | 0.4 | 1 | 1.1 | 0.9
44 | 1 | 0 | 0 | 0 | 0 | 1 | 0.99366 | -0.12078 | 0.4 | 1 | 1.1 | 0.9
34 | 1 | 0.001574 | 0.00039449 | 0 | 0 | 1 | 0.9877 | -0.23567 | 0.4 | 1 | 1.1 | 0.9
75 | 1 | 0.0022575 | 0.00056579 | 0 | 0 | 1 | 0.99355 | -0.12299 | 0.4 | 1 | 1.1 | 0.9
43 | 1 | 0 | 0 | 0 | 0 | 1 | 0.99748 | -0.04801 | 0.4 | 1 | 1.1 | 0.9
36 | 1 | 0.0033887 | 0.0008493 | 0 | 0 | 1 | 0.98757 | -0.23821 | 0.4 | 1 | 1.1 | 0.9
37 | 1 | 0.0012769 | 0.00032002 | 0 | 0 | 1 | 0.99703 | -0.056562 | 0.4 | 1 | 1.1 | 0.9
38 | 1 | 0.0012057 | 0.00030219 | 0 | 0 | 1 | 0.99707 | -0.055829 | 0.4 | 1 | 1.1 | 0.9
39 | 1 | 0.0009212 | 0.00023088 | 0 | 0 | 1 | 0.99703 | -0.05667 | 0.4 | 1 | 1.1 | 0.9
40 | 1 | 0.0025773 | 0.00064594 | 0 | 0 | 1 | 0.99708 | -0.055616 | 0.4 | 1 | 1.1 | 0.9
41 | 1 | 0.0038144 | 0.00095597 | 0 | 0 | 1 | 0.9972 | -0.05327 | 0.4 | 1 | 1.1 | 0.9
42 | 1 | 0.0023134 | 0.00057979 | 0 | 0 | 1 | 0.99725 | -0.052415 | 0.4 | 1 | 1.1 | 0.9
45 | 1 | 0 | 0 | 0 | 0 | 1 | 0.99801 | -0.037784 | 0.4 | 1 | 1.1 | 0.9
54 | 1 | 0 | 0 | 0 | 0 | 1 | 0.99588 | -0.078744 | 0.4 | 1 | 1.1 | 0.9
80 | 3 | 0.0042058 | 0.0010541 | 0 | 0 | 1 | 1 | 0 | 0.4 | 1 | 1.1 | 0.9
55 | 1 | 0.0036303 | 0.00090985 | 0 | 0 | 1 | 0.99459 | -0.10369 | 0.4 | 1 | 1.1 | 0.9
53 | 1 | 0.0018234 | 0.00045699 | 0 | 0 | 1 | 0.9957 | -0.082176 | 0.4 | 1 | 1.1 | 0.9
81 | 1 | 0.0027172 | 0.000681 | 0 | 0 | 1 | 0.99989 | -0.0021419 | 0.4 | 1 | 1.1 | 0.9
46 | 1 | 0.0025318 | 0.00063453 | 0 | 0 | 1 | 0.99505 | -0.094904 | 0.4 | 1 | 1.1 | 0.9
47 | 1 | 0.00093401 | 0.00023409 | 0 | 0 | 1 | 0.99503 | -0.095139 | 0.4 | 1 | 1.1 | 0.9
48 | 1 | 0 | 0 | 0 | 0 | 1 | 0.99518 | -0.09234 | 0.4 | 1 | 1.1 | 0.9
49 | 1 | 0.0022624 | 0.00056701 | 0 | 0 | 1 | 0.99492 | -0.0973 | 0.4 | 1 | 1.1 | 0.9
50 | 1 | 0.0013415 | 0.00033621 | 0 | 0 | 1 | 0.99553 | -0.085595 | 0.4 | 1 | 1.1 | 0.9
51 | 1 | 0.00083836 | 0.00021011 | 0 | 0 | 1 | 0.99517 | -0.092477 | 0.4 | 1 | 1.1 | 0.9
64 | 1 | 0.0012348 | 0.00030947 | 0 | 0 | 1 | 0.9949 | -0.097725 | 0.4 | 1 | 1.1 | 0.9
52 | 1 | 0.0013703 | 0.00034342 | 0 | 0 | 1 | 0.99554 | -0.085426 | 0.4 | 1 | 1.1 | 0.9
92 | 1 | 0.0021555 | 0.00054021 | 0 | 0 | 1 | 0.9949 | -0.097732 | 0.4 | 1 | 1.1 | 0.9
56 | 1 | 0 | 0 | 0 | 0 | 1 | 0.99391 | -0.11675 | 0.4 | 1 | 1.1 | 0.9
57 | 1 | 0 | 0 | 0 | 0 | 1 | 0.9938 | -0.11884 | 0.4 | 1 | 1.1 | 0.9
58 | 1 | 0.0053793 | 0.0013482 | 0 | 0 | 1 | 0.9935 | -0.12468 | 0.4 | 1 | 1.1 | 0.9
62 | 1 | 0.0047884 | 0.0012001 | 0 | 0 | 1 | 0.9937 | -0.12077 | 0.4 | 1 | 1.1 | 0.9
59 | 1 | 0.0055631 | 0.0013942 | 0 | 0 | 1 | 0.99297 | -0.13497 | 0.4 | 1 | 1.1 | 0.9
86 | 1 | 0 | 0 | 0 | 0 | 1 | 0.99328 | -0.12904 | 0.4 | 1 | 1.1 | 0.9
69 | 1 | 0.0012171 | 0.00030503 | 0 | 0 | 1 | 0.9934 | -0.12658 | 0.4 | 1 | 1.1 | 0.9
60 | 1 | 0.0049242 | 0.0012341 | 0 | 0 | 1 | 0.99252 | -0.14369 | 0.4 | 1 | 1.1 | 0.9
87 | 1 | 0.001739 | 0.00043584 | 0 | 0 | 1 | 0.99322 | -0.13023 | 0.4 | 1 | 1.1 | 0.9
84 | 1 | 0.0030201 | 0.00075691 | 0 | 0 | 1 | 0.99309 | -0.13266 | 0.4 | 1 | 1.1 | 0.9
61 | 1 | 0.00060109 | 0.00015065 | 0 | 0 | 1 | 0.99194 | -0.15496 | 0.4 | 1 | 1.1 | 0.9
63 | 1 | 0.0089033 | 0.0022314 | 0 | 0 | 1 | 0.99162 | -0.16105 | 0.4 | 1 | 1.1 | 0.9
65 | 1 | 0.00054589 | 0.00013681 | 0 | 0 | 1 | 0.99162 | -0.16114 | 0.4 | 1 | 1.1 | 0.9
70 | 1 | 0.0013576 | 0.00034024 | 0 | 0 | 1 | 0.99334 | -0.12774 | 0.4 | 1 | 1.1 | 0.9
66 | 1 | 0.0027078 | 0.00067863 | 0 | 0 | 1 | 0.99151 | -0.16317 | 0.4 | 1 | 1.1 | 0.9
67 | 1 | 0 | 0 | 0 | 0 | 1 | 0.99145 | -0.16438 | 0.4 | 1 | 1.1 | 0.9
68 | 1 | 0.00096992 | 0.00024309 | 0 | 0 | 1 | 0.99144 | -0.16464 | 0.4 | 1 | 1.1 | 0.9
71 | 1 | 0 | 0 | 0 | 0 | 1 | 0.99328 | -0.12897 | 0.4 | 1 | 1.1 | 0.9
88 | 1 | 0.0018488 | 0.00046335 | 0 | 0 | 1 | 0.99323 | -0.13006 | 0.4 | 1 | 1.1 | 0.9
89 | 1 | 0.00048222 | 0.00012086 | 0 | 0 | 1 | 0.99326 | -0.12946 | 0.4 | 1 | 1.1 | 0.9
90 | 1 | 0.001891 | 0.00047392 | 0 | 0 | 1 | 0.99316 | -0.13132 | 0.4 | 1 | 1.1 | 0.9
77 | 1 | 0.0068304 | 0.0017119 | 0 | 0 | 1 | 0.9826 | -0.33459 | 0.4 | 1 | 1.1 | 0.9
79 | 1 | 0.0058482 | 0.0014657 | 0 | 0 | 1 | 0.98239 | -0.33887 | 0.4 | 1 | 1.1 | 0.9
82 | 1 | 0.0025552 | 0.00064039 | 0 | 0 | 1 | 0.99985 | -0.0029802 | 0.4 | 1 | 1.1 | 0.9
83 | 1 | 0.0030908 | 0.00077464 | 0 | 0 | 1 | 0.99294 | -0.13565 | 0.4 | 1 | 1.1 | 0.9
85 | 1 | 0.0036876 | 0.0009242 | 0 | 0 | 1 | 0.9929 | -0.1364 | 0.4 | 1 | 1.1 | 0.9

## generator_data
GEN_BUS | PG | QG | QMAX | QMIN | VG | MBASE | GEN_STATUS | PMAX | PMIN
80 | 0.19349 | 0.04922 | 10 | -10 | 1 | 100 | 1 | 10 | 0

## branch_data
F_BUS | T_BUS | BR_R | BR_X | BR_B | RATE_A | RATE_B | RATE_C | TAP | SHIFT | BR_STATUS | ANGMIN | ANGMAX | P_in | Q_in | P_out | Q_out
1 | 2 | 0.6632 | 0.42445 | 1.1137e-09 | 0 | 0 | 0 | 0 | 0 | 1 | -90 | 90 | 0.00043765 | 0.00010958 | -0.00043765 | -0.00010969
1 | 3 | 0.66775 | 0.42736 | 1.1213e-09 | 0 | 0 | 0 | 0 | 0 | 1 | -90 | 90 | -0.0016539 | -0.0004144 | 0.0016539 | 0.0004143
3 | 4 | 0.89123 | 0.57039 | 1.4966e-09 | 0 | 0 | 0 | 0 | 0 | 1 | -90 | 90 | 0.0014211 | 0.00035603 | -0.0014211 | -0.00035616
3 | 5 | 1.5459 | 0.98937 | 2.596e-09 | 0 | 0 | 0 | 0 | 0 | 1 | -90 | 90 | -0.003075 | -0.00077034 | 0.0030751 | 0.00077019
5 | 9 | 1.7797 | 1.139 | 2.9887e-09 | 0 | 0 | 0 | 0 | 0 | 1 | -90 | 90 | -0.0050511 | -0.0012654 | 0.0050516 | 0.0012655
9 | 11 | 1.7991 | 1.1514 | 3.0212e-09 | 0 | 0 | 0 | 0 | 0 | 1 | -90 | 90 | -0.016269 | -0.004076 | 0.016274 | 0.0040791
9 | 7 | 0.47407 | 0.30341 | 7.961e-10 | 0 | 0 | 0 | 0 | 0 | 1 | -90 | 90 | 0.011217 | 0.0028106 | -0.011217 | -0.0028102
11 | 18 | 2.0783 | 1.3301 | 3.49e-09 | 0 | 0 | 0 | 0 | 0 | 1 | -90 | 90 | -0.019399 | -0.0048624 | 0.019408 | 0.0048676
7 | 6 | 1.0454 | 0.66905 | 1.7555e-09 | 0 | 0 | 0 | 0 | 0 | 1 | -90 | 90 | 0.0083166 | 0.0020834 | -0.0083158 | -0.002083
6 | 8 | 2.9056 | 1.8596 | 4.8792e-09 | 0 | 0 | 0 | 0 | 0 | 1 | -90 | 90 | 0.007548 | 0.0018906 | -0.0075461 | -0.0018899
8 | 10 | 5.5229 | 3.5346 | 9.2744e-09 | 0 | 0 | 0 | 0 | 0 | 1 | -90 | 90 | 0.0075461 | 0.0018899 | -0.0075426 | -0.0018886
10 | 25 | 1.7599 | 1.1264 | 2.9554e-09 | 0 | 0 | 0 | 0 | 0 | 1 | -90 | 90 | 0.0038008 | 0.00095075 | -0.0038006 | -0.00095085
25 | 27 | 1.9368 | 1.2396 | 3.2525e-09 | 0 | 0 | 0 | 0 | 0 | 1 | -90 | 90 | 0.0023985 | 0.00060088 | -0.0023984 | -0.00060112
25 | 22 | 5.5963 | 3.5816 | 9.3977e-09 | 0 | 0 | 0 | 0 | 0 | 1 | -90 | 90 | 0.001402 | 0.00034997 | -0.0014019 | -0.00035079
18 | 19 | 1.0864 | 0.69531 | 1.8244e-09 | 0 | 0 | 0 | 0 | 0 | 1 | -90 | 90 | 0.0073667 | 0.0018461 | -0.0073661 | -0.0018458
18 | 17 | 1.1853 | 0.75861 | 1.9905e-09 | 0 | 0 | 0 | 0 | 0 | 1 | -90 | 90 | -0.028469 | -0.0071382 | 0.028479 | 0.0071448
22 | 20 | 3.7141 | 2.377 | 6.237e-09 | 0 | 0 | 0 | 0 | 0 | 1 | -90 | 90 | 0.0014019 | 0.00035079 | -0.0014018 | -0.00035134
19 | 28 | 0.24858 | 0.15909 | 4.1743e-10 | 0 | 0 | 0 | 0 | 0 | 1 | -90 | 90 | 0.0068222 | 0.0017095 | -0.006822 | -0.0017095
17 | 15 | 0.077632 | 0.049685 | 1.3037e-10 | 0 | 0 | 0 | 0 | 0 | 1 | -90 | 90 | -0.029934 | -0.0075095 | 0.029935 | 0.00751
12 | 13 | 0.51874 | 0.332 | 8.7111e-10 | 0 | 0 | 0 | 0 | 0 | 1 | -90 | 90 | 0.038452 | 0.0096512 | -0.038444 | -0.0096458
12 | 14 | 0.011991 | 0.0076744 | 2.0137e-11 | 0 | 0 | 0 | 0 | 0 | 1 | -90 | 90 | -0.044347 | -0.011129 | 0.044347 | 0.011129
13 | 15 | 0.84235 | 0.5391 | 1.4145e-09 | 0 | 0 | 0 | 0 | 0 | 1 | -90 | 90 | 0.031353 | 0.0078686 | -0.031343 | -0.0078629
14 | 16 | 1.5401 | 0.98569 | 2.5863e-09 | 0 | 0 | 0 | 0 | 0 | 1 | -90 | 90 | -0.04709 | -0.011816 | 0.047127 | 0.01184
16 | 76 | 1.413 | 0.9043 | 2.3728e-09 | 0 | 0 | 0 | 0 | 0 | 1 | -90 | 90 | 0.021594 | 0.0054151 | -0.021587 | -0.0054107
16 | 74 | 2.6165 | 1.6746 | 4.3938e-09 | 0 | 0 | 0 | 0 | 0 | 1 | -90 | 90 | -0.068722 | -0.017255 | 0.068858 | 0.017341
76 | 78 | 0.004025 | 0.002576 | 6.7591e-12 | 0 | 0 | 0 | 0 | 0 | 1 | -90 | 90 | 0.01772 | 0.0044414 | -0.01772 | -0.0044414
74 | 73 | 1.3317 | 0.85231 | 2.2363e-09 | 0 | 0 | 0 | 0 | 0 | 1 | -90 | 90 | -0.07094 | -0.017863 | 0.071013 | 0.01791
78 | 77 | 0.73193 | 0.46844 | 1.2291e-09 | 0 | 0 | 0 | 0 | 0 | 1 | -90 | 90 | 0.012681 | 0.0031786 | -0.01268 | -0.0031779
73 | 72 | 1.3294 | 0.8508 | 2.2324e-09 | 0 | 0 | 0 | 0 | 0 | 1 | -90 | 90 | -0.073852 | -0.018621 | 0.073931 | 0.018672
28 | 26 | 2.4781 | 1.586 | 4.1615e-09 | 0 | 0 | 0 | 0 | 0 | 1 | -90 | 90 | 0.005551 | 0.0013909 | -0.0055502 | -0.0013908
26 | 23 | 1.2589 | 0.80572 | 2.1141e-09 | 0 | 0 | 0 | 0 | 0 | 1 | -90 | 90 | 0.0029407 | 0.00073677 | -0.0029406 | -0.00073689
21 | 23 | 0.69873 | 0.44719 | 1.1734e-09 | 0 | 0 | 0 | 0 | 0 | 1 | -90 | 90 | -0.0015686 | -0.00039314 | 0.0015686 | 0.00039304
29 | 30 | 1.56 | 0.99838 | 2.6196e-09 | 0 | 0 | 0 | 0 | 0 | 1 | -90 | 90 | 0.08526 | 0.021628 | -0.085137 | -0.02155
29 | 31 | 0.81285 | 0.52023 | 1.365e-09 | 0 | 0 | 0 | 0 | 0 | 1 | -90 | 90 | -0.090842 | -0.023027 | 0.090915 | 0.023074
30 | 32 | 1.7513 | 1.1209 | 2.941e-09 | 0 | 0 | 0 | 0 | 0 | 1 | -90 | 90 | 0.079081 | 0.020032 | -0.078962 | -0.019956
31 | 33 | 0.011631 | 0.0074435 | 1.9531e-11 | 0 | 0 | 0 | 0 | 0 | 1 | -90 | 90 | -0.092891 | -0.023569 | 0.092892 | 0.02357
32 | 72 | 1.0752 | 0.6881 | 1.8055e-09 | 0 | 0 | 0 | 0 | 0 | 1 | -90 | 90 | 0.073995 | 0.018713 | -0.073931 | -0.018672
32 | 35 | 6.1204 | 3.917 | 1.0278e-08 | 0 | 0 | 0 | 0 | 0 | 1 | -90 | 90 | 0.0049664 | 0.0012436 | -0.0049648 | -0.0012436
33 | 44 | 1.0459 | 0.66935 | 1.7563e-09 | 0 | 0 | 0 | 0 | 0 | 1 | -90 | 90 | -0.097646 | -0.024761 | 0.097754 | 0.02483
35 | 34 | 6.0077 | 3.8449 | 1.0089e-08 | 0 | 0 | 0 | 0 | 0 | 1 | -90 | 90 | 0.0049648 | 0.0012436 | -0.0049632 | -0.0012435
44 | 75 | 4.3286 | 2.7703 | 7.2688e-09 | 0 | 0 | 0 | 0 | 0 | 1 | -90 | 90 | 0.0022578 | 0.00056522 | -0.0022575 | -0.00056579
44 | 43 | 3.26 | 2.0864 | 5.4744e-09 | 0 | 0 | 0 | 0 | 0 | 1 | -90 | 90 | -0.10001 | -0.025395 | 0.10036 | 0.025619
34 | 36 | 3.2756 | 2.0964 | 5.5006e-09 | 0 | 0 | 0 | 0 | 0 | 1 | -90 | 90 | 0.0033891 | 0.00084903 | -0.0033887 | -0.0008493
43 | 45 | 0.41008 | 0.26245 | 6.8863e-10 | 0 | 0 | 0 | 0 | 0 | 1 | -90 | 90 | -0.11248 | -0.028655 | 0.11253 | 0.028691
43 | 42 | 1.6218 | 1.038 | 2.7234e-09 | 0 | 0 | 0 | 0 | 0 | 1 | -90 | 90 | 0.012113 | 0.0030362 | -0.01211 | -0.0030348
37 | 38 | 1.4847 | 0.95018 | 2.4931e-09 | 0 | 0 | 0 | 0 | 0 | 1 | -90 | 90 | -0.0021981 | -0.00055081 | 0.0021982 | 0.00055062
37 | 39 | 0.52117 | 0.33355 | 8.7518e-10 | 0 | 0 | 0 | 0 | 0 | 1 | -90 | 90 | 0.00092121 | 0.00023079 | -0.0009212 | -0.00023088
38 | 40 | 0.2798 | 0.17907 | 4.6986e-10 | 0 | 0 | 0 | 0 | 0 | 1 | -90 | 90 | -0.0034039 | -0.0008528 | 0.003404 | 0.00085278
40 | 41 | 1.7476 | 1.1185 | 2.9347e-09 | 0 | 0 | 0 | 0 | 0 | 1 | -90 | 90 | -0.0059813 | -0.0014987 | 0.005982 | 0.0014989
41 | 42 | 0.38867 | 0.24875 | 6.5268e-10 | 0 | 0 | 0 | 0 | 0 | 1 | -90 | 90 | -0.0097963 | -0.0024548 | 0.0097967 | 0.002455
45 | 54 | 2.575 | 1.648 | 4.3241e-09 | 0 | 0 | 0 | 0 | 0 | 1 | -90 | 90 | 0.071145 | 0.01794 | -0.071006 | -0.017851
45 | 80 | 0.92797 | 0.5939 | 3.1166e-09 | 0 | 0 | 0 | 0 | 0 | 1 | -90 | 90 | -0.18368 | -0.04663 | 0.18401 | 0.046844
54 | 55 | 1.9645 | 1.2573 | 3.2989e-09 | 0 | 0 | 0 | 0 | 0 | 1 | -90 | 90 | 0.056505 | 0.014214 | -0.056437 | -0.014172
54 | 53 | 1.0523 | 0.67349 | 1.7672e-09 | 0 | 0 | 0 | 0 | 0 | 1 | -90 | 90 | 0.014502 | 0.0036365 | -0.014499 | -0.0036352
80 | 81 | 1.8204 | 1.165 | 3.0569e-09 | 0 | 0 | 0 | 0 | 0 | 1 | -90 | 90 | 0.0052731 | 0.0013213 | -0.0052725 | -0.0013212
55 | 56 | 1.0974 | 0.70232 | 1.8428e-09 | 0 | 0 | 0 | 0 | 0 | 1 | -90 | 90 | 0.052807 | 0.013262 | -0.052774 | -0.013241
53 | 52 | 1.1396 | 0.72935 | 1.9137e-09 | 0 | 0 | 0 | 0 | 0 | 1 | -90 | 90 | 0.012676 | 0.0031782 | -0.012674 | -0.0031771
81 | 82 | 1.47 | 0.94081 | 2.4686e-09 | 0 | 0 | 0 | 0 | 0 | 1 | -90 | 90 | 0.0025553 | 0.00064021 | -0.0025552 | -0.00064039
46 | 47 | 0.1583 | 0.10132 | 2.6584e-10 | 0 | 0 | 0 | 0 | 0 | 1 | -90 | 90 | 0.0065874 | 0.0016508 | -0.0065873 | -0.0016508
46 | 48 | 1.2477 | 0.79854 | 2.0953e-09 | 0 | 0 | 0 | 0 | 0 | 1 | -90 | 90 | -0.0091192 | -0.0022854 | 0.0091203 | 0.0022859
47 | 49 | 1.6963 | 1.0856 | 2.8486e-09 | 0 | 0 | 0 | 0 | 0 | 1 | -90 | 90 | 0.0056533 | 0.0014167 | -0.0056527 | -0.0014166
48 | 50 | 3.0077 | 1.9249 | 5.0507e-09 | 0 | 0 | 0 | 0 | 0 | 1 | -90 | 90 | -0.0099587 | -0.0024959 | 0.0099619 | 0.0024974
48 | 51 | 0.72352 | 0.46305 | 1.215e-09 | 0 | 0 | 0 | 0 | 0 | 1 | -90 | 90 | 0.00083837 | 0.00021 | -0.00083836 | -0.00021011
49 | 64 | 0.55622 | 0.35598 | 9.3404e-10 | 0 | 0 | 0 | 0 | 0 | 1 | -90 | 90 | 0.0033903 | 0.00084963 | -0.0033903 | -0.00084968
50 | 52 | 0.066377 | 0.042481 | 1.1146e-10 | 0 | 0 | 0 | 0 | 0 | 1 | -90 | 90 | -0.011303 | -0.0028336 | 0.011303 | 0.0028337
64 | 92 | 0.014049 | 0.008991 | 2.3591e-11 | 0 | 0 | 0 | 0 | 0 | 1 | -90 | 90 | 0.0021555 | 0.00054021 | -0.0021555 | -0.00054021
56 | 57 | 0.25852 | 0.16545 | 4.3412e-10 | 0 | 0 | 0 | 0 | 0 | 1 | -90 | 90 | 0.035846 | 0.0089956 | -0.035842 | -0.0089934
56 | 58 | 2.0741 | 1.3274 | 3.483e-09 | 0 | 0 | 0 | 0 | 0 | 1 | -90 | 90 | 0.016929 | 0.0042454 | -0.016922 | -0.0042416
57 | 62 | 0.7377 | 0.47213 | 1.2388e-09 | 0 | 0 | 0 | 0 | 0 | 1 | -90 | 90 | 0.011589 | 0.0029034 | -0.011588 | -0.0029028
57 | 59 | 2.9466 | 1.8858 | 4.9482e-09 | 0 | 0 | 0 | 0 | 0 | 1 | -90 | 90 | 0.024253 | 0.00609 | -0.024235 | -0.0060785
58 | 86 | 1.6746 | 1.0717 | 2.8121e-09 | 0 | 0 | 0 | 0 | 0 | 1 | -90 | 90 | 0.011543 | 0.0028935 | -0.01154 | -0.0028922
62 | 69 | 3.7803 | 2.4194 | 6.3481e-09 | 0 | 0 | 0 | 0 | 0 | 1 | -90 | 90 | 0.0067994 | 0.0017027 | -0.0067975 | -0.0017022
59 | 60 | 2.0627 | 1.3201 | 3.4638e-09 | 0 | 0 | 0 | 0 | 0 | 1 | -90 | 90 | 0.018672 | 0.0046843 | -0.018664 | -0.0046797
86 | 87 | 3.0074 | 1.9247 | 5.0502e-09 | 0 | 0 | 0 | 0 | 0 | 1 | -90 | 90 | 0.0017391 | 0.00043541 | -0.001739 | -0.00043584
86 | 84 | 1.633 | 1.0451 | 2.7423e-09 | 0 | 0 | 0 | 0 | 0 | 1 | -90 | 90 | 0.0098014 | 0.0024568 | -0.0097997 | -0.002456
69 | 70 | 0.92161 | 0.58983 | 1.5476e-09 | 0 | 0 | 0 | 0 | 0 | 1 | -90 | 90 | 0.0055804 | 0.0013971 | -0.0055801 | -0.0013971
60 | 61 | 3.6241 | 2.3194 | 6.0859e-09 | 0 | 0 | 0 | 0 | 0 | 1 | -90 | 90 | 0.01374 | 0.0034455 | -0.013732 | -0.0034414
84 | 83 | 1.9461 | 1.2455 | 3.2681e-09 | 0 | 0 | 0 | 0 | 0 | 1 | -90 | 90 | 0.0067795 | 0.0016991 | -0.0067786 | -0.0016988
61 | 63 | 2.0424 | 1.3071 | 3.4297e-09 | 0 | 0 | 0 | 0 | 0 | 1 | -90 | 90 | 0.013131 | 0.0032908 | -0.013127 | -0.0032887
63 | 65 | 0.096437 | 0.06172 | 1.6194e-10 | 0 | 0 | 0 | 0 | 0 | 1 | -90 | 90 | 0.004224 | 0.0010573 | -0.004224 | -0.0010573
65 | 66 | 2.4267 | 1.5531 | 4.0752e-09 | 0 | 0 | 0 | 0 | 0 | 1 | -90 | 90 | 0.0036781 | 0.00092048 | -0.0036777 | -0.00092065
70 | 71 | 1.2879 | 0.82424 | 2.1627e-09 | 0 | 0 | 0 | 0 | 0 | 1 | -90 | 90 | 0.0042226 | 0.0010568 | -0.0042223 | -0.0010569
66 | 67 | 5.4847 | 3.5102 | 9.2102e-09 | 0 | 0 | 0 | 0 | 0 | 1 | -90 | 90 | 0.00096999 | 0.00024202 | -0.00096994 | -0.00024289
67 | 68 | 1.2172 | 0.77901 | 2.044e-09 | 0 | 0 | 0 | 0 | 0 | 1 | -90 | 90 | 0.00096994 | 0.00024289 | -0.00096992 | -0.00024309
71 | 88 | 1.2772 | 0.81742 | 2.1448e-09 | 0 | 0 | 0 | 0 | 0 | 1 | -90 | 90 | 0.0037401 | 0.00093677 | -0.0037399 | -0.00093686
71 | 89 | 4.4821 | 2.8686 | 7.5267e-09 | 0 | 0 | 0 | 0 | 0 | 1 | -90 | 90 | 0.00048223 | 0.00012012 | -0.00048222 | -0.00012086
88 | 90 | 2.9564 | 1.8921 | 4.9646e-09 | 0 | 0 | 0 | 0 | 0 | 1 | -90 | 90 | 0.0018911 | 0.00047351 | -0.001891 | -0.00047392
77 | 79 | 3.1671 | 2.0269 | 5.3184e-09 | 0 | 0 | 0 | 0 | 0 | 1 | -90 | 90 | 0.0058494 | 0.001466 | -0.0058482 | -0.0014657
83 | 85 | 0.90094 | 0.5766 | 1.5129e-09 | 0 | 0 | 0 | 0 | 0 | 1 | -90 | 90 | 0.0036877 | 0.00092414 | -0.0036876 | -0.0009242