## bus_data
BUS_I | BUS_TYPE | Pd | Qd | Gs | Bs | area | Vm | Va | baseKV | zone | Vmax | Vmin
1 | 3 | 0.032086 | 0.0080415 | 0 | 0 | 1 | 1 | 0 | 0.4 | 1 | 1.1 | 0.9
2 | 1 | 0.047357 | 0.011869 | 0 | 0 | 1 | 0.99852 | -0.028417 | 0.4 | 1 | 1.1 | 0.9
3 | 1 | 0 | 0 | 0 | 0 | 1 | 0.99865 | -0.025988 | 0.4 | 1 | 1.1 | 0.9
5 | 1 | 0.022141 | 0.0055491 | 0 | 0 | 1 | 0.99812 | -0.036176 | 0.4 | 1 | 1.1 | 0.9
6 | 1 | 0.0030935 | 0.00077531 | 0 | 0 | 1 | 0.99837 | -0.031395 | 0.4 | 1 | 1.1 | 0.9
7 | 1 | 0 | 0 | 0 | 0 | 1 | 0.99839 | -0.031117 | 0.4 | 1 | 1.1 | 0.9
23 | 1 | 7.317e-05 | 1.8338e-05 | 0 | 0 | 1 | 0.99806 | -0.037504 | 0.4 | 1 | 1.1 | 0.9
19 | 1 | 0.00024616 | 6.1693e-05 | 0 | 0 | 1 | 0.99799 | -0.038762 | 0.4 | 1 | 1.1 | 0.9
20 | 1 | 0.00021415 | 5.3671e-05 | 0 | 0 | 1 | 0.99795 | -0.039564 | 0.4 | 1 | 1.1 | 0.9
21 | 1 | 0.00016931 | 4.2432e-05 | 0 | 0 | 1 | 0.99803 | -0.03807 | 0.4 | 1 | 1.1 | 0.9
22 | 1 | 0 | 0 | 0 | 0 | 1 | 0.99794 | -0.03975 | 0.4 | 1 | 1.1 | 0.9
24 | 1 | 9.3617e-05 | 2.3463e-05 | 0 | 0 | 1 | 0.99794 | -0.03977 | 0.4 | 1 | 1.1 | 0.9
25 | 1 | 0 | 0 | 0 | 0 | 1 | 0.99778 | -0.042781 | 0.4 | 1 | 1.1 | 0.9
58 | 1 | 0.0015682 | 0.00039304 | 0 | 0 | 1 | 0.99749 | -0.048487 | 0.4 | 1 | 1.1 | 0.9

## generator_data
GEN_BUS | PG | QG | QMAX | QMIN | VG | MBASE | GEN_STATUS | PMAX | PMIN
1 | 0.10715 | 0.026888 | 10 | -10 | 1 | 100 | 1 | 10 | 0

## branch_data
F_BUS | T_BUS | BR_R | BR_X | BR_B | RATE_A | RATE_B | RATE_C | TAP | SHIFT | BR_STATUS | ANGMIN | ANGMAX | P_in | Q_in | P_out | Q_out
1 | 2 | 2.6856 | 1.7188 | 4.5099e-09 | 0 | 0 | 0 | 0 | 0 | 1 | -90 | 90 | 0.047421 | 0.011909 | -0.047357 | -0.011869
1 | 3 | 4.2107 | 2.6949 | 7.071e-09 | 0 | 0 | 0 | 0 | 0 | 1 | -90 | 90 | 0.027647 | 0.0069366 | -0.027613 | -0.0069154
3 | 5 | 2.0559 | 1.3158 | 3.4524e-09 | 0 | 0 | 0 | 0 | 0 | 1 | -90 | 90 | 0.022152 | 0.0055557 | -0.022141 | -0.0055491
3 | 6 | 7.8064 | 4.9961 | 1.3109e-08 | 0 | 0 | 0 | 0 | 0 | 1 | -90 | 90 | 0.0030943 | 0.00077451 | -0.0030935 | -0.00077531
3 | 7 | 9.6116 | 6.1514 | 1.614e-08 | 0 | 0 | 0 | 0 | 0 | 1 | -90 | 90 | 0.0023668 | 0.00058528 | -0.0023662 | -0.00058652
7 | 23 | 11.9839 | 7.6697 | 2.0124e-08 | 0 | 0 | 0 | 0 | 0 | 1 | -90 | 90 | 0.0023662 | 0.00058652 | -0.0023655 | -0.00058807
23 | 21 | 1.0974 | 0.70231 | 1.8428e-09 | 0 | 0 | 0 | 0 | 0 | 1 | -90 | 90 | 0.0022923 | 0.00056973 | -0.0022923 | -0.00056987
19 | 20 | 1.8974 | 1.2144 | 3.1863e-09 | 0 | 0 | 0 | 0 | 0 | 1 | -90 | 90 | 0.0018767 | 0.00046594 | -0.0018767 | -0.00046622
19 | 21 | 1.4461 | 0.92549 | 2.4284e-09 | 0 | 0 | 0 | 0 | 0 | 1 | -90 | 90 | -0.0021229 | -0.00052764 | 0.002123 | 0.00052744
20 | 22 | 0.49685 | 0.31799 | 8.3435e-10 | 0 | 0 | 0 | 0 | 0 | 1 | -90 | 90 | 0.0016625 | 0.00041255 | -0.0016625 | -0.00041262
22 | 24 | 0.94244 | 0.60316 | 1.5826e-09 | 0 | 0 | 0 | 0 | 0 | 1 | -90 | 90 | 9.3617e-05 | 2.3305e-05 | -9.3617e-05 | -2.3463e-05
22 | 25 | 8.5782 | 5.4901 | 1.4405e-08 | 0 | 0 | 0 | 0 | 0 | 1 | -90 | 90 | 0.0015689 | 0.00038931 | -0.0015687 | -0.0003906
25 | 58 | 16.1934 | 10.3638 | 2.7193e-08 | 0 | 0 | 0 | 0 | 0 | 1 | -90 | 90 | 0.0015687 | 0.0003906 | -0.0015682 | -0.00039304