## bus_data
BUS_I | BUS_TYPE | Pd | Qd | Gs | Bs | area | Vm | Va | baseKV | zone | Vmax | Vmin
1 | 1 | 0.005154 | 0.0012917 | 0 | 0 | 1 | 0.97533 | -0.47663 | 0.4 | 1 | 1.1 | 0.9
5 | 1 | 0.00093308 | 0.00023385 | 0 | 0 | 1 | 0.97526 | -0.47807 | 0.4 | 1 | 1.1 | 0.9
7 | 1 | 0.0011715 | 0.00029361 | 0 | 0 | 1 | 0.97616 | -0.46034 | 0.4 | 1 | 1.1 | 0.9
6 | 1 | 0.0010556 | 0.00026456 | 0 | 0 | 1 | 0.97523 | -0.47857 | 0.4 | 1 | 1.1 | 0.9
3 | 1 | 0 | 0 | 0 | 0 | 1 | 0.97619 | -0.4597 | 0.4 | 1 | 1.1 | 0.9
9 | 1 | 0.00045158 | 0.00011318 | 0 | 0 | 1 | 0.97694 | -0.4449 | 0.4 | 1 | 1.1 | 0.9
10 | 1 | 0.00065551 | 0.00016429 | 0 | 0 | 1 | 0.97672 | -0.44926 | 0.4 | 1 | 1.1 | 0.9
11 | 1 | 0.0004305 | 0.00010789 | 0 | 0 | 1 | 0.97735 | -0.43677 | 0.4 | 1 | 1.1 | 0.9
97 | 1 | 0.0017401 | 0.00043612 | 0 | 0 | 1 | 0.98151 | -0.35543 | 0.4 | 1 | 1.1 | 0.9
100 | 1 | 0.00095255 | 0.00023873 | 0 | 0 | 1 | 0.98127 | -0.36019 | 0.4 | 1 | 1.1 | 0.9
96 | 1 | 0.0017301 | 0.00043361 | 0 | 0 | 1 | 0.98195 | -0.34676 | 0.4 | 1 | 1.1 | 0.9
2 | 1 | 0 | 0 | 0 | 0 | 1 | 0.97619 | -0.45975 | 0.4 | 1 | 1.1 | 0.9
4 | 1 | 0.00053102 | 0.00013309 | 0 | 0 | 1 | 0.97617 | -0.46008 | 0.4 | 1 | 1.1 | 0.9
133 | 1 | 0.0012884 | 0.0003229 | 0 | 0 | 1 | 0.98183 | -0.3491 | 0.4 | 1 | 1.1 | 0.9
76 | 1 | 0.0021365 | 0.00053545 | 0 | 0 | 1 | 0.98258 | -0.33459 | 0.4 | 1 | 1.1 | 0.9
121 | 1 | 0.0047209 | 0.0011832 | 0 | 0 | 1 | 0.97934 | -0.39775 | 0.4 | 1 | 1.1 | 0.9
46 | 1 | 0.0031705 | 0.00079459 | 0 | 0 | 1 | 0.98027 | -0.37969 | 0.4 | 1 | 1.1 | 0.9
12 | 1 | 0.00057922 | 0.00014517 | 0 | 0 | 1 | 0.97767 | -0.43064 | 0.4 | 1 | 1.1 | 0.9
114 | 1 | 0 | 0 | 0 | 0 | 1 | 0.97814 | -0.42132 | 0.4 | 1 | 1.1 | 0.9
120 | 1 | 0.0009244 | 0.00023168 | 0 | 0 | 1 | 0.97882 | -0.40792 | 0.4 | 1 | 1.1 | 0.9
112 | 1 | 0.0080384 | 0.0020146 | 0 | 0 | 1 | 0.97733 | -0.43727 | 0.4 | 1 | 1.1 | 0.9
13 | 1 | 0.0093082 | 0.0023329 | 0 | 0 | 1 | 0.98706 | -0.249 | 0.4 | 1 | 1.1 | 0.9
14 | 1 | 0.010974 | 0.0027504 | 0 | 0 | 1 | 0.98725 | -0.24537 | 0.4 | 1 | 1.1 | 0.9
15 | 1 | 0.00090365 | 0.00022648 | 0 | 0 | 1 | 0.987 | -0.25017 | 0.4 | 1 | 1.1 | 0.9
16 | 1 | 0 | 0 | 0 | 0 | 1 | 0.98753 | -0.2399 | 0.4 | 1 | 1.1 | 0.9
17 | 1 | 0 | 0 | 0 | 0 | 1 | 0.98699 | -0.2503 | 0.4 | 1 | 1.1 | 0.9
36 | 1 | 0.00078518 | 0.00019679 | 0 | 0 | 1 | 0.98751 | -0.24015 | 0.4 | 1 | 1.1 | 0.9
37 | 1 | 0 | 0 | 0 | 0 | 1 | 0.98775 | -0.23563 | 0.4 | 1 | 1.1 | 0.9
41 | 1 | 0.0016277 | 0.00040794 | 0 | 0 | 1 | 0.98697 | -0.25082 | 0.4 | 1 | 1.1 | 0.9
42 | 1 | 0.0019056 | 0.0004776 | 0 | 0 | 1 | 0.98697 | -0.25071 | 0.4 | 1 | 1.1 | 0.9
38 | 1 | 0.00095525 | 0.00023941 | 0 | 0 | 1 | 0.98748 | -0.24085 | 0.4 | 1 | 1.1 | 0.9
66 | 1 | 0.001328 | 0.00033282 | 0 | 0 | 1 | 0.98763 | -0.23794 | 0.4 | 1 | 1.1 | 0.9
101 | 1 | 0.002714 | 0.0006802 | 0 | 0 | 1 | 0.98866 | -0.21781 | 0.4 | 1 | 1.1 | 0.9
18 | 1 | 0.021953 | 0.0055019 | 0 | 0 | 1 | 0.9861 | -0.26764 | 0.4 | 1 | 1.1 | 0.9
19 | 1 | 0.015342 | 0.003845 | 0 | 0 | 1 | 0.98585 | -0.2725 | 0.4 | 1 | 1.1 | 0.9
20 | 1 | 0 | 0 | 0 | 0 | 1 | 0.9865 | -0.25985 | 0.4 | 1 | 1.1 | 0.9
21 | 1 | 0.010755 | 0.0026955 | 0 | 0 | 1 | 0.9864 | -0.26188 | 0.4 | 1 | 1.1 | 0.9
22 | 1 | 0.011466 | 0.0028736 | 0 | 0 | 1 | 0.98788 | -0.23293 | 0.4 | 1 | 1.1 | 0.9
103 | 1 | 0.0083036 | 0.0020811 | 0 | 0 | 1 | 0.98835 | -0.22382 | 0.4 | 1 | 1.1 | 0.9
102 | 1 | 0 | 0 | 0 | 0 | 1 | 0.98922 | -0.20697 | 0.4 | 1 | 1.1 | 0.9
23 | 1 | 0.00081595 | 0.0002045 | 0 | 0 | 1 | 0.99137 | -0.16553 | 0.4 | 1 | 1.1 | 0.9
24 | 1 | 0.0016622 | 0.0004166 | 0 | 0 | 1 | 0.99133 | -0.1664 | 0.4 | 1 | 1.1 | 0.9
25 | 1 | 0 | 0 | 0 | 0 | 1 | 0.992 | -0.15345 | 0.4 | 1 | 1.1 | 0.9
26 | 1 | 0.014611 | 0.003662 | 0 | 0 | 1 | 0.99052 | -0.18215 | 0.4 | 1 | 1.1 | 0.9
27 | 1 | 0 | 0 | 0 | 0 | 1 | 0.99236 | -0.14646 | 0.4 | 1 | 1.1 | 0.9
28 | 1 | 0.00085715 | 0.00021482 | 0 | 0 | 1 | 0.99191 | -0.15505 | 0.4 | 1 | 1.1 | 0.9
35 | 1 | 0.026909 | 0.0067439 | 0 | 0 | 1 | 0.99046 | -0.18323 | 0.4 | 1 | 1.1 | 0.9
98 | 1 | 0.00067854 | 0.00017006 | 0 | 0 | 1 | 0.99316 | -0.13097 | 0.4 | 1 | 1.1 | 0.9
117 | 1 | 0 | 0 | 0 | 0 | 1 | 0.99187 | -0.15595 | 0.4 | 1 | 1.1 | 0.9
99 | 1 | 0.00072957 | 0.00018285 | 0 | 0 | 1 | 0.98932 | -0.20454 | 0.4 | 1 | 1.1 | 0.9
115 | 1 | 0.00061723 | 0.00015469 | 0 | 0 | 1 | 0.98932 | -0.20448 | 0.4 | 1 | 1.1 | 0.9
82 | 1 | 0.0010553 | 0.00026449 | 0 | 0 | 1 | 0.99414 | -0.11202 | 0.4 | 1 | 1.1 | 0.9
116 | 1 | 0.00086661 | 0.00021719 | 0 | 0 | 1 | 0.99174 | -0.15834 | 0.4 | 1 | 1.1 | 0.9
29 | 1 | 0.0098848 | 0.0024774 | 0 | 0 | 1 | 0.9924 | -0.1455 | 0.4 | 1 | 1.1 | 0.9
30 | 1 | 0.039067 | 0.0097911 | 0 | 0 | 1 | 0.99175 | -0.158 | 0.4 | 1 | 1.1 | 0.9
31 | 1 | 0 | 0 | 0 | 0 | 1 | 0.99311 | -0.13191 | 0.4 | 1 | 1.1 | 0.9
32 | 1 | 0.0015723 | 0.00039404 | 0 | 0 | 1 | 0.991 | -0.17252 | 0.4 | 1 | 1.1 | 0.9
33 | 1 | 0.0021533 | 0.00053967 | 0 | 0 | 1 | 0.99297 | -0.1345 | 0.4 | 1 | 1.1 | 0.9
34 | 1 | 0 | 0 | 0 | 0 | 1 | 0.99514 | -0.092812 | 0.4 | 1 | 1.1 | 0.9
40 | 1 | 0.0015334 | 0.00038431 | 0 | 0 | 1 | 0.99022 | -0.18764 | 0.4 | 1 | 1.1 | 0.9
69 | 1 | 0 | 0 | 0 | 0 | 1 | 0.99273 | -0.13925 | 0.4 | 1 | 1.1 | 0.9
79 | 1 | 0.0006889 | 0.00017266 | 0 | 0 | 1 | 0.99531 | -0.089618 | 0.4 | 1 | 1.1 | 0.9
70 | 1 | 0.0016622 | 0.00041659 | 0 | 0 | 1 | 0.99263 | -0.14105 | 0.4 | 1 | 1.1 | 0.9
71 | 1 | 0.0024483 | 0.00061361 | 0 | 0 | 1 | 0.99267 | -0.14038 | 0.4 | 1 | 1.1 | 0.9
80 | 1 | 0.00086723 | 0.00021735 | 0 | 0 | 1 | 0.99764 | -0.044898 | 0.4 | 1 | 1.1 | 0.9
65 | 1 | 0.00057343 | 0.00014372 | 0 | 0 | 1 | 0.98753 | -0.23983 | 0.4 | 1 | 1.1 | 0.9
43 | 1 | 0.0029222 | 0.00073238 | 0 | 0 | 1 | 0.97992 | -0.38668 | 0.4 | 1 | 1.1 | 0.9
44 | 1 | 0.00041356 | 0.00010365 | 0 | 0 | 1 | 0.98 | -0.3851 | 0.4 | 1 | 1.1 | 0.9
45 | 1 | 0.00098058 | 0.00024576 | 0 | 0 | 1 | 0.97989 | -0.38721 | 0.4 | 1 | 1.1 | 0.9
84 | 1 | 0.00060153 | 0.00015076 | 0 | 0 | 1 | 0.97955 | -0.39377 | 0.4 | 1 | 1.1 | 0.9
85 | 1 | 0.00064486 | 0.00016162 | 0 | 0 | 1 | 0.97952 | -0.39453 | 0.4 | 1 | 1.1 | 0.9
86 | 1 | 0.0026268 | 0.00065834 | 0 | 0 | 1 | 0.97951 | -0.39471 | 0.4 | 1 | 1.1 | 0.9
47 | 1 | 0.0025564 | 0.0006407 | 0 | 0 | 1 | 0.99156 | -0.16198 | 0.4 | 1 | 1.1 | 0.9
48 | 1 | 0.00076039 | 0.00019057 | 0 | 0 | 1 | 0.99161 | -0.161 | 0.4 | 1 | 1.1 | 0.9
49 | 1 | 0.00068149 | 0.0001708 | 0 | 0 | 1 | 0.99164 | -0.16034 | 0.4 | 1 | 1.1 | 0.9
92 | 1 | 0.0023177 | 0.00058088 | 0 | 0 | 1 | 0.99021 | -0.18727 | 0.4 | 1 | 1.1 | 0.9
93 | 1 | 0 | 0 | 0 | 0 | 1 | 0.99025 | -0.18649 | 0.4 | 1 | 1.1 | 0.9
52 | 1 | 0.0018921 | 0.00047422 | 0 | 0 | 1 | 0.9925 | -0.14284 | 0.4 | 1 | 1.1 | 0.9
53 | 1 | 0.00062545 | 0.00015675 | 0 | 0 | 1 | 0.99206 | -0.15134 | 0.4 | 1 | 1.1 | 0.9
54 | 1 | 0 | 0 | 0 | 0 | 1 | 0.99284 | -0.13629 | 0.4 | 1 | 1.1 | 0.9
55 | 1 | 0 | 0 | 0 | 0 | 1 | 0.9915 | -0.16229 | 0.4 | 1 | 1.1 | 0.9
56 | 1 | 0.0021666 | 0.000543 | 0 | 0 | 1 | 0.99253 | -0.1422 | 0.4 | 1 | 1.1 | 0.9
57 | 1 | 0.0024679 | 0.00061851 | 0 | 0 | 1 | 0.99547 | -0.0861 | 0.4 | 1 | 1.1 | 0.9
106 | 1 | 0.0012145 | 0.00030439 | 0 | 0 | 1 | 0.99127 | -0.16663 | 0.4 | 1 | 1.1 | 0.9
124 | 1 | 0.0016182 | 0.00040555 | 0 | 0 | 1 | 0.9914 | -0.16416 | 0.4 | 1 | 1.1 | 0.9
63 | 1 | 0 | 0 | 0 | 0 | 1 | 0.99088 | -0.1739 | 0.4 | 1 | 1.1 | 0.9
119 | 1 | 0.00029338 | 7.3528e-05 | 0 | 0 | 1 | 0.99713 | -0.054499 | 0.4 | 1 | 1.1 | 0.9
105 | 1 | 0.0020563 | 0.00051536 | 0 | 0 | 1 | 0.99101 | -0.17166 | 0.4 | 1 | 1.1 | 0.9
123 | 1 | 0.002736 | 0.00068571 | 0 | 0 | 1 | 0.99128 | -0.1666 | 0.4 | 1 | 1.1 | 0.9
64 | 1 | 0.0029271 | 0.0007336 | 0 | 0 | 1 | 0.98999 | -0.19094 | 0.4 | 1 | 1.1 | 0.9
91 | 1 | 0.00078358 | 0.00019638 | 0 | 0 | 1 | 0.99741 | -0.049058 | 0.4 | 1 | 1.1 | 0.9
58 | 1 | 0.0021167 | 0.00053049 | 0 | 0 | 1 | 0.98953 | -0.2004 | 0.4 | 1 | 1.1 | 0.9
59 | 1 | 0.0015895 | 0.00039836 | 0 | 0 | 1 | 0.98968 | -0.19757 | 0.4 | 1 | 1.1 | 0.9
60 | 1 | 0.0023899 | 0.00059897 | 0 | 0 | 1 | 0.98938 | -0.20339 | 0.4 | 1 | 1.1 | 0.9
61 | 1 | 0.0020304 | 0.00050885 | 0 | 0 | 1 | 0.98974 | -0.19643 | 0.4 | 1 | 1.1 | 0.9
62 | 1 | 0.0011835 | 0.00029661 | 0 | 0 | 1 | 0.98933 | -0.20439 | 0.4 | 1 | 1.1 | 0.9
83 | 1 | 0.0017035 | 0.00042694 | 0 | 0 | 1 | 0.98988 | -0.19366 | 0.4 | 1 | 1.1 | 0.9
77 | 1 | 0.0020623 | 0.00051687 | 0 | 0 | 1 | 0.98658 | -0.25672 | 0.4 | 1 | 1.1 | 0.9
74 | 1 | 0 | 0 | 0 | 0 | 1 | 0.98586 | -0.27073 | 0.4 | 1 | 1.1 | 0.9
67 | 1 | 0.001782 | 0.00044662 | 0 | 0 | 1 | 0.98747 | -0.24107 | 0.4 | 1 | 1.1 | 0.9
68 | 1 | 0.0018319 | 0.00045913 | 0 | 0 | 1 | 0.9874 | -0.24242 | 0.4 | 1 | 1.1 | 0.9
130 | 1 | 0.0011402 | 0.00028575 | 0 | 0 | 1 | 0.98736 | -0.24319 | 0.4 | 1 | 1.1 | 0.9
131 | 1 | 0.0020067 | 0.00050292 | 0 | 0 | 1 | 0.98726 | -0.24512 | 0.4 | 1 | 1.1 | 0.9
109 | 1 | 0.0012494 | 0.00031312 | 0 | 0 | 1 | 0.99255 | -0.14265 | 0.4 | 1 | 1.1 | 0.9
108 | 1 | 0.0014139 | 0.00035435 | 0 | 0 | 1 | 0.99254 | -0.14287 | 0.4 | 1 | 1.1 | 0.9
72 | 1 | 0.0026157 | 0.00065555 | 0 | 0 | 1 | 0.98452 | -0.2968 | 0.4 | 1 | 1.1 | 0.9
73 | 1 | 0 | 0 | 0 | 0 | 1 | 0.98296 | -0.32701 | 0.4 | 1 | 1.1 | 0.9
75 | 1 | 0.0015883 | 0.00039807 | 0 | 0 | 1 | 0.98254 | -0.33531 | 0.4 | 1 | 1.1 | 0.9
78 | 1 | 0.0014261 | 0.00035742 | 0 | 0 | 1 | 0.98573 | -0.27332 | 0.4 | 1 | 1.1 | 0.9
95 | 1 | 0.0044058 | 0.0011042 | 0 | 0 | 1 | 0.98243 | -0.33749 | 0.4 | 1 | 1.1 | 0.9
128 | 1 | 0.0012588 | 0.00031549 | 0 | 0 | 1 | 0.98561 | -0.27564 | 0.4 | 1 | 1.1 | 0.9
126 | 1 | 0.0012509 | 0.00031349 | 0 | 0 | 1 | 0.98553 | -0.27726 | 0.4 | 1 | 1.1 | 0.9
81 | 1 | 0.0016172 | 0.00040532 | 0 | 0 | 1 | 0.99777 | -0.042523 | 0.4 | 1 | 1.1 | 0.9
132 | 1 | 0.0010465 | 0.00026227 | 0 | 0 | 1 | 0.99873 | -0.024108 | 0.4 | 1 | 1.1 | 0.9
90 | 3 | 0.0007727 | 0.00019366 | 0 | 0 | 1 | 1 | 0 | 0.4 | 1 | 1.1 | 0.9
94 | 1 | 0.001605 | 0.00040224 | 0 | 0 | 1 | 0.99043 | -0.183 | 0.4 | 1 | 1.1 | 0.9
87 | 1 | 0.00063638 | 0.00015949 | 0 | 0 | 1 | 0.99761 | -0.045251 | 0.4 | 1 | 1.1 | 0.9
88 | 1 | 0.00055365 | 0.00013876 | 0 | 0 | 1 | 0.99769 | -0.043797 | 0.4 | 1 | 1.1 | 0.9
89 | 1 | 0.00079493 | 0.00019923 | 0 | 0 | 1 | 0.99745 | -0.048311 | 0.4 | 1 | 1.1 | 0.9
104 | 1 | 0.0014055 | 0.00035224 | 0 | 0 | 1 | 0.99077 | -0.17641 | 0.4 | 1 | 1.1 | 0.9
107 | 1 | 0.0016418 | 0.00041148 | 0 | 0 | 1 | 0.9925 | -0.14375 | 0.4 | 1 | 1.1 | 0.9
110 | 1 | 0.00094069 | 0.00023576 | 0 | 0 | 1 | 0.97721 | -0.43962 | 0.4 | 1 | 1.1 | 0.9
111 | 1 | 0.00068878 | 0.00017263 | 0 | 0 | 1 | 0.9772 | -0.43974 | 0.4 | 1 | 1.1 | 0.9
113 | 1 | 0.00080935 | 0.00020284 | 0 | 0 | 1 | 0.97716 | -0.44052 | 0.4 | 1 | 1.1 | 0.9
122 | 1 | 0.00068273 | 0.00017111 | 0 | 0 | 1 | 0.97724 | -0.4391 | 0.4 | 1 | 1.1 | 0.9
118 | 1 | 0.0010954 | 0.00027453 | 0 | 0 | 1 | 0.97716 | -0.44056 | 0.4 | 1 | 1.1 | 0.9
125 | 1 | 0.0013327 | 0.000334 | 0 | 0 | 1 | 0.9855 | -0.27774 | 0.4 | 1 | 1.1 | 0.9
127 | 1 | 0.0012511 | 0.00031356 | 0 | 0 | 1 | 0.98545 | -0.27869 | 0.4 | 1 | 1.1 | 0.9
129 | 1 | 0.0010417 | 0.00026108 | 0 | 0 | 1 | 0.98542 | -0.27929 | 0.4 | 1 | 1.1 | 0.9
134 | 1 | 0.0010866 | 0.00027233 | 0 | 0 | 1 | 0.98538 | -0.28007 | 0.4 | 1 | 1.1 | 0.9
135 | 1 | 0.00094814 | 0.00023763 | 0 | 0 | 1 | 0.98534 | -0.2809 | 0.4 | 1 | 1.1 | 0.9

## generator_data
GEN_BUS | PG | QG | QMAX | QMIN | VG | MBASE | GEN_STATUS | PMAX | PMIN
90 | 0.33528 | 0.085454 | 10 | -10 | 1 | 100 | 1 | 10 | 0

## branch_data
F_BUS | T_BUS | BR_R | BR_X | BR_B | RATE_A | RATE_B | RATE_C | TAP | SHIFT | BR_STATUS | ANGMIN | ANGMAX | P_in | Q_in | P_out | Q_out
1 | 5 | 3.0866 | 1.9754 | 5.1832e-09 | 0 | 0 | 0 | 0 | 0 | 1 | -90 | 90 | 0.0019888 | 0.00049771 | -0.0019887 | -0.00049812
1 | 7 | 9.7295 | 6.2269 | 1.6339e-08 | 0 | 0 | 0 | 0 | 0 | 1 | -90 | 90 | -0.0071427 | -0.0017895 | 0.0071483 | 0.0017915
5 | 6 | 2.0123 | 1.2878 | 3.3791e-09 | 0 | 0 | 0 | 0 | 0 | 1 | -90 | 90 | 0.0010556 | 0.00026426 | -0.0010556 | -0.00026457
7 | 3 | 0.32663 | 0.20904 | 5.485e-10 | 0 | 0 | 0 | 0 | 0 | 1 | -90 | 90 | -0.0083198 | -0.0020851 | 0.00832 | 0.0020852
3 | 10 | 5.0416 | 3.2266 | 8.4663e-09 | 0 | 0 | 0 | 0 | 0 | 1 | -90 | 90 | -0.008851 | -0.0022178 | 0.0088555 | 0.0022198
3 | 2 | 0.37773 | 0.24175 | 6.3432e-10 | 0 | 0 | 0 | 0 | 0 | 1 | -90 | 90 | 0.00053102 | 0.00013261 | -0.00053102 | -0.00013267
9 | 10 | 1.9598 | 1.2543 | 3.2911e-09 | 0 | 0 | 0 | 0 | 0 | 1 | -90 | 90 | 0.0095129 | 0.002385 | -0.009511 | -0.0023841
9 | 11 | 3.4947 | 2.2366 | 5.8686e-09 | 0 | 0 | 0 | 0 | 0 | 1 | -90 | 90 | -0.0099645 | -0.0024982 | 0.0099684 | 0.0025001
11 | 12 | 2.5253 | 1.6162 | 4.2407e-09 | 0 | 0 | 0 | 0 | 0 | 1 | -90 | 90 | -0.010399 | -0.002608 | 0.010402 | 0.0026096
97 | 100 | 1.6673 | 1.0671 | 2.7998e-09 | 0 | 0 | 0 | 0 | 0 | 1 | -90 | 90 | 0.01233 | 0.0030936 | -0.012327 | -0.003092
97 | 96 | 2.665 | 1.7056 | 4.4752e-09 | 0 | 0 | 0 | 0 | 0 | 1 | -90 | 90 | -0.01407 | -0.0035297 | 0.014076 | 0.003533
100 | 46 | 7.3949 | 4.7328 | 1.2418e-08 | 0 | 0 | 0 | 0 | 0 | 1 | -90 | 90 | 0.011375 | 0.0028533 | -0.011364 | -0.0028477
96 | 95 | 2.5372 | 1.6238 | 4.2607e-09 | 0 | 0 | 0 | 0 | 0 | 1 | -90 | 90 | -0.015806 | -0.0039666 | 0.015813 | 0.0039706
2 | 4 | 2.6622 | 1.7038 | 4.4706e-09 | 0 | 0 | 0 | 0 | 0 | 1 | -90 | 90 | 0.00053102 | 0.00013267 | -0.00053101 | -0.00013309
133 | 76 | 2.0788 | 1.3305 | 3.4909e-09 | 0 | 0 | 0 | 0 | 0 | 1 | -90 | 90 | -0.030279 | -0.0076275 | 0.0303 | 0.0076406
133 | 121 | 7.2581 | 4.6452 | 1.2188e-08 | 0 | 0 | 0 | 0 | 0 | 1 | -90 | 90 | 0.02899 | 0.0073046 | -0.028923 | -0.0072627
76 | 73 | 1.0157 | 0.65002 | 1.7056e-09 | 0 | 0 | 0 | 0 | 0 | 1 | -90 | 90 | -0.032436 | -0.008176 | 0.032448 | 0.0081834
121 | 120 | 1.8096 | 1.1582 | 3.0389e-09 | 0 | 0 | 0 | 0 | 0 | 1 | -90 | 90 | 0.024202 | 0.0060795 | -0.02419 | -0.0060723
46 | 44 | 2.846 | 1.8214 | 4.7792e-09 | 0 | 0 | 0 | 0 | 0 | 1 | -90 | 90 | 0.0081936 | 0.0020531 | -0.0081915 | -0.0020522
12 | 114 | 3.6403 | 2.3298 | 6.1131e-09 | 0 | 0 | 0 | 0 | 0 | 1 | -90 | 90 | -0.010981 | -0.0027547 | 0.010986 | 0.0027573
114 | 120 | 2.4733 | 1.5829 | 4.1533e-09 | 0 | 0 | 0 | 0 | 0 | 1 | -90 | 90 | -0.023251 | -0.0058315 | 0.023266 | 0.0058407
114 | 112 | 5.5736 | 3.5671 | 9.3597e-09 | 0 | 0 | 0 | 0 | 0 | 1 | -90 | 90 | 0.012265 | 0.0030743 | -0.012256 | -0.0030692
112 | 122 | 11.4816 | 7.3483 | 1.9281e-08 | 0 | 0 | 0 | 0 | 0 | 1 | -90 | 90 | 0.00068277 | 0.00016931 | -0.00068271 | -0.00017111
112 | 110 | 2.8502 | 1.8242 | 4.7863e-09 | 0 | 0 | 0 | 0 | 0 | 1 | -90 | 90 | 0.0035346 | 0.00088529 | -0.0035342 | -0.00088549
13 | 14 | 1.1532 | 0.73807 | 1.9366e-09 | 0 | 0 | 0 | 0 | 0 | 1 | -90 | 90 | -0.013745 | -0.0034445 | 0.013748 | 0.0034458
13 | 15 | 1.1442 | 0.73226 | 1.9214e-09 | 0 | 0 | 0 | 0 | 0 | 1 | -90 | 90 | 0.0044373 | 0.0011116 | -0.0044371 | -0.0011117
14 | 16 | 0.96748 | 0.61919 | 1.6247e-09 | 0 | 0 | 0 | 0 | 0 | 1 | -90 | 90 | -0.024722 | -0.0061962 | 0.024728 | 0.0062002
15 | 17 | 0.17065 | 0.10921 | 2.8656e-10 | 0 | 0 | 0 | 0 | 0 | 1 | -90 | 90 | 0.0035334 | 0.0008852 | -0.0035334 | -0.00088521
16 | 36 | 0.63124 | 0.404 | 1.06e-09 | 0 | 0 | 0 | 0 | 0 | 1 | -90 | 90 | 0.0017405 | 0.0004356 | -0.0017405 | -0.00043569
16 | 37 | 0.70594 | 0.4518 | 1.1855e-09 | 0 | 0 | 0 | 0 | 0 | 1 | -90 | 90 | -0.026469 | -0.0066358 | 0.026474 | 0.0066391
17 | 41 | 1.394 | 0.89215 | 2.3409e-09 | 0 | 0 | 0 | 0 | 0 | 1 | -90 | 90 | 0.0016277 | 0.00040774 | -0.0016277 | -0.00040794
17 | 42 | 0.93258 | 0.59685 | 1.566e-09 | 0 | 0 | 0 | 0 | 0 | 1 | -90 | 90 | 0.0019057 | 0.00047747 | -0.0019056 | -0.0004776
36 | 38 | 3.1879 | 2.0403 | 5.3534e-09 | 0 | 0 | 0 | 0 | 0 | 1 | -90 | 90 | 0.00095528 | 0.00023891 | -0.00095524 | -0.00023941
37 | 66 | 1.1649 | 0.74554 | 1.9562e-09 | 0 | 0 | 0 | 0 | 0 | 1 | -90 | 90 | 0.0086648 | 0.0021711 | -0.0086639 | -0.0021707
37 | 101 | 2.2197 | 1.4206 | 3.7275e-09 | 0 | 0 | 0 | 0 | 0 | 1 | -90 | 90 | -0.035139 | -0.0088102 | 0.035169 | 0.008829
66 | 65 | 1.1254 | 0.72027 | 1.8899e-09 | 0 | 0 | 0 | 0 | 0 | 1 | -90 | 90 | 0.0073359 | 0.0018378 | -0.0073352 | -0.0018376
101 | 102 | 1.2563 | 0.80402 | 2.1096e-09 | 0 | 0 | 0 | 0 | 0 | 1 | -90 | 90 | -0.037883 | -0.0095092 | 0.037903 | 0.0095215
18 | 19 | 1.3797 | 0.88301 | 2.3169e-09 | 0 | 0 | 0 | 0 | 0 | 1 | -90 | 90 | 0.015345 | 0.0038471 | -0.015342 | -0.003845
18 | 20 | 0.91126 | 0.58321 | 1.5303e-09 | 0 | 0 | 0 | 0 | 0 | 1 | -90 | 90 | -0.037298 | -0.0093491 | 0.037312 | 0.0093578
20 | 21 | 0.82457 | 0.52772 | 1.3847e-09 | 0 | 0 | 0 | 0 | 0 | 1 | -90 | 90 | 0.010756 | 0.0026961 | -0.010755 | -0.0026955
20 | 22 | 2.4472 | 1.5662 | 4.1095e-09 | 0 | 0 | 0 | 0 | 0 | 1 | -90 | 90 | -0.048068 | -0.012054 | 0.04813 | 0.012093
22 | 103 | 0.66993 | 0.42876 | 1.125e-09 | 0 | 0 | 0 | 0 | 0 | 1 | -90 | 90 | -0.059596 | -0.014967 | 0.059622 | 0.014983
103 | 102 | 1.0889 | 0.6969 | 1.8286e-09 | 0 | 0 | 0 | 0 | 0 | 1 | -90 | 90 | -0.067925 | -0.017064 | 0.06798 | 0.017099
102 | 40 | 0.80304 | 0.51395 | 1.3485e-09 | 0 | 0 | 0 | 0 | 0 | 1 | -90 | 90 | -0.10588 | -0.02662 | 0.10598 | 0.026683
23 | 24 | 0.088713 | 0.056776 | 1.4897e-10 | 0 | 0 | 0 | 0 | 0 | 1 | -90 | 90 | 0.043217 | 0.010844 | -0.043215 | -0.010843
23 | 25 | 1.2102 | 0.77454 | 2.0323e-09 | 0 | 0 | 0 | 0 | 0 | 1 | -90 | 90 | -0.044032 | -0.011049 | 0.044058 | 0.011065
24 | 26 | 1.6702 | 1.0689 | 2.8047e-09 | 0 | 0 | 0 | 0 | 0 | 1 | -90 | 90 | 0.041553 | 0.010426 | -0.041521 | -0.010407
25 | 27 | 0.62055 | 0.39715 | 1.0421e-09 | 0 | 0 | 0 | 0 | 0 | 1 | -90 | 90 | -0.049782 | -0.012498 | 0.049798 | 0.012509
25 | 28 | 1.2314 | 0.7881 | 2.0679e-09 | 0 | 0 | 0 | 0 | 0 | 1 | -90 | 90 | 0.0057239 | 0.0014338 | -0.0057234 | -0.0014337
26 | 35 | 0.17528 | 0.11218 | 2.9434e-10 | 0 | 0 | 0 | 0 | 0 | 1 | -90 | 90 | 0.02691 | 0.0067448 | -0.026909 | -0.0067439
27 | 98 | 1.3761 | 0.8807 | 2.3108e-09 | 0 | 0 | 0 | 0 | 0 | 1 | -90 | 90 | -0.049798 | -0.012509 | 0.049835 | 0.012532
28 | 117 | 0.81636 | 0.52247 | 1.3709e-09 | 0 | 0 | 0 | 0 | 0 | 1 | -90 | 90 | 0.0048663 | 0.0012189 | -0.0048661 | -0.0012189
98 | 82 | 1.6636 | 1.0647 | 2.7937e-09 | 0 | 0 | 0 | 0 | 0 | 1 | -90 | 90 | -0.050514 | -0.012702 | 0.050559 | 0.012731
117 | 116 | 2.1692 | 1.3883 | 3.6427e-09 | 0 | 0 | 0 | 0 | 0 | 1 | -90 | 90 | 0.0048661 | 0.0012189 | -0.0048655 | -0.0012189
99 | 115 | 0.33613 | 0.21512 | 5.6445e-10 | 0 | 0 | 0 | 0 | 0 | 1 | -90 | 90 | -0.00072956 | -0.00018285 | 0.00072957 | 0.00018279
115 | 62 | 0.29237 | 0.18712 | 4.9097e-10 | 0 | 0 | 0 | 0 | 0 | 1 | -90 | 90 | -0.0013468 | -0.00033749 | 0.0013468 | 0.00033744
82 | 34 | 1.6551 | 1.0593 | 2.7794e-09 | 0 | 0 | 0 | 0 | 0 | 1 | -90 | 90 | -0.051615 | -0.012996 | 0.051662 | 0.013026
116 | 49 | 2.1956 | 1.4052 | 3.6871e-09 | 0 | 0 | 0 | 0 | 0 | 1 | -90 | 90 | 0.0039989 | 0.0010017 | -0.0039985 | -0.0010018
29 | 30 | 0.37281 | 0.2386 | 1.2521e-09 | 0 | 0 | 0 | 0 | 0 | 1 | -90 | 90 | 0.1484 | 0.037407 | -0.14831 | -0.03735
29 | 31 | 0.38081 | 0.24372 | 1.279e-09 | 0 | 0 | 0 | 0 | 0 | 1 | -90 | 90 | -0.15828 | -0.039884 | 0.15838 | 0.03995
30 | 32 | 0.58807 | 0.37637 | 9.8753e-10 | 0 | 0 | 0 | 0 | 0 | 1 | -90 | 90 | 0.10924 | 0.027559 | -0.10916 | -0.027511
31 | 33 | 1.0844 | 0.69403 | 1.821e-09 | 0 | 0 | 0 | 0 | 0 | 1 | -90 | 90 | 0.010573 | 0.0026497 | -0.010572 | -0.002649
31 | 34 | 1.029 | 0.65857 | 3.456e-09 | 0 | 0 | 0 | 0 | 0 | 1 | -90 | 90 | -0.16896 | -0.0426 | 0.16927 | 0.042802
32 | 40 | 0.62054 | 0.39715 | 1.0421e-09 | 0 | 0 | 0 | 0 | 0 | 1 | -90 | 90 | 0.10759 | 0.027117 | -0.10751 | -0.027067
33 | 69 | 2.4929 | 1.5954 | 4.1862e-09 | 0 | 0 | 0 | 0 | 0 | 1 | -90 | 90 | 0.0084186 | 0.0021094 | -0.0084167 | -0.0021086
34 | 79 | 0.064515 | 0.041289 | 2.1667e-10 | 0 | 0 | 0 | 0 | 0 | 1 | -90 | 90 | -0.22094 | -0.055828 | 0.22097 | 0.05585
69 | 70 | 1.3299 | 0.85115 | 2.2333e-09 | 0 | 0 | 0 | 0 | 0 | 1 | -90 | 90 | 0.0059682 | 0.0014952 | -0.0059677 | -0.0014951
69 | 71 | 2.0384 | 1.3046 | 3.423e-09 | 0 | 0 | 0 | 0 | 0 | 1 | -90 | 90 | 0.0024485 | 0.00061336 | -0.0024483 | -0.00061361
79 | 80 | 0.90289 | 0.57785 | 3.0324e-09 | 0 | 0 | 0 | 0 | 0 | 1 | -90 | 90 | -0.22166 | -0.056022 | 0.22213 | 0.056327
70 | 109 | 1.6413 | 1.0505 | 2.7563e-09 | 0 | 0 | 0 | 0 | 0 | 1 | -90 | 90 | 0.0043055 | 0.0010785 | -0.0043052 | -0.0010786
80 | 81 | 0.047872 | 0.030638 | 1.6078e-10 | 0 | 0 | 0 | 0 | 0 | 1 | -90 | 90 | -0.223 | -0.056544 | 0.22303 | 0.056561
65 | 67 | 0.8042 | 0.51469 | 1.3505e-09 | 0 | 0 | 0 | 0 | 0 | 1 | -90 | 90 | 0.0067618 | 0.0016939 | -0.0067614 | -0.0016938
43 | 44 | 0.86997 | 0.55678 | 1.4609e-09 | 0 | 0 | 0 | 0 | 0 | 1 | -90 | 90 | -0.0077774 | -0.0019484 | 0.007778 | 0.0019486
43 | 45 | 0.47132 | 0.30165 | 7.9148e-10 | 0 | 0 | 0 | 0 | 0 | 1 | -90 | 90 | 0.0048552 | 0.001216 | -0.0048551 | -0.001216
45 | 84 | 7.2865 | 4.6634 | 1.2236e-08 | 0 | 0 | 0 | 0 | 0 | 1 | -90 | 90 | 0.0038745 | 0.00097021 | -0.0038733 | -0.00097061
84 | 85 | 1.0043 | 0.64277 | 1.6865e-09 | 0 | 0 | 0 | 0 | 0 | 1 | -90 | 90 | 0.0032717 | 0.00081985 | -0.0032716 | -0.00081994
85 | 86 | 0.29253 | 0.18722 | 4.9124e-10 | 0 | 0 | 0 | 0 | 0 | 1 | -90 | 90 | 0.0026268 | 0.00065831 | -0.0026268 | -0.00065835
47 | 48 | 1.6769 | 1.0732 | 2.8159e-09 | 0 | 0 | 0 | 0 | 0 | 1 | -90 | 90 | -0.0025564 | -0.0006407 | 0.0025565 | 0.0006405
48 | 49 | 0.8854 | 0.56666 | 1.4868e-09 | 0 | 0 | 0 | 0 | 0 | 1 | -90 | 90 | -0.0033169 | -0.00083107 | 0.003317 | 0.000831
92 | 93 | 1.4659 | 0.93816 | 2.4616e-09 | 0 | 0 | 0 | 0 | 0 | 1 | -90 | 90 | -0.0023177 | -0.00058088 | 0.0023178 | 0.0005807
93 | 94 | 1.0452 | 0.6689 | 1.7551e-09 | 0 | 0 | 0 | 0 | 0 | 1 | -90 | 90 | -0.014686 | -0.0036817 | 0.014688 | 0.0036831
93 | 83 | 2.5465 | 1.6297 | 4.2762e-09 | 0 | 0 | 0 | 0 | 0 | 1 | -90 | 90 | 0.012368 | 0.003101 | -0.012364 | -0.0030987
52 | 53 | 1.4469 | 0.92604 | 2.4298e-09 | 0 | 0 | 0 | 0 | 0 | 1 | -90 | 90 | 0.025992 | 0.0065303 | -0.025981 | -0.0065238
52 | 54 | 1.0385 | 0.66462 | 1.7439e-09 | 0 | 0 | 0 | 0 | 0 | 1 | -90 | 90 | -0.027884 | -0.0070045 | 0.027893 | 0.0070099
53 | 55 | 1.9059 | 1.2198 | 3.2005e-09 | 0 | 0 | 0 | 0 | 0 | 1 | -90 | 90 | 0.025356 | 0.006367 | -0.025343 | -0.0063589
54 | 56 | 0.35546 | 0.22749 | 5.9691e-10 | 0 | 0 | 0 | 0 | 0 | 1 | -90 | 90 | 0.074238 | 0.0189 | -0.074217 | -0.018886
54 | 57 | 2.1944 | 1.4044 | 3.685e-09 | 0 | 0 | 0 | 0 | 0 | 1 | -90 | 90 | -0.10213 | -0.02591 | 0.10238 | 0.026068
55 | 106 | 0.91237 | 0.58392 | 1.5321e-09 | 0 | 0 | 0 | 0 | 0 | 1 | -90 | 90 | 0.020988 | 0.0052681 | -0.020983 | -0.0052655
55 | 124 | 1.8887 | 1.2087 | 3.1716e-09 | 0 | 0 | 0 | 0 | 0 | 1 | -90 | 90 | 0.0043548 | 0.0010907 | -0.0043545 | -0.0010908
56 | 63 | 1.9593 | 1.2539 | 3.2902e-09 | 0 | 0 | 0 | 0 | 0 | 1 | -90 | 90 | 0.072051 | 0.018343 | -0.071941 | -0.018273
57 | 119 | 1.3546 | 0.86693 | 2.2747e-09 | 0 | 0 | 0 | 0 | 0 | 1 | -90 | 90 | -0.10485 | -0.026686 | 0.10501 | 0.026788
106 | 105 | 1.1214 | 0.71772 | 1.8832e-09 | 0 | 0 | 0 | 0 | 0 | 1 | -90 | 90 | 0.019769 | 0.0049611 | -0.019764 | -0.0049583
124 | 123 | 3.9279 | 2.5139 | 6.596e-09 | 0 | 0 | 0 | 0 | 0 | 1 | -90 | 90 | 0.0027363 | 0.00068526 | -0.002736 | -0.00068571
63 | 64 | 1.0503 | 0.6722 | 1.7638e-09 | 0 | 0 | 0 | 0 | 0 | 1 | -90 | 90 | 0.071941 | 0.018273 | -0.071882 | -0.018236
119 | 91 | 0.233 | 0.14912 | 3.9127e-10 | 0 | 0 | 0 | 0 | 0 | 1 | -90 | 90 | -0.1053 | -0.026862 | 0.10533 | 0.026879
105 | 104 | 1.181 | 0.75584 | 1.9832e-09 | 0 | 0 | 0 | 0 | 0 | 1 | -90 | 90 | 0.017708 | 0.0044429 | -0.017704 | -0.0044405
64 | 77 | 4.2112 | 2.6952 | 7.0717e-09 | 0 | 0 | 0 | 0 | 0 | 1 | -90 | 90 | 0.068955 | 0.017502 | -0.068737 | -0.017364
91 | 89 | 0.031774 | 0.020335 | 5.3357e-11 | 0 | 0 | 0 | 0 | 0 | 1 | -90 | 90 | -0.10611 | -0.027076 | 0.10611 | 0.027078
58 | 59 | 1.7613 | 1.1272 | 2.9577e-09 | 0 | 0 | 0 | 0 | 0 | 1 | -90 | 90 | -0.0070377 | -0.0017633 | 0.0070386 | 0.0017636
58 | 60 | 2.665 | 1.7056 | 4.4753e-09 | 0 | 0 | 0 | 0 | 0 | 1 | -90 | 90 | 0.004921 | 0.0012328 | -0.0049203 | -0.0012328
59 | 61 | 0.58345 | 0.37341 | 9.7976e-10 | 0 | 0 | 0 | 0 | 0 | 1 | -90 | 90 | -0.0086281 | -0.002162 | 0.0086286 | 0.0021622
60 | 62 | 1.7428 | 1.1154 | 2.9266e-09 | 0 | 0 | 0 | 0 | 0 | 1 | -90 | 90 | 0.0025304 | 0.00063385 | -0.0025303 | -0.00063406
61 | 83 | 1.14 | 0.72962 | 1.9144e-09 | 0 | 0 | 0 | 0 | 0 | 1 | -90 | 90 | -0.010659 | -0.0026711 | 0.01066 | 0.0026718
77 | 74 | 0.92126 | 0.5896 | 1.547e-09 | 0 | 0 | 0 | 0 | 0 | 1 | -90 | 90 | 0.066675 | 0.016847 | -0.06663 | -0.016819
74 | 78 | 1.1729 | 0.75068 | 1.9697e-09 | 0 | 0 | 0 | 0 | 0 | 1 | -90 | 90 | 0.0095991 | 0.0024052 | -0.009598 | -0.0024047
74 | 72 | 1.9992 | 1.2795 | 3.3572e-09 | 0 | 0 | 0 | 0 | 0 | 1 | -90 | 90 | 0.057031 | 0.014413 | -0.05696 | -0.014368
67 | 68 | 1.1814 | 0.75612 | 1.984e-09 | 0 | 0 | 0 | 0 | 0 | 1 | -90 | 90 | 0.0049794 | 0.0012471 | -0.0049791 | -0.0012471
68 | 130 | 1.0734 | 0.68695 | 1.8025e-09 | 0 | 0 | 0 | 0 | 0 | 1 | -90 | 90 | 0.0031471 | 0.00078801 | -0.003147 | -0.00078811
130 | 131 | 4.2006 | 2.6884 | 7.054e-09 | 0 | 0 | 0 | 0 | 0 | 1 | -90 | 90 | 0.0020069 | 0.00050236 | -0.0020067 | -0.00050292
109 | 108 | 0.31487 | 0.20152 | 5.2876e-10 | 0 | 0 | 0 | 0 | 0 | 1 | -90 | 90 | 0.0030558 | 0.00076545 | -0.0030558 | -0.00076548
108 | 107 | 2.3716 | 1.5178 | 3.9826e-09 | 0 | 0 | 0 | 0 | 0 | 1 | -90 | 90 | 0.0016419 | 0.00041113 | -0.0016418 | -0.00041148
72 | 73 | 2.422 | 1.5501 | 4.0672e-09 | 0 | 0 | 0 | 0 | 0 | 1 | -90 | 90 | 0.054344 | 0.013713 | -0.054266 | -0.013663
73 | 75 | 1.6495 | 1.0557 | 2.77e-09 | 0 | 0 | 0 | 0 | 0 | 1 | -90 | 90 | 0.021818 | 0.0054795 | -0.021809 | -0.0054742
75 | 95 | 0.46771 | 0.29934 | 7.8542e-10 | 0 | 0 | 0 | 0 | 0 | 1 | -90 | 90 | 0.020221 | 0.0050761 | -0.020219 | -0.0050749
78 | 128 | 1.2368 | 0.79158 | 2.077e-09 | 0 | 0 | 0 | 0 | 0 | 1 | -90 | 90 | 0.0081718 | 0.0020472 | -0.0081709 | -0.0020469
128 | 126 | 1.0191 | 0.65222 | 1.7113e-09 | 0 | 0 | 0 | 0 | 0 | 1 | -90 | 90 | 0.0069121 | 0.0017314 | -0.0069116 | -0.0017312
126 | 125 | 0.36759 | 0.23526 | 6.1728e-10 | 0 | 0 | 0 | 0 | 0 | 1 | -90 | 90 | 0.0056607 | 0.0014177 | -0.0056606 | -0.0014177
81 | 132 | 0.36895 | 0.23613 | 1.2391e-09 | 0 | 0 | 0 | 0 | 0 | 1 | -90 | 90 | -0.22464 | -0.056966 | 0.22484 | 0.057093
132 | 90 | 0.48184 | 0.30838 | 1.6183e-09 | 0 | 0 | 0 | 0 | 0 | 1 | -90 | 90 | -0.22589 | -0.057356 | 0.22615 | 0.057523
90 | 88 | 1.8329 | 1.1731 | 3.0779e-09 | 0 | 0 | 0 | 0 | 0 | 1 | -90 | 90 | 0.10835 | 0.027737 | -0.10812 | -0.027591
94 | 104 | 1.7795 | 1.1389 | 2.9883e-09 | 0 | 0 | 0 | 0 | 0 | 1 | -90 | 90 | -0.016293 | -0.0040853 | 0.016298 | 0.0040883
87 | 88 | 0.061037 | 0.039063 | 1.025e-10 | 0 | 0 | 0 | 0 | 0 | 1 | -90 | 90 | -0.10756 | -0.027447 | 0.10757 | 0.027452
87 | 89 | 0.12914 | 0.082647 | 2.1685e-10 | 0 | 0 | 0 | 0 | 0 | 1 | -90 | 90 | 0.10693 | 0.027288 | -0.10691 | -0.027277
110 | 111 | 0.1895 | 0.12128 | 3.1822e-10 | 0 | 0 | 0 | 0 | 0 | 1 | -90 | 90 | 0.0025936 | 0.00064973 | -0.0025935 | -0.00064975
111 | 113 | 1.752 | 1.1213 | 2.9421e-09 | 0 | 0 | 0 | 0 | 0 | 1 | -90 | 90 | 0.0019048 | 0.00047712 | -0.0019047 | -0.00047736
113 | 118 | 0.16416 | 0.10506 | 2.7567e-10 | 0 | 0 | 0 | 0 | 0 | 1 | -90 | 90 | 0.0010954 | 0.00027451 | -0.0010954 | -0.00027453
125 | 127 | 0.95847 | 0.61342 | 1.6095e-09 | 0 | 0 | 0 | 0 | 0 | 1 | -90 | 90 | 0.004328 | 0.0010837 | -0.0043278 | -0.0010837
127 | 129 | 0.84839 | 0.54297 | 1.4247e-09 | 0 | 0 | 0 | 0 | 0 | 1 | -90 | 90 | 0.0030766 | 0.00077014 | -0.0030766 | -0.00077022
129 | 134 | 1.6764 | 1.0729 | 2.8151e-09 | 0 | 0 | 0 | 0 | 0 | 1 | -90 | 90 | 0.0020349 | 0.00050914 | -0.0020348 | -0.00050936
134 | 135 | 3.809 | 2.4378 | 6.3964e-09 | 0 | 0 | 0 | 0 | 0 | 1 | -90 | 90 | 0.00094818 | 0.00023703 | -0.00094814 | -0.00023763