## bus_data
BUS_I | BUS_TYPE | Pd | Qd | Gs | Bs | area | Vm | Va | baseKV | zone | Vmax | Vmin
1 | 1 | 0.072674 | 0.018214 | 0 | 0 | 1 | 0.98726 | -0.24502 | 0.4 | 1 | 1.1 | 0.9
2 | 1 | 0.011441 | 0.0028673 | 0 | 0 | 1 | 0.98724 | -0.24547 | 0.4 | 1 | 1.1 | 0.9
3 | 1 | 0.010137 | 0.0025406 | 0 | 0 | 1 | 0.98889 | -0.21336 | 0.4 | 1 | 1.1 | 0.9
4 | 1 | 0.018335 | 0.0045953 | 0 | 0 | 1 | 0.99055 | -0.1813 | 0.4 | 1 | 1.1 | 0.9
93 | 1 | 0.0022345 | 0.00056002 | 0 | 0 | 1 | 0.98388 | -0.31096 | 0.4 | 1 | 1.1 | 0.9
94 | 1 | 0.0053749 | 0.0013471 | 0 | 0 | 1 | 0.98374 | -0.3136 | 0.4 | 1 | 1.1 | 0.9
95 | 1 | 0 | 0 | 0 | 0 | 1 | 0.98411 | -0.30654 | 0.4 | 1 | 1.1 | 0.9
5 | 1 | 0 | 0 | 0 | 0 | 1 | 0.9936 | -0.12243 | 0.4 | 1 | 1.1 | 0.9
6 | 1 | 0.043133 | 0.01081 | 0 | 0 | 1 | 0.99332 | -0.12772 | 0.4 | 1 | 1.1 | 0.9
8 | 1 | 0 | 0 | 0 | 0 | 1 | 0.99611 | -0.074137 | 0.4 | 1 | 1.1 | 0.9
9 | 1 | 0.012962 | 0.0032487 | 0 | 0 | 1 | 0.99084 | -0.17574 | 0.4 | 1 | 1.1 | 0.9
7 | 3 | 0 | 0 | 0 | 0 | 1 | 1 | 0 | 0.4 | 1 | 1.1 | 0.9
21 | 1 | 0.011107 | 0.0027838 | 0 | 0 | 1 | 0.99946 | -0.010371 | 0.4 | 1 | 1.1 | 0.9
18 | 1 | 0.0057413 | 0.0014389 | 0 | 0 | 1 | 0.99822 | -0.03396 | 0.4 | 1 | 1.1 | 0.9
39 | 1 | 0.011641 | 0.0029175 | 0 | 0 | 1 | 0.99587 | -0.078933 | 0.4 | 1 | 1.1 | 0.9
38 | 1 | 0.0044384 | 0.0011124 | 0 | 0 | 1 | 0.99602 | -0.076027 | 0.4 | 1 | 1.1 | 0.9
10 | 1 | 0.0019604 | 0.00049132 | 0 | 0 | 1 | 0.99054 | -0.18138 | 0.4 | 1 | 1.1 | 0.9
28 | 1 | 0.01579 | 0.0039574 | 0 | 0 | 1 | 0.99918 | -0.015771 | 0.4 | 1 | 1.1 | 0.9
19 | 1 | 0.013092 | 0.0032812 | 0 | 0 | 1 | 0.99814 | -0.035421 | 0.4 | 1 | 1.1 | 0.9
104 | 1 | 0.0016511 | 0.0004138 | 0 | 0 | 1 | 0.99575 | -0.081196 | 0.4 | 1 | 1.1 | 0.9
11 | 1 | 0.0081782 | 0.0020497 | 0 | 0 | 1 | 0.99047 | -0.18275 | 0.4 | 1 | 1.1 | 0.9
16 | 1 | 0.0043227 | 0.0010834 | 0 | 0 | 1 | 0.99012 | -0.18965 | 0.4 | 1 | 1.1 | 0.9
14 | 1 | 0.036281 | 0.009093 | 0 | 0 | 1 | 0.98979 | -0.196 | 0.4 | 1 | 1.1 | 0.9
12 | 1 | 0.0063465 | 0.0015906 | 0 | 0 | 1 | 0.97983 | -0.38869 | 0.4 | 1 | 1.1 | 0.9
13 | 1 | 0 | 0 | 0 | 0 | 1 | 0.98015 | -0.38247 | 0.4 | 1 | 1.1 | 0.9
85 | 1 | 0 | 0 | 0 | 0 | 1 | 0.9809 | -0.36785 | 0.4 | 1 | 1.1 | 0.9
87 | 1 | 0 | 0 | 0 | 0 | 1 | 0.98088 | -0.36816 | 0.4 | 1 | 1.1 | 0.9
83 | 1 | 0.0039434 | 0.00098831 | 0 | 0 | 1 | 0.98103 | -0.36532 | 0.4 | 1 | 1.1 | 0.9
15 | 1 | 0.0041744 | 0.0010462 | 0 | 0 | 1 | 0.98868 | -0.21742 | 0.4 | 1 | 1.1 | 0.9
17 | 1 | 0.0020038 | 0.00050219 | 0 | 0 | 1 | 0.98817 | -0.22744 | 0.4 | 1 | 1.1 | 0.9
81 | 1 | 0.0066609 | 0.0016694 | 0 | 0 | 1 | 0.98783 | -0.23401 | 0.4 | 1 | 1.1 | 0.9
88 | 1 | 0.0069537 | 0.0017428 | 0 | 0 | 1 | 0.98761 | -0.23834 | 0.4 | 1 | 1.1 | 0.9
20 | 1 | 0.088155 | 0.022094 | 0 | 0 | 1 | 0.99778 | -0.042353 | 0.4 | 1 | 1.1 | 0.9
30 | 1 | 0.0077608 | 0.001945 | 0 | 0 | 1 | 0.99614 | -0.073504 | 0.4 | 1 | 1.1 | 0.9
25 | 1 | 0 | 0 | 0 | 0 | 1 | 0.99408 | -0.1127 | 0.4 | 1 | 1.1 | 0.9
29 | 1 | 0.015558 | 0.0038993 | 0 | 0 | 1 | 0.99884 | -0.022299 | 0.4 | 1 | 1.1 | 0.9
22 | 1 | 0.0028947 | 0.00072548 | 0 | 0 | 1 | 0.98825 | -0.22472 | 0.4 | 1 | 1.1 | 0.9
23 | 1 | 0.0025064 | 0.00062816 | 0 | 0 | 1 | 0.99109 | -0.17001 | 0.4 | 1 | 1.1 | 0.9
24 | 1 | 0 | 0 | 0 | 0 | 1 | 0.9882 | -0.22573 | 0.4 | 1 | 1.1 | 0.9
26 | 1 | 0.0018294 | 0.0004585 | 0 | 0 | 1 | 0.98576 | -0.27297 | 0.4 | 1 | 1.1 | 0.9
27 | 1 | 0.0016849 | 0.00042227 | 0 | 0 | 1 | 0.98708 | -0.24733 | 0.4 | 1 | 1.1 | 0.9
53 | 1 | 0.0020457 | 0.0005127 | 0 | 0 | 1 | 0.98549 | -0.27812 | 0.4 | 1 | 1.1 | 0.9
59 | 1 | 0.0075446 | 0.0018908 | 0 | 0 | 1 | 0.98705 | -0.2478 | 0.4 | 1 | 1.1 | 0.9
54 | 1 | 0.0019671 | 0.000493 | 0 | 0 | 1 | 0.98461 | -0.2953 | 0.4 | 1 | 1.1 | 0.9
58 | 1 | 0.0022709 | 0.00056914 | 0 | 0 | 1 | 0.98531 | -0.28152 | 0.4 | 1 | 1.1 | 0.9
33 | 1 | 0.0027434 | 0.00068755 | 0 | 0 | 1 | 0.98362 | -0.31456 | 0.4 | 1 | 1.1 | 0.9
34 | 1 | 0.0045323 | 0.0011359 | 0 | 0 | 1 | 0.98333 | -0.32028 | 0.4 | 1 | 1.1 | 0.9
35 | 1 | 0.0035014 | 0.00087753 | 0 | 0 | 1 | 0.98365 | -0.31406 | 0.4 | 1 | 1.1 | 0.9
36 | 1 | 0 | 0 | 0 | 0 | 1 | 0.9831 | -0.32474 | 0.4 | 1 | 1.1 | 0.9
37 | 1 | 0 | 0 | 0 | 0 | 1 | 0.98409 | -0.30538 | 0.4 | 1 | 1.1 | 0.9
79 | 1 | 0.0028729 | 0.00072002 | 0 | 0 | 1 | 0.98281 | -0.33045 | 0.4 | 1 | 1.1 | 0.9
45 | 1 | 0 | 0 | 0 | 0 | 1 | 0.98329 | -0.32104 | 0.4 | 1 | 1.1 | 0.9
80 | 1 | 0.0034473 | 0.00086399 | 0 | 0 | 1 | 0.98281 | -0.3305 | 0.4 | 1 | 1.1 | 0.9
47 | 1 | 0.0022908 | 0.00057412 | 0 | 0 | 1 | 0.98281 | -0.33043 | 0.4 | 1 | 1.1 | 0.9
43 | 1 | 0.0016843 | 0.00042212 | 0 | 0 | 1 | 0.98325 | -0.32179 | 0.4 | 1 | 1.1 | 0.9
40 | 1 | 0.00083077 | 0.00020821 | 0 | 0 | 1 | 0.97882 | -0.40834 | 0.4 | 1 | 1.1 | 0.9
41 | 1 | 0 | 0 | 0 | 0 | 1 | 0.97886 | -0.40756 | 0.4 | 1 | 1.1 | 0.9
42 | 1 | 0.004218 | 0.0010571 | 0 | 0 | 1 | 0.97888 | -0.4072 | 0.4 | 1 | 1.1 | 0.9
62 | 1 | 0.0014369 | 0.00036013 | 0 | 0 | 1 | 0.97888 | -0.40717 | 0.4 | 1 | 1.1 | 0.9
52 | 1 | 0.00442 | 0.0011077 | 0 | 0 | 1 | 0.97909 | -0.40301 | 0.4 | 1 | 1.1 | 0.9
44 | 1 | 0.0033658 | 0.00084355 | 0 | 0 | 1 | 0.98298 | -0.32712 | 0.4 | 1 | 1.1 | 0.9
46 | 1 | 0.0012998 | 0.00032576 | 0 | 0 | 1 | 0.98272 | -0.33217 | 0.4 | 1 | 1.1 | 0.9
55 | 1 | 0.0043208 | 0.0010829 | 0 | 0 | 1 | 0.98266 | -0.33347 | 0.4 | 1 | 1.1 | 0.9
86 | 1 | 0 | 0 | 0 | 0 | 1 | 0.9816 | -0.35401 | 0.4 | 1 | 1.1 | 0.9
56 | 1 | 0 | 0 | 0 | 0 | 1 | 0.98254 | -0.33582 | 0.4 | 1 | 1.1 | 0.9
90 | 1 | 0 | 0 | 0 | 0 | 1 | 0.98157 | -0.35466 | 0.4 | 1 | 1.1 | 0.9
84 | 1 | 0.0033744 | 0.00084572 | 0 | 0 | 1 | 0.9813 | -0.35989 | 0.4 | 1 | 1.1 | 0.9
48 | 1 | 0.0025368 | 0.00063579 | 0 | 0 | 1 | 0.97947 | -0.39559 | 0.4 | 1 | 1.1 | 0.9
49 | 1 | 0.0026419 | 0.00066211 | 0 | 0 | 1 | 0.97952 | -0.3947 | 0.4 | 1 | 1.1 | 0.9
50 | 1 | 0.0035474 | 0.00088907 | 0 | 0 | 1 | 0.97913 | -0.40224 | 0.4 | 1 | 1.1 | 0.9
51 | 1 | 0.0039638 | 0.00099343 | 0 | 0 | 1 | 0.98003 | -0.38465 | 0.4 | 1 | 1.1 | 0.9
68 | 1 | 0.0033342 | 0.00083564 | 0 | 0 | 1 | 0.98013 | -0.38261 | 0.4 | 1 | 1.1 | 0.9
71 | 1 | 0 | 0 | 0 | 0 | 1 | 0.98061 | -0.37323 | 0.4 | 1 | 1.1 | 0.9
57 | 1 | 0.0020069 | 0.00050298 | 0 | 0 | 1 | 0.98235 | -0.33951 | 0.4 | 1 | 1.1 | 0.9
69 | 1 | 0.0042261 | 0.0010592 | 0 | 0 | 1 | 0.9823 | -0.34051 | 0.4 | 1 | 1.1 | 0.9
60 | 1 | 0.0019614 | 0.00049156 | 0 | 0 | 1 | 0.98472 | -0.29312 | 0.4 | 1 | 1.1 | 0.9
61 | 1 | 0.0017004 | 0.00042616 | 0 | 0 | 1 | 0.98395 | -0.30804 | 0.4 | 1 | 1.1 | 0.9
67 | 1 | 0.0033628 | 0.00084281 | 0 | 0 | 1 | 0.98348 | -0.31717 | 0.4 | 1 | 1.1 | 0.9
65 | 1 | 0.0015507 | 0.00038865 | 0 | 0 | 1 | 0.98231 | -0.33994 | 0.4 | 1 | 1.1 | 0.9
63 | 1 | 0.0024568 | 0.00061572 | 0 | 0 | 1 | 0.98209 | -0.34423 | 0.4 | 1 | 1.1 | 0.9
64 | 1 | 0.0019287 | 0.00048338 | 0 | 0 | 1 | 0.98149 | -0.35609 | 0.4 | 1 | 1.1 | 0.9
66 | 1 | 0.0048152 | 0.0012068 | 0 | 0 | 1 | 0.98147 | -0.35647 | 0.4 | 1 | 1.1 | 0.9
73 | 1 | 0.0041394 | 0.0010374 | 0 | 0 | 1 | 0.98074 | -0.37064 | 0.4 | 1 | 1.1 | 0.9
72 | 1 | 0.0029536 | 0.00074024 | 0 | 0 | 1 | 0.98073 | -0.37092 | 0.4 | 1 | 1.1 | 0.9
70 | 1 | 0.0013998 | 0.00035082 | 0 | 0 | 1 | 0.98059 | -0.37375 | 0.4 | 1 | 1.1 | 0.9
74 | 1 | 0.0039285 | 0.00098456 | 0 | 0 | 1 | 0.98701 | -0.25 | 0.4 | 1 | 1.1 | 0.9
75 | 1 | 0.0021803 | 0.00054644 | 0 | 0 | 1 | 0.98702 | -0.24975 | 0.4 | 1 | 1.1 | 0.9
76 | 1 | 0 | 0 | 0 | 0 | 1 | 0.98698 | -0.25058 | 0.4 | 1 | 1.1 | 0.9
77 | 1 | 0.0015247 | 0.00038212 | 0 | 0 | 1 | 0.98704 | -0.24931 | 0.4 | 1 | 1.1 | 0.9
78 | 1 | 0.0023597 | 0.00059138 | 0 | 0 | 1 | 0.98696 | -0.25082 | 0.4 | 1 | 1.1 | 0.9
97 | 1 | 0.0014156 | 0.00035479 | 0 | 0 | 1 | 0.98453 | -0.29822 | 0.4 | 1 | 1.1 | 0.9
98 | 1 | 0 | 0 | 0 | 0 | 1 | 0.98475 | -0.29402 | 0.4 | 1 | 1.1 | 0.9
96 | 1 | 0.0033677 | 0.00084402 | 0 | 0 | 1 | 0.98424 | -0.30392 | 0.4 | 1 | 1.1 | 0.9
99 | 1 | 0.0027946 | 0.00070039 | 0 | 0 | 1 | 0.98516 | -0.28587 | 0.4 | 1 | 1.1 | 0.9
82 | 1 | 0.0030618 | 0.00076737 | 0 | 0 | 1 | 0.98725 | -0.24519 | 0.4 | 1 | 1.1 | 0.9
103 | 1 | 0.0066604 | 0.0016692 | 0 | 0 | 1 | 0.98585 | -0.27252 | 0.4 | 1 | 1.1 | 0.9
100 | 1 | 0.0020601 | 0.00051631 | 0 | 0 | 1 | 0.98526 | -0.28404 | 0.4 | 1 | 1.1 | 0.9
101 | 1 | 0.00091312 | 0.00022885 | 0 | 0 | 1 | 0.98543 | -0.2807 | 0.4 | 1 | 1.1 | 0.9
102 | 1 | 0.0029572 | 0.00074114 | 0 | 0 | 1 | 0.98562 | -0.27702 | 0.4 | 1 | 1.1 | 0.9
106 | 1 | 0.0024846 | 0.0006227 | 0 | 0 | 1 | 0.98085 | -0.36875 | 0.4 | 1 | 1.1 | 0.9
92 | 1 | 0.0025191 | 0.00063135 | 0 | 0 | 1 | 0.98155 | -0.35514 | 0.4 | 1 | 1.1 | 0.9
89 | 1 | 0.0045601 | 0.0011429 | 0 | 0 | 1 | 0.98147 | -0.35666 | 0.4 | 1 | 1.1 | 0.9
91 | 1 | 0.0020366 | 0.00051041 | 0 | 0 | 1 | 0.98147 | -0.35668 | 0.4 | 1 | 1.1 | 0.9

## generator_data
GEN_BUS | PG | QG | QMAX | QMIN | VG | MBASE | GEN_STATUS | PMAX | PMIN
7 | 0.59795 | 0.15197 | 10 | -10 | 1 | 100 | 1 | 10 | 0

## branch_data
F_BUS | T_BUS | BR_R | BR_X | BR_B | RATE_A | RATE_B | RATE_C | TAP | SHIFT | BR_STATUS | ANGMIN | ANGMAX | P_in | Q_in | P_out | Q_out
1 | 2 | 0.17103 | 0.10946 | 2.872e-10 | 0 | 0 | 0 | 0 | 0 | 1 | -90 | 90 | 0.011441 | 0.0028674 | -0.011441 | -0.0028673
1 | 3 | 1.647 | 1.0541 | 2.7657e-09 | 0 | 0 | 0 | 0 | 0 | 1 | -90 | 90 | -0.084114 | -0.021081 | 0.084241 | 0.021162
3 | 4 | 1.4934 | 0.9558 | 2.5079e-09 | 0 | 0 | 0 | 0 | 0 | 1 | -90 | 90 | -0.094379 | -0.023703 | 0.094523 | 0.023795
4 | 5 | 2.307 | 1.4765 | 3.8741e-09 | 0 | 0 | 0 | 0 | 0 | 1 | -90 | 90 | -0.11286 | -0.02839 | 0.11318 | 0.028594
93 | 94 | 2.1361 | 1.3671 | 3.587e-09 | 0 | 0 | 0 | 0 | 0 | 1 | -90 | 90 | 0.0053756 | 0.0013472 | -0.0053749 | -0.0013471
93 | 95 | 2.5163 | 1.6104 | 4.2256e-09 | 0 | 0 | 0 | 0 | 0 | 1 | -90 | 90 | -0.0076101 | -0.0019072 | 0.0076117 | 0.0019078
95 | 96 | 1.4962 | 0.95755 | 2.5125e-09 | 0 | 0 | 0 | 0 | 0 | 1 | -90 | 90 | -0.0076117 | -0.0019078 | 0.0076126 | 0.0019082
5 | 6 | 0.13996 | 0.089571 | 7.0507e-10 | 0 | 0 | 0 | 0 | 0 | 1 | -90 | 90 | 0.16809 | 0.042364 | -0.16804 | -0.042336
5 | 8 | 0.7649 | 0.48953 | 3.8534e-09 | 0 | 0 | 0 | 0 | 0 | 1 | -90 | 90 | -0.28126 | -0.070957 | 0.28192 | 0.071374
6 | 9 | 1.7034 | 1.0902 | 5.7211e-09 | 0 | 0 | 0 | 0 | 0 | 1 | -90 | 90 | 0.12491 | 0.031526 | -0.12462 | -0.031344
8 | 39 | 1.6038 | 1.0264 | 2.6932e-09 | 0 | 0 | 0 | 0 | 0 | 1 | -90 | 90 | 0.013295 | 0.0033321 | -0.013292 | -0.0033304
8 | 38 | 1.8933 | 1.2117 | 3.1793e-09 | 0 | 0 | 0 | 0 | 0 | 1 | -90 | 90 | 0.0044388 | 0.0011123 | -0.0044384 | -0.0011124
8 | 7 | 1.1115 | 0.71139 | 5.5997e-09 | 0 | 0 | 0 | 0 | 0 | 1 | -90 | 90 | -0.29965 | -0.075818 | 0.30072 | 0.076503
9 | 10 | 0.22281 | 0.1426 | 7.483e-10 | 0 | 0 | 0 | 0 | 0 | 1 | -90 | 90 | 0.11166 | 0.028095 | -0.11163 | -0.028076
7 | 21 | 1.0943 | 0.70038 | 1.8377e-09 | 0 | 0 | 0 | 0 | 0 | 1 | -90 | 90 | 0.04249 | 0.010662 | -0.042469 | -0.010648
7 | 18 | 0.6023 | 0.38547 | 3.0342e-09 | 0 | 0 | 0 | 0 | 0 | 1 | -90 | 90 | 0.25475 | 0.064802 | -0.25433 | -0.064536
21 | 28 | 0.77102 | 0.49345 | 1.2947e-09 | 0 | 0 | 0 | 0 | 0 | 1 | -90 | 90 | 0.031362 | 0.0078645 | -0.031354 | -0.0078595
18 | 19 | 0.026458 | 0.016933 | 1.3329e-10 | 0 | 0 | 0 | 0 | 0 | 1 | -90 | 90 | 0.24859 | 0.063097 | -0.24857 | -0.063086
39 | 104 | 6.0875 | 3.896 | 1.0223e-08 | 0 | 0 | 0 | 0 | 0 | 1 | -90 | 90 | 0.0016513 | 0.0004129 | -0.0016511 | -0.0004138
10 | 11 | 0.05532 | 0.035405 | 9.2897e-11 | 0 | 0 | 0 | 0 | 0 | 1 | -90 | 90 | 0.10967 | 0.027584 | -0.10966 | -0.02758
28 | 29 | 1.8768 | 1.2012 | 3.1517e-09 | 0 | 0 | 0 | 0 | 0 | 1 | -90 | 90 | 0.015563 | 0.0039021 | -0.015558 | -0.0038993
19 | 20 | 0.13255 | 0.084829 | 6.6774e-10 | 0 | 0 | 0 | 0 | 0 | 1 | -90 | 90 | 0.23548 | 0.059805 | -0.2354 | -0.059755
11 | 16 | 0.2996 | 0.19174 | 5.031e-10 | 0 | 0 | 0 | 0 | 0 | 1 | -90 | 90 | 0.10149 | 0.02553 | -0.10145 | -0.025509
16 | 14 | 0.2875 | 0.184 | 4.8279e-10 | 0 | 0 | 0 | 0 | 0 | 1 | -90 | 90 | 0.09713 | 0.024425 | -0.097101 | -0.024407
14 | 15 | 1.5499 | 0.99192 | 2.6027e-09 | 0 | 0 | 0 | 0 | 0 | 1 | -90 | 90 | 0.060819 | 0.015314 | -0.060757 | -0.015274
12 | 13 | 4.2131 | 2.6964 | 7.0749e-09 | 0 | 0 | 0 | 0 | 0 | 1 | -90 | 90 | -0.0063464 | -0.0015906 | 0.0063483 | 0.0015911
13 | 85 | 9.9264 | 6.3529 | 1.6669e-08 | 0 | 0 | 0 | 0 | 0 | 1 | -90 | 90 | -0.0063483 | -0.0015911 | 0.0063527 | 0.0015924
85 | 87 | 0.5443 | 0.34835 | 9.1402e-10 | 0 | 0 | 0 | 0 | 0 | 1 | -90 | 90 | 0.0024847 | 0.00062253 | -0.0024847 | -0.00062259
85 | 83 | 1.2332 | 0.78926 | 2.0709e-09 | 0 | 0 | 0 | 0 | 0 | 1 | -90 | 90 | -0.0088374 | -0.0022149 | 0.0088385 | 0.0022154
87 | 106 | 1.0266 | 0.65701 | 1.7239e-09 | 0 | 0 | 0 | 0 | 0 | 1 | -90 | 90 | 0.0024847 | 0.00062259 | -0.0024846 | -0.00062271
83 | 84 | 1.8333 | 1.1733 | 3.0787e-09 | 0 | 0 | 0 | 0 | 0 | 1 | -90 | 90 | -0.012782 | -0.0032037 | 0.012785 | 0.0032055
15 | 17 | 0.77719 | 0.4974 | 1.3051e-09 | 0 | 0 | 0 | 0 | 0 | 1 | -90 | 90 | 0.056583 | 0.014228 | -0.056556 | -0.014211
17 | 81 | 0.52737 | 0.33752 | 8.856e-10 | 0 | 0 | 0 | 0 | 0 | 1 | -90 | 90 | 0.054552 | 0.013708 | -0.054535 | -0.013698
81 | 88 | 0.39655 | 0.25379 | 6.6591e-10 | 0 | 0 | 0 | 0 | 0 | 1 | -90 | 90 | 0.047874 | 0.012028 | -0.047864 | -0.012022
88 | 82 | 0.73278 | 0.46898 | 1.2305e-09 | 0 | 0 | 0 | 0 | 0 | 1 | -90 | 90 | 0.04091 | 0.010279 | -0.040897 | -0.010271
20 | 30 | 0.95516 | 0.6113 | 3.2079e-09 | 0 | 0 | 0 | 0 | 0 | 1 | -90 | 90 | 0.14724 | 0.037661 | -0.14702 | -0.037519
30 | 25 | 1.265 | 0.80961 | 2.1243e-09 | 0 | 0 | 0 | 0 | 0 | 1 | -90 | 90 | 0.13926 | 0.035574 | -0.139 | -0.035406
25 | 23 | 1.8402 | 1.1777 | 3.0902e-09 | 0 | 0 | 0 | 0 | 0 | 1 | -90 | 90 | 0.139 | 0.035406 | -0.13862 | -0.035161
22 | 23 | 1.7787 | 1.1384 | 2.9869e-09 | 0 | 0 | 0 | 0 | 0 | 1 | -90 | 90 | -0.13575 | -0.034305 | 0.13611 | 0.034533
22 | 24 | 0.033476 | 0.021425 | 5.6216e-11 | 0 | 0 | 0 | 0 | 0 | 1 | -90 | 90 | 0.13286 | 0.03358 | -0.13285 | -0.033576
24 | 26 | 3.0595 | 1.9581 | 5.1378e-09 | 0 | 0 | 0 | 0 | 0 | 1 | -90 | 90 | 0.067763 | 0.017116 | -0.06761 | -0.017019
24 | 27 | 1.4592 | 0.93387 | 2.4503e-09 | 0 | 0 | 0 | 0 | 0 | 1 | -90 | 90 | 0.065088 | 0.016459 | -0.06502 | -0.016417
26 | 53 | 0.34137 | 0.21848 | 5.7325e-10 | 0 | 0 | 0 | 0 | 0 | 1 | -90 | 90 | 0.065781 | 0.01656 | -0.065765 | -0.01655
27 | 59 | 0.032607 | 0.020869 | 5.4757e-11 | 0 | 0 | 0 | 0 | 0 | 1 | -90 | 90 | 0.063336 | 0.015994 | -0.063334 | -0.015993
53 | 54 | 1.1763 | 0.75285 | 1.9754e-09 | 0 | 0 | 0 | 0 | 0 | 1 | -90 | 90 | 0.063719 | 0.016037 | -0.063667 | -0.016004
59 | 58 | 2.6497 | 1.6958 | 4.4496e-09 | 0 | 0 | 0 | 0 | 0 | 1 | -90 | 90 | 0.05579 | 0.014103 | -0.0557 | -0.014045
54 | 37 | 0.71068 | 0.45483 | 1.1934e-09 | 0 | 0 | 0 | 0 | 0 | 1 | -90 | 90 | 0.061699 | 0.015511 | -0.06167 | -0.015492
58 | 60 | 0.94813 | 0.6068 | 1.5922e-09 | 0 | 0 | 0 | 0 | 0 | 1 | -90 | 90 | 0.053429 | 0.013476 | -0.053399 | -0.013457
33 | 34 | 2.2813 | 1.4601 | 3.831e-09 | 0 | 0 | 0 | 0 | 0 | 1 | -90 | 90 | 0.010858 | 0.0027223 | -0.010856 | -0.0027208
33 | 35 | 0.16073 | 0.10287 | 2.6992e-10 | 0 | 0 | 0 | 0 | 0 | 1 | -90 | 90 | -0.013602 | -0.0034098 | 0.013602 | 0.00341
34 | 36 | 3.0577 | 1.9569 | 5.1347e-09 | 0 | 0 | 0 | 0 | 0 | 1 | -90 | 90 | 0.0063233 | 0.0015848 | -0.0063219 | -0.0015845
35 | 37 | 2.2032 | 1.41 | 3.6997e-09 | 0 | 0 | 0 | 0 | 0 | 1 | -90 | 90 | -0.017103 | -0.0042875 | 0.017111 | 0.0042917
36 | 79 | 3.9152 | 2.5057 | 6.5746e-09 | 0 | 0 | 0 | 0 | 0 | 1 | -90 | 90 | 0.0063219 | 0.0015845 | -0.0063202 | -0.001584
37 | 45 | 1.5274 | 0.97755 | 2.565e-09 | 0 | 0 | 0 | 0 | 0 | 1 | -90 | 90 | 0.044559 | 0.011201 | -0.044526 | -0.011179
79 | 80 | 0.065167 | 0.041707 | 1.0943e-10 | 0 | 0 | 0 | 0 | 0 | 1 | -90 | 90 | 0.0034473 | 0.00086399 | -0.0034473 | -0.000864
45 | 47 | 1.4762 | 0.94479 | 2.479e-09 | 0 | 0 | 0 | 0 | 0 | 1 | -90 | 90 | 0.027612 | 0.0069381 | -0.0276 | -0.0069304
45 | 43 | 0.19318 | 0.12363 | 3.244e-10 | 0 | 0 | 0 | 0 | 0 | 1 | -90 | 90 | 0.016914 | 0.0042414 | -0.016913 | -0.004241
47 | 86 | 4.034 | 2.5817 | 6.7741e-09 | 0 | 0 | 0 | 0 | 0 | 1 | -90 | 90 | 0.025309 | 0.0063563 | -0.025281 | -0.0063387
43 | 44 | 1.5171 | 0.97097 | 2.5477e-09 | 0 | 0 | 0 | 0 | 0 | 1 | -90 | 90 | 0.015229 | 0.0038189 | -0.015225 | -0.0038167
40 | 41 | 3.9789 | 2.5465 | 6.6816e-09 | 0 | 0 | 0 | 0 | 0 | 1 | -90 | 90 | -0.00083076 | -0.00020821 | 0.00083079 | 0.00020759
41 | 42 | 1.8786 | 1.2023 | 3.1546e-09 | 0 | 0 | 0 | 0 | 0 | 1 | -90 | 90 | -0.00083079 | -0.00020759 | 0.0008308 | 0.0002073
42 | 62 | 0.023886 | 0.015287 | 4.011e-11 | 0 | 0 | 0 | 0 | 0 | 1 | -90 | 90 | -0.0050488 | -0.0012645 | 0.0050488 | 0.0012645
62 | 52 | 2.7585 | 1.7654 | 4.6323e-09 | 0 | 0 | 0 | 0 | 0 | 1 | -90 | 90 | -0.0064857 | -0.0016246 | 0.006487 | 0.001625
52 | 50 | 0.30007 | 0.19204 | 5.0389e-10 | 0 | 0 | 0 | 0 | 0 | 1 | -90 | 90 | -0.010907 | -0.0027327 | 0.010907 | 0.0027329
44 | 46 | 1.8447 | 1.1806 | 3.0978e-09 | 0 | 0 | 0 | 0 | 0 | 1 | -90 | 90 | 0.011859 | 0.0029731 | -0.011856 | -0.0029716
46 | 55 | 0.52991 | 0.33914 | 8.8986e-10 | 0 | 0 | 0 | 0 | 0 | 1 | -90 | 90 | 0.010556 | 0.0026458 | -0.010556 | -0.0026455
55 | 56 | 1.6298 | 1.0431 | 2.7369e-09 | 0 | 0 | 0 | 0 | 0 | 1 | -90 | 90 | 0.006235 | 0.0015626 | -0.0062343 | -0.0015624
86 | 90 | 0.30594 | 0.1958 | 5.1375e-10 | 0 | 0 | 0 | 0 | 0 | 1 | -90 | 90 | 0.0091167 | 0.0022849 | -0.0091164 | -0.0022848
86 | 84 | 1.5709 | 1.0054 | 2.638e-09 | 0 | 0 | 0 | 0 | 0 | 1 | -90 | 90 | 0.016164 | 0.0040539 | -0.01616 | -0.0040512
56 | 57 | 2.5671 | 1.643 | 4.3109e-09 | 0 | 0 | 0 | 0 | 0 | 1 | -90 | 90 | 0.0062343 | 0.0015624 | -0.0062332 | -0.0015621
90 | 92 | 0.82664 | 0.52905 | 1.3882e-09 | 0 | 0 | 0 | 0 | 0 | 1 | -90 | 90 | 0.0025191 | 0.00063126 | -0.0025191 | -0.00063136
90 | 89 | 1.314 | 0.84099 | 2.2066e-09 | 0 | 0 | 0 | 0 | 0 | 1 | -90 | 90 | 0.0065972 | 0.0016535 | -0.0065966 | -0.0016533
48 | 49 | 0.22629 | 0.14483 | 3.8e-10 | 0 | 0 | 0 | 0 | 0 | 1 | -90 | 90 | -0.016996 | -0.0042604 | 0.016997 | 0.0042609
48 | 50 | 1.9775 | 1.2656 | 3.3207e-09 | 0 | 0 | 0 | 0 | 0 | 1 | -90 | 90 | 0.014459 | 0.0036246 | -0.014455 | -0.003622
49 | 51 | 2.2019 | 1.4092 | 3.6976e-09 | 0 | 0 | 0 | 0 | 0 | 1 | -90 | 90 | -0.019639 | -0.004923 | 0.019648 | 0.0049286
51 | 68 | 0.37249 | 0.23839 | 6.2551e-10 | 0 | 0 | 0 | 0 | 0 | 1 | -90 | 90 | -0.023612 | -0.0059221 | 0.023614 | 0.0059235
68 | 71 | 1.4998 | 0.95986 | 2.5185e-09 | 0 | 0 | 0 | 0 | 0 | 1 | -90 | 90 | -0.026948 | -0.0067591 | 0.02696 | 0.0067666
71 | 72 | 0.35199 | 0.22528 | 5.9109e-10 | 0 | 0 | 0 | 0 | 0 | 1 | -90 | 90 | -0.02836 | -0.0071172 | 0.028363 | 0.0071191
71 | 70 | 1.6073 | 1.0287 | 2.6991e-09 | 0 | 0 | 0 | 0 | 0 | 1 | -90 | 90 | 0.0013998 | 0.00035059 | -0.0013998 | -0.00035082
57 | 69 | 1.016 | 0.65021 | 1.7061e-09 | 0 | 0 | 0 | 0 | 0 | 1 | -90 | 90 | 0.0042263 | 0.0010591 | -0.0042261 | -0.0010592
60 | 61 | 1.2647 | 0.80944 | 2.1239e-09 | 0 | 0 | 0 | 0 | 0 | 1 | -90 | 90 | 0.051438 | 0.012966 | -0.051401 | -0.012943
61 | 67 | 0.79894 | 0.51132 | 1.3416e-09 | 0 | 0 | 0 | 0 | 0 | 1 | -90 | 90 | 0.049701 | 0.012516 | -0.049679 | -0.012503
67 | 65 | 2.1347 | 1.3662 | 3.5847e-09 | 0 | 0 | 0 | 0 | 0 | 1 | -90 | 90 | 0.046316 | 0.01166 | -0.046266 | -0.011628
65 | 63 | 0.41636 | 0.26647 | 6.9918e-10 | 0 | 0 | 0 | 0 | 0 | 1 | -90 | 90 | 0.044715 | 0.011239 | -0.044706 | -0.011234
63 | 64 | 1.2145 | 0.77729 | 2.0395e-09 | 0 | 0 | 0 | 0 | 0 | 1 | -90 | 90 | 0.042249 | 0.010618 | -0.042225 | -0.010603
64 | 66 | 0.040883 | 0.026165 | 6.8653e-11 | 0 | 0 | 0 | 0 | 0 | 1 | -90 | 90 | 0.040296 | 0.010119 | -0.040296 | -0.010119
66 | 73 | 1.7255 | 1.1043 | 2.8976e-09 | 0 | 0 | 0 | 0 | 0 | 1 | -90 | 90 | 0.035481 | 0.0089121 | -0.035457 | -0.0088971
73 | 72 | 0.038807 | 0.024837 | 6.5168e-11 | 0 | 0 | 0 | 0 | 0 | 1 | -90 | 90 | 0.031317 | 0.0078596 | -0.031317 | -0.0078594
74 | 75 | 0.17447 | 0.11166 | 2.9298e-10 | 0 | 0 | 0 | 0 | 0 | 1 | -90 | 90 | -0.0062882 | -0.0015758 | 0.0062883 | 0.0015758
74 | 76 | 1.0698 | 0.68465 | 1.7964e-09 | 0 | 0 | 0 | 0 | 0 | 1 | -90 | 90 | 0.0023597 | 0.0005912 | -0.0023597 | -0.00059133
75 | 77 | 0.22657 | 0.145 | 3.8047e-10 | 0 | 0 | 0 | 0 | 0 | 1 | -90 | 90 | -0.0084686 | -0.0021222 | 0.0084688 | 0.0021223
76 | 78 | 0.45213 | 0.28937 | 7.5926e-10 | 0 | 0 | 0 | 0 | 0 | 1 | -90 | 90 | 0.0023597 | 0.00059133 | -0.0023596 | -0.00059139
77 | 82 | 1.8006 | 1.1524 | 3.0237e-09 | 0 | 0 | 0 | 0 | 0 | 1 | -90 | 90 | -0.0099934 | -0.0025044 | 0.0099954 | 0.0025054
97 | 98 | 1.4712 | 0.94157 | 2.4705e-09 | 0 | 0 | 0 | 0 | 0 | 1 | -90 | 90 | -0.012399 | -0.0031086 | 0.012401 | 0.0031099
97 | 96 | 2.2571 | 1.4446 | 3.7903e-09 | 0 | 0 | 0 | 0 | 0 | 1 | -90 | 90 | 0.010983 | 0.0027538 | -0.01098 | -0.0027522
98 | 99 | 2.8589 | 1.8297 | 4.8008e-09 | 0 | 0 | 0 | 0 | 0 | 1 | -90 | 90 | -0.012401 | -0.0031099 | 0.012406 | 0.0031125
99 | 100 | 0.52319 | 0.33484 | 8.7857e-10 | 0 | 0 | 0 | 0 | 0 | 1 | -90 | 90 | -0.015201 | -0.0038129 | 0.015202 | 0.0038137
82 | 103 | 4.2921 | 2.7469 | 7.2076e-09 | 0 | 0 | 0 | 0 | 0 | 1 | -90 | 90 | 0.02784 | 0.006998 | -0.027803 | -0.0069755
103 | 102 | 0.92665 | 0.59306 | 1.5561e-09 | 0 | 0 | 0 | 0 | 0 | 1 | -90 | 90 | 0.021143 | 0.0053062 | -0.021138 | -0.0053035
100 | 101 | 0.84194 | 0.53884 | 1.4138e-09 | 0 | 0 | 0 | 0 | 0 | 1 | -90 | 90 | -0.017262 | -0.00433 | 0.017265 | 0.0043316
101 | 102 | 0.88323 | 0.56527 | 1.4832e-09 | 0 | 0 | 0 | 0 | 0 | 1 | -90 | 90 | -0.018178 | -0.0045604 | 0.018181 | 0.0045623
89 | 91 | 0.035849 | 0.022943 | 6.0199e-11 | 0 | 0 | 0 | 0 | 0 | 1 | -90 | 90 | 0.0020366 | 0.00051042 | -0.0020366 | -0.00051042