## bus_data
BUS_I | BUS_TYPE | Pd | Qd | Gs | Bs | area | Vm | Va | baseKV | zone | Vmax | Vmin
1 | 1 | 0.038767 | 0.009716 | 0 | 0 | 1 | 0.98074 | -0.3692 | 0.4 | 1 | 1.1 | 0.9
2 | 1 | 0.046082 | 0.011549 | 0 | 0 | 1 | 0.97709 | -0.44079 | 0.4 | 1 | 1.1 | 0.9
3 | 3 | 0 | 0 | 0 | 0 | 1 | 1 | 0 | 0.4 | 1 | 1.1 | 0.9
4 | 1 | 0.028094 | 0.0070411 | 0 | 0 | 1 | 0.97678 | -0.44698 | 0.4 | 1 | 1.1 | 0.9
5 | 1 | 0.0017128 | 0.00042928 | 0 | 0 | 1 | 0.9968 | -0.06035 | 0.4 | 1 | 1.1 | 0.9
7 | 1 | 0 | 0 | 0 | 0 | 1 | 0.97674 | -0.44777 | 0.4 | 1 | 1.1 | 0.9
13 | 1 | 0 | 0 | 0 | 0 | 1 | 0.99045 | -0.18139 | 0.4 | 1 | 1.1 | 0.9
6 | 1 | 0 | 0 | 0 | 0 | 1 | 0.97813 | -0.42083 | 0.4 | 1 | 1.1 | 0.9
158 | 1 | 0.0014833 | 0.00037175 | 0 | 0 | 1 | 0.9782 | -0.41948 | 0.4 | 1 | 1.1 | 0.9
119 | 1 | 0.0023554 | 0.00059032 | 0 | 0 | 1 | 0.97806 | -0.42227 | 0.4 | 1 | 1.1 | 0.9
18 | 1 | 0 | 0 | 0 | 0 | 1 | 0.97606 | -0.46313 | 0.4 | 1 | 1.1 | 0.9
136 | 1 | 2.5167e-05 | 6.3076e-06 | 0 | 0 | 1 | 0.976 | -0.46443 | 0.4 | 1 | 1.1 | 0.9
169 | 1 | 3.531e-05 | 8.8495e-06 | 0 | 0 | 1 | 0.97593 | -0.46574 | 0.4 | 1 | 1.1 | 0.9
9 | 1 | 0 | 0 | 0 | 0 | 1 | 0.9902 | -0.18636 | 0.4 | 1 | 1.1 | 0.9
143 | 1 | 0.00021876 | 5.4827e-05 | 0 | 0 | 1 | 0.98569 | -0.27359 | 0.4 | 1 | 1.1 | 0.9
12 | 1 | 0 | 0 | 0 | 0 | 1 | 0.98121 | -0.36108 | 0.4 | 1 | 1.1 | 0.9
14 | 1 | 0 | 0 | 0 | 0 | 1 | 0.98442 | -0.29844 | 0.4 | 1 | 1.1 | 0.9
157 | 1 | 0.00026005 | 6.5175e-05 | 0 | 0 | 1 | 0.98094 | -0.36641 | 0.4 | 1 | 1.1 | 0.9
162 | 1 | 0.0015933 | 0.00039931 | 0 | 0 | 1 | 0.98982 | -0.19348 | 0.4 | 1 | 1.1 | 0.9
142 | 1 | 0 | 0 | 0 | 0 | 1 | 0.98441 | -0.29854 | 0.4 | 1 | 1.1 | 0.9
141 | 1 | 0.00014479 | 3.6288e-05 | 0 | 0 | 1 | 0.98441 | -0.29859 | 0.4 | 1 | 1.1 | 0.9
144 | 1 | 0 | 0 | 0 | 0 | 1 | 0.97792 | -0.42568 | 0.4 | 1 | 1.1 | 0.9
150 | 1 | 0 | 0 | 0 | 0 | 1 | 0.97796 | -0.425 | 0.4 | 1 | 1.1 | 0.9
146 | 1 | 0.00011566 | 2.8986e-05 | 0 | 0 | 1 | 0.97784 | -0.42731 | 0.4 | 1 | 1.1 | 0.9
145 | 1 | 0.0013252 | 0.00033214 | 0 | 0 | 1 | 0.97781 | -0.42783 | 0.4 | 1 | 1.1 | 0.9
21 | 1 | 0 | 0 | 0 | 0 | 1 | 0.97983 | -0.38809 | 0.4 | 1 | 1.1 | 0.9
22 | 1 | 0 | 0 | 0 | 0 | 1 | 0.97978 | -0.38917 | 0.4 | 1 | 1.1 | 0.9
153 | 1 | 0.0055924 | 0.0014016 | 0 | 0 | 1 | 0.97832 | -0.41788 | 0.4 | 1 | 1.1 | 0.9
149 | 1 | 0 | 0 | 0 | 0 | 1 | 0.97796 | -0.42484 | 0.4 | 1 | 1.1 | 0.9
151 | 1 | 0.00081134 | 0.00020334 | 0 | 0 | 1 | 0.97786 | -0.4269 | 0.4 | 1 | 1.1 | 0.9
156 | 1 | 0.00043646 | 0.00010939 | 0 | 0 | 1 | 0.97793 | -0.42544 | 0.4 | 1 | 1.1 | 0.9
152 | 1 | 0 | 0 | 0 | 0 | 1 | 0.97775 | -0.42899 | 0.4 | 1 | 1.1 | 0.9
154 | 1 | 0 | 0 | 0 | 0 | 1 | 0.97763 | -0.43152 | 0.4 | 1 | 1.1 | 0.9
155 | 1 | 0.00013406 | 3.3598e-05 | 0 | 0 | 1 | 0.97774 | -0.42927 | 0.4 | 1 | 1.1 | 0.9
183 | 1 | 0.0018509 | 0.00046387 | 0 | 0 | 1 | 0.97754 | -0.43312 | 0.4 | 1 | 1.1 | 0.9
159 | 1 | 0 | 0 | 0 | 0 | 1 | 0.97932 | -0.3974 | 0.4 | 1 | 1.1 | 0.9
121 | 1 | 0 | 0 | 0 | 0 | 1 | 0.97855 | -0.41244 | 0.4 | 1 | 1.1 | 0.9
160 | 1 | 0.010081 | 0.0025264 | 0 | 0 | 1 | 0.98235 | -0.33821 | 0.4 | 1 | 1.1 | 0.9
161 | 1 | 0.068233 | 0.017101 | 0 | 0 | 1 | 0.98284 | -0.32866 | 0.4 | 1 | 1.1 | 0.9
163 | 1 | 0.033506 | 0.0083975 | 0 | 0 | 1 | 0.97723 | -0.43849 | 0.4 | 1 | 1.1 | 0.9
164 | 1 | 0.029094 | 0.0072915 | 0 | 0 | 1 | 0.97679 | -0.44709 | 0.4 | 1 | 1.1 | 0.9
165 | 1 | 0.0023665 | 0.0005931 | 0 | 0 | 1 | 0.97791 | -0.42496 | 0.4 | 1 | 1.1 | 0.9
166 | 1 | 0.0072776 | 0.0018239 | 0 | 0 | 1 | 0.97658 | -0.45119 | 0.4 | 1 | 1.1 | 0.9
167 | 1 | 0.0050745 | 0.0012718 | 0 | 0 | 1 | 0.97811 | -0.42109 | 0.4 | 1 | 1.1 | 0.9
168 | 1 | 3.7403e-05 | 9.3742e-06 | 0 | 0 | 1 | 0.97591 | -0.46621 | 0.4 | 1 | 1.1 | 0.9
172 | 1 | 7.0339e-05 | 1.7629e-05 | 0 | 0 | 1 | 0.97592 | -0.46604 | 0.4 | 1 | 1.1 | 0.9
170 | 1 | 0.00017081 | 4.2808e-05 | 0 | 0 | 1 | 0.97592 | -0.46597 | 0.4 | 1 | 1.1 | 0.9
171 | 1 | 8.7724e-05 | 2.1986e-05 | 0 | 0 | 1 | 0.97592 | -0.46598 | 0.4 | 1 | 1.1 | 0.9
117 | 1 | 0.0017503 | 0.00043866 | 0 | 0 | 1 | 0.97738 | -0.4356 | 0.4 | 1 | 1.1 | 0.9
118 | 1 | 0 | 0 | 0 | 0 | 1 | 0.97752 | -0.43291 | 0.4 | 1 | 1.1 | 0.9

## generator_data
GEN_BUS | PG | QG | QMAX | QMIN | VG | MBASE | GEN_STATUS | PMAX | PMIN
3 | 0.29436 | 0.075868 | 10 | -10 | 1 | 100 | 1 | 10 | 0

## branch_data
F_BUS | T_BUS | BR_R | BR_X | BR_B | RATE_A | RATE_B | RATE_C | TAP | SHIFT | BR_STATUS | ANGMIN | ANGMAX | P_in | Q_in | P_out | Q_out
1 | 2 | 4.1172 | 2.635 | 6.914e-09 | 0 | 0 | 0 | 0 | 0 | 1 | -90 | 90 | 0.074865 | 0.018835 | -0.07461 | -0.018672
1 | 3 | 14.3056 | 9.1556 | 2.4023e-08 | 0 | 0 | 0 | 0 | 0 | 1 | -90 | 90 | -0.11363 | -0.02855 | 0.11567 | 0.029854
2 | 4 | 0.92695 | 0.59325 | 1.5566e-09 | 0 | 0 | 0 | 0 | 0 | 1 | -90 | 90 | 0.028529 | 0.0071227 | -0.028521 | -0.0071174
3 | 5 | 1.5362 | 0.9832 | 1.0319e-08 | 0 | 0 | 0 | 0 | 0 | 1 | -90 | 90 | 0.17869 | 0.046014 | -0.17816 | -0.04568
4 | 7 | 6.6407 | 4.25 | 1.1151e-08 | 0 | 0 | 0 | 0 | 0 | 1 | -90 | 90 | 0.00042708 | 7.6179e-05 | -0.00042707 | -7.7234e-05
5 | 13 | 3.0819 | 1.9724 | 2.0701e-08 | 0 | 0 | 0 | 0 | 0 | 1 | -90 | 90 | 0.17645 | 0.045251 | -0.17542 | -0.044594
7 | 18 | 138.171 | 88.4295 | 2.3203e-07 | 0 | 0 | 0 | 0 | 0 | 1 | -90 | 90 | 0.00042707 | 7.7234e-05 | -0.00042679 | -9.9178e-05
13 | 162 | 0.32627 | 0.20881 | 2.1916e-09 | 0 | 0 | 0 | 0 | 0 | 1 | -90 | 90 | 0.16441 | 0.04181 | -0.16431 | -0.041749
13 | 9 | 1.9958 | 1.2773 | 3.3515e-09 | 0 | 0 | 0 | 0 | 0 | 1 | -90 | 90 | 0.011013 | 0.0027843 | -0.01101 | -0.0027829
6 | 158 | 1.4004 | 0.89625 | 2.3516e-09 | 0 | 0 | 0 | 0 | 0 | 1 | -90 | 90 | -0.004107 | -0.0010244 | 0.0041072 | 0.0010244
6 | 119 | 1.5045 | 0.96286 | 2.5264e-09 | 0 | 0 | 0 | 0 | 0 | 1 | -90 | 90 | 0.004107 | 0.0010244 | -0.0041067 | -0.0010245
158 | 159 | 16.9122 | 10.8238 | 2.84e-08 | 0 | 0 | 0 | 0 | 0 | 1 | -90 | 90 | -0.0055905 | -0.0013961 | 0.0055964 | 0.0013972
119 | 118 | 25.9223 | 16.5903 | 4.3531e-08 | 0 | 0 | 0 | 0 | 0 | 1 | -90 | 90 | 0.0017513 | 0.00043416 | -0.0017504 | -0.00043775
18 | 136 | 12.4369 | 7.9596 | 2.0885e-08 | 0 | 0 | 0 | 0 | 0 | 1 | -90 | 90 | 0.00042679 | 9.9178e-05 | -0.00042677 | -0.00010115
136 | 169 | 13.5435 | 8.6679 | 2.2743e-08 | 0 | 0 | 0 | 0 | 0 | 1 | -90 | 90 | 0.0004016 | 9.4844e-05 | -0.00040158 | -9.6995e-05
169 | 170 | 2.6273 | 1.6815 | 4.412e-09 | 0 | 0 | 0 | 0 | 0 | 1 | -90 | 90 | 0.00036627 | 8.8145e-05 | -0.00036627 | -8.8563e-05
9 | 143 | 34.8764 | 22.3209 | 5.8567e-08 | 0 | 0 | 0 | 0 | 0 | 1 | -90 | 90 | 0.01101 | 0.002783 | -0.010964 | -0.0027593
143 | 14 | 10.0858 | 6.4549 | 1.6937e-08 | 0 | 0 | 0 | 0 | 0 | 1 | -90 | 90 | 0.010745 | 0.0027045 | -0.010733 | -0.002698
12 | 14 | 25.6828 | 16.437 | 4.3128e-08 | 0 | 0 | 0 | 0 | 0 | 1 | -90 | 90 | -0.010556 | -0.0026464 | 0.010588 | 0.0026625
12 | 157 | 2.1783 | 1.3941 | 3.6579e-09 | 0 | 0 | 0 | 0 | 0 | 1 | -90 | 90 | 0.010556 | 0.0026464 | -0.010554 | -0.0026451
14 | 142 | 3.0869 | 1.9756 | 5.1837e-09 | 0 | 0 | 0 | 0 | 0 | 1 | -90 | 90 | 0.00014479 | 3.5535e-05 | -0.00014479 | -3.6037e-05
157 | 21 | 9.0759 | 5.8086 | 1.5241e-08 | 0 | 0 | 0 | 0 | 0 | 1 | -90 | 90 | 0.010294 | 0.0025799 | -0.010283 | -0.0025746
162 | 161 | 3.6555 | 2.3395 | 2.4554e-08 | 0 | 0 | 0 | 0 | 0 | 1 | -90 | 90 | 0.16272 | 0.04135 | -0.16167 | -0.04068
142 | 141 | 1.5478 | 0.99061 | 2.5992e-09 | 0 | 0 | 0 | 0 | 0 | 1 | -90 | 90 | 0.00014479 | 3.6037e-05 | -0.00014479 | -3.6288e-05
144 | 150 | 2.0019 | 1.2812 | 3.3617e-09 | 0 | 0 | 0 | 0 | 0 | 1 | -90 | 90 | -0.001441 | -0.00036017 | 0.0014411 | 0.00035988
144 | 146 | 4.8471 | 3.1021 | 8.1396e-09 | 0 | 0 | 0 | 0 | 0 | 1 | -90 | 90 | 0.001441 | 0.00036017 | -0.0014409 | -0.00036088
150 | 156 | 4.3037 | 2.7544 | 7.2271e-09 | 0 | 0 | 0 | 0 | 0 | 1 | -90 | 90 | 0.00043646 | 0.0001087 | -0.00043645 | -0.00010939
150 | 149 | 0.37711 | 0.24135 | 6.3327e-10 | 0 | 0 | 0 | 0 | 0 | 1 | -90 | 90 | -0.0018775 | -0.00046858 | 0.0018775 | 0.00046853
146 | 145 | 1.6921 | 1.0829 | 2.8415e-09 | 0 | 0 | 0 | 0 | 0 | 1 | -90 | 90 | 0.0013252 | 0.00033189 | -0.0013252 | -0.00033214
21 | 22 | 0.45305 | 0.28995 | 7.6079e-10 | 0 | 0 | 0 | 0 | 0 | 1 | -90 | 90 | 0.010283 | 0.0025746 | -0.010282 | -0.0025743
22 | 153 | 11.9903 | 7.6738 | 2.0135e-08 | 0 | 0 | 0 | 0 | 0 | 1 | -90 | 90 | 0.010282 | 0.0025743 | -0.010268 | -0.0025673
153 | 149 | 6.3613 | 4.0712 | 1.0682e-08 | 0 | 0 | 0 | 0 | 0 | 1 | -90 | 90 | 0.0046761 | 0.0011657 | -0.0046746 | -0.0011657
149 | 151 | 3.1519 | 2.0172 | 5.2929e-09 | 0 | 0 | 0 | 0 | 0 | 1 | -90 | 90 | 0.0027971 | 0.00069717 | -0.0027968 | -0.0006975
151 | 152 | 4.4935 | 2.8758 | 7.5458e-09 | 0 | 0 | 0 | 0 | 0 | 1 | -90 | 90 | 0.0019855 | 0.00049415 | -0.0019853 | -0.00049475
152 | 154 | 5.8389 | 3.7369 | 9.8051e-09 | 0 | 0 | 0 | 0 | 0 | 1 | -90 | 90 | 0.0018512 | 0.00046258 | -0.001851 | -0.00046338
152 | 155 | 8.9398 | 5.7215 | 1.5012e-08 | 0 | 0 | 0 | 0 | 0 | 1 | -90 | 90 | 0.00013406 | 3.2165e-05 | -0.00013405 | -3.3599e-05
154 | 183 | 3.7217 | 2.3819 | 6.2498e-09 | 0 | 0 | 0 | 0 | 0 | 1 | -90 | 90 | 0.001851 | 0.00046338 | -0.0018508 | -0.00046389
159 | 121 | 0.83555 | 0.53475 | 5.6124e-09 | 0 | 0 | 0 | 0 | 0 | 1 | -90 | 90 | 0.07748 | 0.01948 | -0.077424 | -0.019445
159 | 160 | 3.0775 | 1.9696 | 2.0672e-08 | 0 | 0 | 0 | 0 | 0 | 1 | -90 | 90 | -0.083076 | -0.020877 | 0.083311 | 0.021026
121 | 167 | 0.48035 | 0.30743 | 3.2266e-09 | 0 | 0 | 0 | 0 | 0 | 1 | -90 | 90 | 0.077424 | 0.019445 | -0.077392 | -0.019425
160 | 161 | 0.4443 | 0.28435 | 2.9844e-09 | 0 | 0 | 0 | 0 | 0 | 1 | -90 | 90 | -0.093392 | -0.023552 | 0.093435 | 0.023579
163 | 164 | 1.0123 | 0.6479 | 1.7e-09 | 0 | 0 | 0 | 0 | 0 | 1 | -90 | 90 | 0.036387 | 0.0091256 | -0.036372 | -0.0091162
163 | 165 | 0.82922 | 0.5307 | 4.1775e-09 | 0 | 0 | 0 | 0 | 0 | 1 | -90 | 90 | -0.069893 | -0.017523 | 0.069938 | 0.017552
164 | 166 | 2.4038 | 1.5385 | 4.0367e-09 | 0 | 0 | 0 | 0 | 0 | 1 | -90 | 90 | 0.0072789 | 0.0018245 | -0.0072775 | -0.001824
165 | 167 | 0.22947 | 0.14686 | 1.5414e-09 | 0 | 0 | 0 | 0 | 0 | 1 | -90 | 90 | -0.072304 | -0.018145 | 0.072318 | 0.018153
168 | 172 | 17.7363 | 11.3512 | 2.9784e-08 | 0 | 0 | 0 | 0 | 0 | 1 | -90 | 90 | -3.7403e-05 | -9.3745e-06 | 3.7403e-05 | 6.538e-06
172 | 171 | 2.2952 | 1.4689 | 3.8542e-09 | 0 | 0 | 0 | 0 | 0 | 1 | -90 | 90 | -0.00010774 | -2.4167e-05 | 0.00010774 | 2.38e-05
170 | 171 | 0.20983 | 0.13429 | 3.5236e-10 | 0 | 0 | 0 | 0 | 0 | 1 | -90 | 90 | 0.00019546 | 4.5753e-05 | -0.00019546 | -4.5787e-05
117 | 118 | 6.577 | 4.2093 | 1.1045e-08 | 0 | 0 | 0 | 0 | 0 | 1 | -90 | 90 | -0.0017502 | -0.00043867 | 0.0017504 | 0.00043775